## 表紙
（別 添）
令和４年度
施工パッケージ型積算方式標準単価表
（令和４年４月１日以降の契約に係る工事から適用）
農林水産省

## 一覧
施工パッケージ 標準単価 一覧
（農林水産省）
No. | 施工パッケージ名称 | 参考：施工パッケージ型積算基準 |  |  | 備考
|  | 大分類 | 小分類 | 施工パッケージ型積算基準
001 | 掘削 | １ | ② | 土工 | ※
002 | 土砂等運搬 | １ | ② | 土工
003 | 整地 | １ | ② | 土工 | ※
004 | 路体（築堤）盛土・埋戻 | １ | ② | 土工 | ※
005 | 路床盛土 | １ | ② | 土工 | ※
006 | 積込（ルーズ） | １ | ② | 土工 | ※
007 | 押土（ルーズ） | １ | ② | 土工
008 | 人力積込 | １ | ② | 土工
009 | 床掘り | １ | ③ | 作業土工（床掘工）
010 | 掘削補助機械搬入搬出 | １ | ③ | 作業土工（床掘工）
011 | 基面整正 | １ | ③ | 作業土工（床掘工）
012 | 舗装版破砕積込（小規模土工） | １ | ③ | 作業土工（床掘工）
013 | 法面整形 | １ | ④ | 法面整形工
014 | じゃかご | ２ | ① | かご工
015 | ふとんかご | ２ | ① | かご工
016 | 止杭打込 | ２ | ① | かご工
017 | 補強土壁壁面材組立・設置 | ２ | ② | 補強土壁工（帯鋼補強土壁、アンカー補強土壁、ジオテキスタイル補強土壁）
018 | 補強材取付（帯鋼補強土壁、アンカー補強土壁） | ２ | ② | 補強土壁工（帯鋼補強土壁、アンカー補強土壁、ジオテキスタイル補強土壁）
019 | 補強材取付（ジオテキスタイル補強土壁（二重壁タイプ）） | ２ | ② | 補強土壁工（帯鋼補強土壁、アンカー補強土壁、ジオテキスタイル補強土壁）
020 | 補強土壁まき出し・敷均し、締固め | ２ | ② | 補強土壁工（帯鋼補強土壁、アンカー補強土壁、ジオテキスタイル補強土壁）
021 | 砕石投入 | ２ | ② | 補強土壁工（帯鋼補強土壁、アンカー補強土壁、ジオテキスタイル補強土壁）
022 | ジオテキスタイル壁面材組立・設置 | ２ | ③ | 補強盛土工
023 | ジオテキスタイル敷設 | ２ | ③ | 補強盛土工
024 | ジオテキスタイルまき出し・敷均し、締固め | ２ | ③ | 補強盛土工
025 | プレキャスト擁壁設置 | ２ | ④ | プレキャスト擁壁工
026 | コンクリートブロック積 | ２ | ⑤ | 大型ブロック積（張）工
027 | 大型ブロック積 | ２ | ⑤ | 大型ブロック積（張）工
028 | 間知ブロック張 | ２ | ⑤ | 大型ブロック積（張）工
029 | 平ブロック張 | ２ | ⑤ | 大型ブロック積（張）工
030 | 連節ブロック張 | ２ | ⑤ | 大型ブロック積（張）工
031 | 胴込・裏込コンクリート | ２ | ⑤ | 大型ブロック積（張）工
032 | 胴込・裏込材（砕石） | ２ | ⑤ | 大型ブロック積（張）工
033 | 遮水シート張 | ２ | ⑤ | 大型ブロック積（張）工
034 | 吸出し防止材（全面）設置 | ２ | ⑤ | 大型ブロック積（張）工
035 | 現場打基礎コンクリート | ２ | ⑤ | 大型ブロック積（張）工
036 | 天端コンクリート | ２ | ⑤ | 大型ブロック積（張）工
037 | プレキャスト基礎ブロック | ２ | ⑤ | 大型ブロック積（張）工
038 | 石積（練石）（複合） | ２ | ⑥ | 石積（張）工
039 | 石張（複合） | ２ | ⑥ | 石積（張）工
040 | 石積（張） | ２ | ⑥ | 石積（張）工
041 | 胴込・裏込コンクリート（石積（張）工） | ２ | ⑥ | 石積（張）工
042 | 裏込材（クラッシャラン）（石積（張）工） | ２ | ⑥ | 石積（張）工
043 | 吸出し防止材設置 | ２ | ⑦ | 吸出し防止材設置工
044 | 舗装版切断 | ２ | ⑧ | 舗装版切断工
045 | 舗装版破砕 | ２ | ⑨ | 舗装版破砕工
046 | 殻運搬 | ２ | ⑩ | 殻運搬
047 | 吹付法面取壊し | ２ | ⑪ | 吹付法面とりこわし工
048 | 削孔（アンカー） | ２ | ⑫ | アンカー工（ロータリーパーカッション式）
049 | ｱﾝｶｰ鋼材加工･組立･挿入･緊張･定着･頭部処理(ｱﾝｶｰ) | ２ | ⑫ | アンカー工（ロータリーパーカッション式）
050 | グラウト注入（アンカー） | ２ | ⑫ | アンカー工（ロータリーパーカッション式）
051 | ボーリングマシン移設（アンカー） | ２ | ⑫ | アンカー工（ロータリーパーカッション式）
052 | 足場（アンカー） | ２ | ⑫ | アンカー工（ロータリーパーカッション式）
053 | 基礎砕石 | ３ | ① | 基礎・裏込砕石工
054 | 裏込砕石 | ３ | ① | 基礎・裏込砕石工
055 | コンクリート | ３ | ② | コンクリート工
056 | 型枠 | ３ | ③ | 型枠工
057 | 目地板 | ３ | ④ | コンクリート継目工
058 | 止水板 | ３ | ④ | コンクリート継目工
059 | 粉体噴射撹拌 | ４ | ① | 粉体噴射撹拌（ＤＪＭ工法）
060 | 粉体噴射撹拌（移設） | ４ | ① | 粉体噴射撹拌（ＤＪＭ工法）
061 | 粉体噴射撹拌（軸間変更） | ４ | ① | 粉体噴射撹拌（ＤＪＭ工法）
062 | コンクリート分水槽据付 | ５ | ① | コンクリート分水槽据付
063 | ボックスカルバート機械据付 | ５ | ② | ボックスカルバート機械据付工
064 | 消波根固めブロック製作 | ６ | ① | 消波根固めブロック工
065 | 消波根固めブロック横取り | ６ | ① | 消波根固めブロック工
066 | 消波根固めブロック積込み | ６ | ① | 消波根固めブロック工
067 | 消波根固めブロック荷卸 | ６ | ① | 消波根固めブロック工
068 | 消波根固めブロック据付け | ６ | ① | 消波根固めブロック工
069 | 消波根固めブロック運搬 | ６ | ① | 消波根固めブロック工
070 | 捨石 | ６ | ② | 捨石工
071 | 表面均し | ６ | ② | 捨石工
072 | 多自然型護岸工（木杭打工） | ６ | ③ | 多自然型護岸工（木杭打工）
073 | 遠心力鉄筋コンクリート管（Ｂ形） | ７ | ① | 遠心力鉄筋コンクリート管（Ｂ形）機械布設
074 | 安定処理 | ８ | ① | 安定処理工
075 | 不陸整正 | ８ | ② | 路盤工
076 | 下層路盤（車道・路肩部） | ８ | ② | 路盤工
077 | 下層路盤（歩道部） | ８ | ② | 路盤工
078 | 上層路盤（車道・路肩部） | ８ | ② | 路盤工
079 | 上層路盤（歩道部） | ８ | ② | 路盤工
080 | 基層（車道・路肩部） | ８ | ③ | アスファルト舗装工
081 | 中間層（車道・路肩部） | ８ | ③ | アスファルト舗装工
082 | 表層（車道・路肩部） | ８ | ③ | アスファルト舗装工
083 | 基層（歩道部） | ８ | ③ | アスファルト舗装工
084 | 中間層（歩道部） | ８ | ③ | アスファルト舗装工
085 | 表層（歩道部） | ８ | ③ | アスファルト舗装工
086 | アスカーブ | ８ | ③ | アスファルト舗装工
087 | プレキャストマンホール | ８ | ④ | マンホール据付
088 | プレキャストＬ形側溝（製品長 ０．６ｍ／個） | ８ | ⑤ | プレキャストＬ形側溝
089 | 暗渠排水管 | ８ | ⑥ | 暗渠排水管布設
090 | フィルター材 | ８ | ⑥ | 暗渠排水管布設
091 | 歩車道境界ブロック | ８ | ⑦ | 路側工（据付け）
092 | 地先境界ブロック | ８ | ⑦ | 路側工（据付け）
093 | 歩車道境界ブロック撤去 | ８ | ⑧ | 路側工（取外し）
094 | 地先境界ブロック撤去 | ８ | ⑧ | 路側工（取外し）
095 | 防雪柵 | ８ | ⑨ | 防雪柵設置工
096 | 防雪柵現地張出し・収納 | ８ | ⑨ | 防雪柵設置工
097 | コンクリートアンカーボルト設置工 | ８ | ⑩ | 橋梁排水管設置工
098 | 排水管設置 | ８ | ⑩ | 橋梁排水管設置工
099 | ボーリング | ９ | ① | 集排水ボーリング工（ロータリーパーカッション式）
100 | 保孔管 | ９ | ① | 集排水ボーリング工（ロータリーパーカッション式）
101 | ボーリング仮設機材 | ９ | ① | 集排水ボーリング工（ロータリーパーカッション式）
102 | 足場（地表） | ９ | ① | 集排水ボーリング工（ロータリーパーカッション式）
※ 当該施工パッケージは、東日本大震災の被災3県(岩手県、宮城県、福島県)、熊本地震の被災地(熊本県)及び平成30年７月豪雨の被災地（広島県）で適用する施工パッケージ標準単価表を使用する。

## 001
No.001【 掘削 】
＜ 積算単位：ｍ３ ＞
条件区分 | [8 empty] | 標準単価 | 機労材構成比 | [14 empty] | 代表機労材規格 | [11 empty] | 備考
土質 | 施工方法 | 岩質 | 押土の有無 | 障害の有無 | 施工数量 | 火薬使用 | 破砕片除去の有無 | 集積押土の有無 |  | K |  |  |  | R |  |  |  |  | Z |  |  |  |  | S | K （ *印：賃料） |  |  | R |  |  |  | Z |  |  |  | S
[11 empty] | K1 | K2 | K3 |  | R1 | R2 | R3 | R4 |  | Z1 | Z2 | Z3 | Z4 |  | K1 | K2 | K3 | R1 | R2 | R3 | R4 | Z1 | Z2 | Z3 | Z4
土砂 | ｵｰﾌﾟﾝｶｯﾄ | - | 有り | - | 普通土30,000m3未満又は湿地軟弱土 | - | - | - | 306.89 | 58.61 | 58.61 | - | - | 25.09 | 25.09 | - | - | - | 16.3 | 16.3 | - | - | - | - | ブルドーザ［湿地・排出ガス対策型（第３次基準値）］ 20t級 | - | - | 運転手（特殊） | - | - | - | 軽油 １．２号 パトロール給油 | - | - | - | - | -
土砂 | ｵｰﾌﾟﾝｶｯﾄ | - | 有り | - | 普通土30,000m3以上 | - | - | - | 203.34 | 62.7 | 62.7 | - | - | 17.05 | 17.05 | - | - | - | 20.25 | 20.25 | - | - | - | - | ブルドーザ［普通・排出ガス対策型（2011年規制）］ 32t級 | - | - | 運転手（特殊） | - | - | - | 軽油 １．２号 パトロール給油 | - | - | - | - | -
土砂 | ｵｰﾌﾟﾝｶｯﾄ | - | 無し | 無し | 5,000m3未満 | - | - | - | 311.59 | 47.36 | 47.36 | - | - | 34.34 | 34.34 | - | - | - | 18.3 | 18.3 | - | - | - | - | バックホウ（クローラ型）［標準型・超低騒音型・排出ガス対策型（第３次基準値）］ 山積0.8m3（平積0.6m3） | - | - | 運転手（特殊） | - | - | - | 軽油 １．２号 パトロール給油 | - | - | - | - | -
土砂 | ｵｰﾌﾟﾝｶｯﾄ | - | 無し | 無し | 5,000m3以上10,000m3未満 | - | - | - | 265.03 | 47.36 | 47.36 | - | - | 34.34 | 34.34 | - | - | - | 18.3 | 18.3 | - | - | - | - | バックホウ（クローラ型）［標準型・超低騒音型・排出ガス対策型（第３次基準値）］ 山積0.8m3（平積0.6m3） | - | - | 運転手（特殊） | - | - | - | 軽油 １．２号 パトロール給油 | - | - | - | - | -
土砂 | ｵｰﾌﾟﾝｶｯﾄ | - | 無し | 無し | 10,000m3以上50,000m3未満 | - | - | - | 217.04 | 47.36 | 47.36 | - | - | 34.34 | 34.34 | - | - | - | 18.3 | 18.3 | - | - | - | - | バックホウ（クローラ型）［標準型・超低騒音型・排出ガス対策型（第３次基準値）］ 山積0.8m3（平積0.6m3） | - | - | 運転手（特殊） | - | - | - | 軽油 １．２号 パトロール給油 | - | - | - | - | -
土砂 | ｵｰﾌﾟﾝｶｯﾄ | - | 無し | 無し | 50,000m3以上 | - | - | - | 153.31 | 46.16 | 46.16 | - | - | 32.09 | 32.09 | - | - | - | 21.75 | 21.75 | - | - | - | - | バックホウ（クローラ型）［標準型・排出ガス対策型（第１次基準値）］ 山積1.4m3（平積1.0m3） | - | - | 運転手（特殊） | - | - | - | 軽油 １．２号 パトロール給油 | - | - | - | - | -
土砂 | ｵｰﾌﾟﾝｶｯﾄ | - | 無し | 有り | 5,000m3未満 | - | - | - | 511.44 | 47.36 | 47.36 | - | - | 34.34 | 34.34 | - | - | - | 18.3 | 18.3 | - | - | - | - | バックホウ（クローラ型）［標準型・超低騒音型・排出ガス対策型（第３次基準値）］ 山積0.8m3（平積0.6m3） | - | - | 運転手（特殊） | - | - | - | 軽油 １．２号 パトロール給油 | - | - | - | - | -
土砂 | ｵｰﾌﾟﾝｶｯﾄ | - | 無し | 有り | 5,000m3以上10,000m3未満 | - | - | - | 421.18 | 47.36 | 47.36 | - | - | 34.34 | 34.34 | - | - | - | 18.3 | 18.3 | - | - | - | - | バックホウ（クローラ型）［標準型・超低騒音型・排出ガス対策型（第３次基準値）］ 山積0.8m3（平積0.6m3） | - | - | 運転手（特殊） | - | - | - | 軽油 １．２号 パトロール給油 | - | - | - | - | -
土砂 | ｵｰﾌﾟﾝｶｯﾄ | - | 無し | 有り | 10,000m3以上50,000m3未満 | - | - | - | 340.96 | 47.36 | 47.36 | - | - | 34.34 | 34.34 | - | - | - | 18.3 | 18.3 | - | - | - | - | バックホウ（クローラ型）［標準型・超低騒音型・排出ガス対策型（第３次基準値）］ 山積0.8m3（平積0.6m3） | - | - | 運転手（特殊） | - | - | - | 軽油 １．２号 パトロール給油 | - | - | - | - | -
土砂 | ｵｰﾌﾟﾝｶｯﾄ | - | 無し | 有り | 50,000m3以上 | - | - | - | 239.92 | 46.16 | 46.16 | - | - | 32.09 | 32.09 | - | - | - | 21.75 | 21.75 | - | - | - | - | バックホウ（クローラ型）［標準型・排出ガス対策型（第１次基準値）］ 山積1.4m3（平積1.0m3） | - | - | 運転手（特殊） | - | - | - | 軽油 １．２号 パトロール給油 | - | - | - | - | -
土砂 | 片切掘削 | - | - | - | - | - | - | - | 1142.3 | 11.23 | 11.23 | - | - | 83.55 | 73.76 | 9.79 | - | - | 5.22 | 5.22 | - | - | - | - | バックホウ（クローラ型）［標準型・超低騒音型・排出ガス対策型（第３次基準値）］ 山積0.8m3（平積0.6m3） | - | - | 普通作業員 | 運転手（特殊） | - | - | 軽油 １．２号 パトロール給油 | - | - | - | - | -
土砂 | 水中掘削 | - | - | - | - | - | - | - | 358.54 | 58.04 | 58.04 | - | - | 26.41 | 26.41 | - | - | - | 15.55 | 15.55 | - | - | - | - | クラムシェル［油圧ロープ式・クローラ型］ 平積0.8m3 | - | - | 運転手（特殊） | - | - | - | 軽油 １．２号 パトロール給油 | - | - | - | - | -
土砂 | 現場制約あり | - | - | - | - | - | - | - | 5616 | 0 | - | - | - | 100 | 100 | - | - | - | 0 | - | - | - | - | - | - | - | - | 普通作業員 | - | - | - | - | - | - | - | - | -
土砂 | 上記以外(小規模) | - | - | - | 標準 | - | - | - | 1124.6 | 29.89 | 29.89 | - | - | 59.07 | 59.07 | - | - | - | 11.04 | 11.04 | - | - | - | - | バックホウ（クローラ型）［標準型・排出ガス対策型（第２次基準値）］ 山積0.28m3（平積0.2m3） | - | - | 運転手（特殊） | - | - | - | 軽油 １．２号 パトロール給油 | - | - | - | - | -
土砂 | 上記以外(小規模) | - | - | - | 標準以外 | - | - | - | 2362.9 | 22.76 | 22.76 | - | - | 69.45 | 69.45 | - | - | - | 7.79 | 7.79 | - | - | - | - | 小型バックホウ（クローラ型）［標準型・排出ガス対策型（第２次基準値）］ 山積0.13m3（平積0.10m3） | - | - | 運転手（特殊） | - | - | - | 軽油 １．２号 パトロール給油 | - | - | - | - | -
岩塊･玉石 | ｵｰﾌﾟﾝｶｯﾄ | - | 有り | - | 普通土30,000m3未満又は湿地軟弱土 | - | - | - | 490.24 | 58.61 | 58.61 | - | - | 25.09 | 25.09 | - | - | - | 16.3 | 16.3 | - | - | - | - | ブルドーザ［湿地・排出ガス対策型（第３次基準値）］ 20t級 | - | - | 運転手（特殊） | - | - | - | 軽油 １．２号 パトロール給油 | - | - | - | - | -
岩塊･玉石 | ｵｰﾌﾟﾝｶｯﾄ | - | 有り | - | 普通土30,000m3以上 | - | - | - | 327.36 | 62.7 | 62.7 | - | - | 17.05 | 17.05 | - | - | - | 20.25 | 20.25 | - | - | - | - | ブルドーザ［普通・排出ガス対策型（2011年規制）］ 32t級 | - | - | 運転手（特殊） | - | - | - | 軽油 １．２号 パトロール給油 | - | - | - | - | -
岩塊･玉石 | ｵｰﾌﾟﾝｶｯﾄ | - | 無し | 無し | 5,000m3未満 | - | - | - | 398.26 | 47.36 | 47.36 | - | - | 34.34 | 34.34 | - | - | - | 18.3 | 18.3 | - | - | - | - | バックホウ（クローラ型）［標準型・超低騒音型・排出ガス対策型（第３次基準値）］ 山積0.8m3（平積0.6m3） | - | - | 運転手（特殊） | - | - | - | 軽油 １．２号 パトロール給油 | - | - | - | - | -
岩塊･玉石 | ｵｰﾌﾟﾝｶｯﾄ | - | 無し | 無し | 5,000m3以上10,000m3未満 | - | - | - | 340.96 | 47.36 | 47.36 | - | - | 34.34 | 34.34 | - | - | - | 18.3 | 18.3 | - | - | - | - | バックホウ（クローラ型）［標準型・超低騒音型・排出ガス対策型（第３次基準値）］ 山積0.8m3（平積0.6m3） | - | - | 運転手（特殊） | - | - | - | 軽油 １．２号 パトロール給油 | - | - | - | - | -
岩塊･玉石 | ｵｰﾌﾟﾝｶｯﾄ | - | 無し | 無し | 10,000m3以上50,000m3未満 | - | - | - | 286.52 | 47.36 | 47.36 | - | - | 34.34 | 34.34 | - | - | - | 18.3 | 18.3 | - | - | - | - | バックホウ（クローラ型）［標準型・超低騒音型・排出ガス対策型（第３次基準値）］ 山積0.8m3（平積0.6m3） | - | - | 運転手（特殊） | - | - | - | 軽油 １．２号 パトロール給油 | - | - | - | - | -
岩塊･玉石 | ｵｰﾌﾟﾝｶｯﾄ | - | 無し | 無し | 50,000m3以上 | - | - | - | 187.03 | 46.16 | 46.16 | - | - | 32.09 | 32.09 | - | - | - | 21.75 | 21.75 | - | - | - | - | バックホウ（クローラ型）［標準型・排出ガス対策型（第１次基準値）］ 山積1.4m3（平積1.0m3） | - | - | 運転手（特殊） | - | - | - | 軽油 １．２号 パトロール給油 | - | - | - | - | -
岩塊･玉石 | ｵｰﾌﾟﾝｶｯﾄ | - | 無し | 有り | 5,000m3未満 | - | - | - | 651.12 | 47.36 | 47.36 | - | - | 34.34 | 34.34 | - | - | - | 18.3 | 18.3 | - | - | - | - | バックホウ（クローラ型）［標準型・超低騒音型・排出ガス対策型（第３次基準値）］ 山積0.8m3（平積0.6m3） | - | - | 運転手（特殊） | - | - | - | 軽油 １．２号 パトロール給油 | - | - | - | - | -
岩塊･玉石 | ｵｰﾌﾟﾝｶｯﾄ | - | 無し | 有り | 5,000m3以上10,000m3未満 | - | - | - | 550.83 | 47.36 | 47.36 | - | - | 34.34 | 34.34 | - | - | - | 18.3 | 18.3 | - | - | - | - | バックホウ（クローラ型）［標準型・超低騒音型・排出ガス対策型（第３次基準値）］ 山積0.8m3（平積0.6m3） | - | - | 運転手（特殊） | - | - | - | 軽油 １．２号 パトロール給油 | - | - | - | - | -
岩塊･玉石 | ｵｰﾌﾟﾝｶｯﾄ | - | 無し | 有り | 10,000m3以上50,000m3未満 | - | - | - | 477.77 | 47.36 | 47.36 | - | - | 34.34 | 34.34 | - | - | - | 18.3 | 18.3 | - | - | - | - | バックホウ（クローラ型）［標準型・超低騒音型・排出ガス対策型（第３次基準値）］ 山積0.8m3（平積0.6m3） | - | - | 運転手（特殊） | - | - | - | 軽油 １．２号 パトロール給油 | - | - | - | - | -
岩塊･玉石 | ｵｰﾌﾟﾝｶｯﾄ | - | 無し | 有り | 50,000m3以上 | - | - | - | 295.11 | 46.16 | 46.16 | - | - | 32.09 | 32.09 | - | - | - | 21.75 | 21.75 | - | - | - | - | バックホウ（クローラ型）［標準型・排出ガス対策型（第１次基準値）］ 山積1.4m3（平積1.0m3） | - | - | 運転手（特殊） | - | - | - | 軽油 １．２号 パトロール給油 | - | - | - | - | -
岩塊･玉石 | 水中掘削 | - | - | - | - | - | - | - | 517.78 | 58.04 | 58.04 | - | - | 26.41 | 26.41 | - | - | - | 15.55 | 15.55 | - | - | - | - | クラムシェル［油圧ロープ式・クローラ型］ 平積0.8m3 | - | - | 運転手（特殊） | - | - | - | 軽油 １．２号 パトロール給油 | - | - | - | - | -
岩塊･玉石 | 現場制約あり | - | - | - | - | - | - | - | 8640 | 0 | - | - | - | 100 | 100 | - | - | - | 0 | - | - | - | - | - | - | - | - | 普通作業員 | - | - | - | - | - | - | - | - | -
軟岩 | ｵｰﾌﾟﾝｶｯﾄ | - | - | 無し | 1,000m3未満 | - | 無し | 無し | 1461.4 | 55.07 | 34.12 | 17.35 | - | 30.43 | 28.44 | - | - | - | 14.5 | 13.56 | - | - | - | - | バックホウ（クローラ型）［標準型・超低騒音型・排出ガス対策型（第３次基準値）］ 山積0.8m3（平積0.6m3） | 大型ブレーカ［油圧式］（ベースマシン含まず） 質量1300kg級 | - | 運転手（特殊） | - | - | - | 軽油 １．２号 パトロール給油 | - | - | - | - | -
軟岩 | ｵｰﾌﾟﾝｶｯﾄ | - | - | 無し | 1,000m3未満 | - | 無し | 有り | 1642.8 | 55.46 | 30.36 | 15.43 | 6.47 | 29.84 | 28.07 | - | - | - | 14.7 | 13.86 | - | - | - | - | バックホウ（クローラ型）［標準型・超低騒音型・排出ガス対策型（第３次基準値）］ 山積0.8m3（平積0.6m3） | 大型ブレーカ［油圧式］（ベースマシン含まず） 質量1300kg級 | ブルドーザ［湿地・排出ガス対策型（第３次基準値）］ 20t級 | 運転手（特殊） | - | - | - | 軽油 １．２号 パトロール給油 | - | - | - | - | -
軟岩 | ｵｰﾌﾟﾝｶｯﾄ | - | - | 無し | 1,000m3未満 | - | 有り(50,000m3未満) | 無し | 1663.3 | 53.6 | 29.99 | 15.24 | 5.21 | 31.51 | 29.77 | - | - | - | 14.89 | 14.06 | - | - | - | - | バックホウ（クローラ型）［標準型・超低騒音型・排出ガス対策型（第３次基準値）］ 山積0.8m3（平積0.6m3） | 大型ブレーカ［油圧式］（ベースマシン含まず） 質量1300kg級 | バックホウ（クローラ型）［標準型・排出ガス対策型（第２次基準値）］ 山積0.8m3（平積0.6m3） | 運転手（特殊） | - | - | - | 軽油 １．２号 パトロール給油 | - | - | - | - | -
軟岩 | ｵｰﾌﾟﾝｶｯﾄ | - | - | 無し | 1,000m3未満 | - | 有り(50,000m3以上) | 無し | 1608.6 | 54.25 | 31 | 15.76 | 4.22 | 30.58 | 28.78 | - | - | - | 15.17 | 14.31 | - | - | - | - | バックホウ（クローラ型）［標準型・超低騒音型・排出ガス対策型（第３次基準値）］ 山積0.8m3（平積0.6m3） | 大型ブレーカ［油圧式］（ベースマシン含まず） 質量1300kg級 | バックホウ（クローラ型）［標準型・排出ガス対策型（第１次基準値）］ 山積1.4m3（平積1.0m3） | 運転手（特殊） | - | - | - | 軽油 １．２号 パトロール給油 | - | - | - | - | -
軟岩 | ｵｰﾌﾟﾝｶｯﾄ | - | - | 無し | 1,000m3以上5,000m3未満 | - | 無し | 無し | 986.79 | 55.07 | 32.9 | 16.72 | - | 30.43 | 27.42 | - | - | - | 14.5 | 13.07 | - | - | - | - | バックホウ（クローラ型）［標準型・超低騒音型・排出ガス対策型（第３次基準値）］ 山積0.8m3（平積0.6m3） | 大型ブレーカ［油圧式］（ベースマシン含まず） 質量1300kg級 | - | 運転手（特殊） | - | - | - | 軽油 １．２号 パトロール給油 | - | - | - | - | -
軟岩 | ｵｰﾌﾟﾝｶｯﾄ | - | - | 無し | 1,000m3以上5,000m3未満 | - | 無し | 有り | 1168.2 | 55.62 | 27.79 | 14.13 | 9.1 | 29.6 | 27.06 | - | - | - | 14.78 | 13.57 | - | - | - | - | バックホウ（クローラ型）［標準型・超低騒音型・排出ガス対策型（第３次基準値）］ 山積0.8m3（平積0.6m3） | 大型ブレーカ［油圧式］（ベースマシン含まず） 質量1300kg級 | ブルドーザ［湿地・排出ガス対策型（第３次基準値）］ 20t級 | 運転手（特殊） | - | - | - | 軽油 １．２号 パトロール給油 | - | - | - | - | -
軟岩 | ｵｰﾌﾟﾝｶｯﾄ | - | - | 無し | 1,000m3以上5,000m3未満 | - | 有り(50,000m3未満) | 無し | 1188.7 | 53.02 | 27.33 | 13.88 | 7.29 | 31.94 | 29.44 | - | - | - | 15.04 | 13.85 | - | - | - | - | バックホウ（クローラ型）［標準型・超低騒音型・排出ガス対策型（第３次基準値）］ 山積0.8m3（平積0.6m3） | 大型ブレーカ［油圧式］（ベースマシン含まず） 質量1300kg級 | バックホウ（クローラ型）［標準型・排出ガス対策型（第２次基準値）］ 山積0.8m3（平積0.6m3） | 運転手（特殊） | - | - | - | 軽油 １．２号 パトロール給油 | - | - | - | - | -
軟岩 | ｵｰﾌﾟﾝｶｯﾄ | - | - | 無し | 1,000m3以上5,000m3未満 | - | 有り(50,000m3以上) | 無し | 1134 | 53.91 | 28.63 | 14.55 | 5.99 | 30.64 | 28.02 | - | - | - | 15.45 | 14.2 | - | - | - | - | バックホウ（クローラ型）［標準型・超低騒音型・排出ガス対策型（第３次基準値）］ 山積0.8m3（平積0.6m3） | 大型ブレーカ［油圧式］（ベースマシン含まず） 質量1300kg級 | バックホウ（クローラ型）［標準型・排出ガス対策型（第１次基準値）］ 山積1.4m3（平積1.0m3） | 運転手（特殊） | - | - | - | 軽油 １．２号 パトロール給油 | - | - | - | - | -
軟岩 | ｵｰﾌﾟﾝｶｯﾄ | - | - | 無し | 5,000m3以上 | - | - | - | 326.91 | 61.57 | 57.55 | - | - | 20.92 | 19.56 | - | - | - | 17.51 | 16.37 | - | - | - | - | ブルドーザ［リッパ装置付・排出ガス対策型（第２次基準値）］ 32t級 | - | - | 運転手（特殊） | - | - | - | 軽油 １．２号 パトロール給油 | - | - | - | - | -
軟岩 | ｵｰﾌﾟﾝｶｯﾄ | - | - | 有り | 5,000m3未満 | - | 無し | 無し | 2698.2 | 53.69 | 34.23 | 17.4 | - | 29.67 | 28.53 | - | - | - | 16.64 | 16 | - | - | - | - | バックホウ（クローラ型）［標準型・超低騒音型・排出ガス対策型（第３次基準値）］ 山積0.8m3（平積0.6m3） | 大型ブレーカ［油圧式］（ベースマシン含まず） 質量1300kg級 | - | 運転手（特殊） | - | - | - | 軽油 １．２号 パトロール給油 | - | - | - | - | -
軟岩 | ｵｰﾌﾟﾝｶｯﾄ | - | - | 有り | 5,000m3未満 | - | 無し | 有り | 2879.6 | 54.01 | 32.08 | 16.31 | 3.69 | 29.37 | 28.31 | - | - | - | 16.62 | 16.02 | - | - | - | - | バックホウ（クローラ型）［標準型・超低騒音型・排出ガス対策型（第３次基準値）］ 山積0.8m3（平積0.6m3） | 大型ブレーカ［油圧式］（ベースマシン含まず） 質量1300kg級 | ブルドーザ［湿地・排出ガス対策型（第３次基準値）］ 20t級 | 運転手（特殊） | - | - | - | 軽油 １．２号 パトロール給油 | - | - | - | - | -
軟岩 | ｵｰﾌﾟﾝｶｯﾄ | - | - | 有り | 5,000m3未満 | - | 有り(50,000m3未満) | 無し | 2900.1 | 52.94 | 31.84 | 16.19 | 2.99 | 30.35 | 29.29 | - | - | - | 16.71 | 16.12 | - | - | - | - | バックホウ（クローラ型）［標準型・超低騒音型・排出ガス対策型（第３次基準値）］ 山積0.8m3（平積0.6m3） | 大型ブレーカ［油圧式］（ベースマシン含まず） 質量1300kg級 | バックホウ（クローラ型）［標準型・排出ガス対策型（第２次基準値）］ 山積0.8m3（平積0.6m3） | 運転手（特殊） | - | - | - | 軽油 １．２号 パトロール給油 | - | - | - | - | -
軟岩 | ｵｰﾌﾟﾝｶｯﾄ | - | - | 有り | 5,000m3未満 | - | 有り(50,000m3以上) | 無し | 2845.3 | 53.3 | 32.47 | 16.5 | 2.38 | 29.8 | 28.72 | - | - | - | 16.9 | 16.3 | - | - | - | - | バックホウ（クローラ型）［標準型・超低騒音型・排出ガス対策型（第３次基準値）］ 山積0.8m3（平積0.6m3） | 大型ブレーカ［油圧式］（ベースマシン含まず） 質量1300kg級 | バックホウ（クローラ型）［標準型・排出ガス対策型（第１次基準値）］ 山積1.4m3（平積1.0m3） | 運転手（特殊） | - | - | - | 軽油 １．２号 パトロール給油 | - | - | - | - | -
軟岩 | 片切掘削 | - | - | - | - | - | 無し | 無し | 3188.8 | 24.32 | 15.06 | 7.67 | - | 70.53 | 39.54 | 13.81 | 12.57 | - | 5.15 | 4.82 | - | - | - | - | バックホウ（クローラ型）［標準型・超低騒音型・排出ガス対策型（第３次基準値）］ 山積0.8m3（平積0.6m3） | 大型ブレーカ［油圧式］（ベースマシン含まず） 質量1300kg級 | - | 特殊作業員 | 普通作業員 | 運転手（特殊） | - | 軽油 １．２号 パトロール給油 | - | - | - | - | -
軟岩 | 片切掘削 | - | - | - | - | - | 無し | 有り | 3370.2 | 26.15 | 14.25 | 7.25 | 3.15 | 68.11 | 37.44 | 13.24 | 13.07 | - | 5.74 | 5.43 | - | - | - | - | バックホウ（クローラ型）［標準型・超低騒音型・排出ガス対策型（第３次基準値）］ 山積0.8m3（平積0.6m3） | 大型ブレーカ［油圧式］（ベースマシン含まず） 質量1300kg級 | ブルドーザ［湿地・排出ガス対策型（第３次基準値）］ 20t級 | 特殊作業員 | 運転手（特殊） | 普通作業員 | - | 軽油 １．２号 パトロール給油 | - | - | - | - | -
軟岩 | 片切掘削 | - | - | - | - | - | 有り(50,000m3未満) | 無し | 3390.7 | 25.42 | 14.17 | 7.21 | 2.55 | 68.69 | 37.21 | 14.16 | 12.99 | - | 5.89 | 5.58 | - | - | - | - | バックホウ（クローラ型）［標準型・超低騒音型・排出ガス対策型（第３次基準値）］ 山積0.8m3（平積0.6m3） | 大型ブレーカ［油圧式］（ベースマシン含まず） 質量1300kg級 | バックホウ（クローラ型）［標準型・排出ガス対策型（第２次基準値）］ 山積0.8m3（平積0.6m3） | 特殊作業員 | 運転手（特殊） | 普通作業員 | - | 軽油 １．２号 パトロール給油 | - | - | - | - | -
軟岩 | 片切掘削 | - | - | - | - | - | 有り(50,000m3以上) | 無し | 3336 | 25.28 | 14.4 | 7.33 | 2.03 | 68.84 | 37.81 | 13.43 | 13.2 | - | 5.88 | 5.56 | - | - | - | - | バックホウ（クローラ型）［標準型・超低騒音型・排出ガス対策型（第３次基準値）］ 山積0.8m3（平積0.6m3） | 大型ブレーカ［油圧式］（ベースマシン含まず） 質量1300kg級 | バックホウ（クローラ型）［標準型・排出ガス対策型（第１次基準値）］ 山積1.4m3（平積1.0m3） | 特殊作業員 | 運転手（特殊） | 普通作業員 | - | 軽油 １．２号 パトロール給油 | - | - | - | - | -
軟岩 | 現場制約あり | 軟岩(I) | - | - | - | - | - | - | 9703 | 2.34 | 1.86 | 0.46 | - | 96.1 | 66.22 | 28.93 | - | - | 1.56 | 1.55 | - | - | - | - | 空気圧縮機［可搬式・エンジン駆動・スクリュ型・排出ガス対策型（第1次基準値）］ 吐出量5.0m3／min 吐出圧力0.7MPa | さく岩機［コンクリートブレーカ］ 20kg級 | - | 特殊作業員 | 普通作業員 | - | - | 軽油 １．２号 パトロール給油 | - | - | - | - | -
軟岩 | 現場制約あり | 軟岩(II) | - | - | - | - | - | - | 12503 | 2.64 | 2.16 | 0.46 | - | 95.54 | 65.24 | 29.36 | - | - | 1.82 | 1.81 | - | - | - | - | 空気圧縮機［可搬式・エンジン駆動・スクリュ型・排出ガス対策型（第1次基準値）］ 吐出量5.0m3／min 吐出圧力0.7MPa | さく岩機［コンクリートブレーカ］ 20kg級 | - | 特殊作業員 | 普通作業員 | - | - | 軽油 １．２号 パトロール給油 | - | - | - | - | -
硬岩 | ｵｰﾌﾟﾝｶｯﾄ | - | - | 無し | - | 不可 | 無し | 無し | 2368.4 | 55.33 | 29.18 | 14.06 | - | 29.5 | 23.05 | - | - | - | 15.17 | 11.85 | - | - | - | - | バックホウ（クローラ型）［標準型・超低騒音型・排出ガス対策型（第３次基準値）］ 山積0.8m3（平積0.6m3） | 大型ブレーカ［油圧式］（ベースマシン含まず） 質量1300kg級 | - | 運転手（特殊） | - | - | - | 軽油 １．２号 パトロール給油 | - | - | - | - | -
硬岩 | ｵｰﾌﾟﾝｶｯﾄ | - | - | 無し | - | 不可 | 無し | 有り | 2663.4 | 55.91 | 25.94 | 12.5 | 6.72 | 28.88 | 23.14 | - | - | - | 15.21 | 12.26 | - | - | - | - | バックホウ（クローラ型）［標準型・超低騒音型・排出ガス対策型（第３次基準値）］ 山積0.8m3（平積0.6m3） | 大型ブレーカ［油圧式］（ベースマシン含まず） 質量1300kg級 | ブルドーザ［湿地・排出ガス対策型（第３次基準値）］ 20t級 | 運転手（特殊） | - | - | - | 軽油 １．２号 パトロール給油 | - | - | - | - | -
硬岩 | ｵｰﾌﾟﾝｶｯﾄ | - | - | 無し | - | 不可 | 有り(50,000m3未満) | 無し | 2618.6 | 54.36 | 26.39 | 12.72 | 4.31 | 30.3 | 24.47 | - | - | - | 15.34 | 12.34 | - | - | - | - | バックホウ（クローラ型）［標準型・超低騒音型・排出ガス対策型（第３次基準値）］ 山積0.8m3（平積0.6m3） | 大型ブレーカ［油圧式］（ベースマシン含まず） 質量1300kg級 | バックホウ（クローラ型）［標準型・排出ガス対策型（第２次基準値）］ 山積0.8m3（平積0.6m3） | 運転手（特殊） | - | - | - | 軽油 １．２号 パトロール給油 | - | - | - | - | -
硬岩 | ｵｰﾌﾟﾝｶｯﾄ | - | - | 無し | - | 不可 | 有り(50,000m3以上) | 無し | 2549.6 | 54.84 | 27.12 | 13.06 | 3.43 | 29.59 | 23.6 | - | - | - | 15.57 | 12.49 | - | - | - | - | バックホウ（クローラ型）［標準型・超低騒音型・排出ガス対策型（第３次基準値）］ 山積0.8m3（平積0.6m3） | 大型ブレーカ［油圧式］（ベースマシン含まず） 質量1300kg級 | バックホウ（クローラ型）［標準型・排出ガス対策型（第１次基準値）］ 山積1.4m3（平積1.0m3） | 運転手（特殊） | - | - | - | 軽油 １．２号 パトロール給油 | - | - | - | - | -
硬岩 | ｵｰﾌﾟﾝｶｯﾄ | - | - | 無し | - | 可 | - | - | 1594 | 40.85 | 12.47 | 9.52 | 7.21 | 52.7 | 13.25 | 10.53 | 8.95 | 5.11 | 6.45 | 5.16 | - | - | - | - | クローラドリル［油圧式］〔搭乗式〕 ドリフタ質量150kg級 | ブルドーザ［リッパ装置付・排出ガス対策型（第２次基準値）］ 32t級 | バックホウ（クローラ型）［標準型・超低騒音型・排出ガス対策型（第３次基準値）］ 山積0.8m3（平積0.6m3） | さく岩工 | 特殊作業員 | 運転手（特殊） | 土木一般世話役 | 軽油 １．２号 パトロール給油 | - | - | - | - | -
硬岩 | ｵｰﾌﾟﾝｶｯﾄ | - | - | 有り | - | 不可 | 無し | 無し | 4585.1 | 54.58 | 32.31 | 15.58 | - | 29.1 | 25.53 | - | - | - | 16.32 | 14.32 | - | - | - | - | バックホウ（クローラ型）［標準型・超低騒音型・排出ガス対策型（第３次基準値）］ 山積0.8m3（平積0.6m3） | 大型ブレーカ［油圧式］（ベースマシン含まず） 質量1300kg級 | - | 運転手（特殊） | - | - | - | 軽油 １．２号 パトロール給油 | - | - | - | - | -
硬岩 | ｵｰﾌﾟﾝｶｯﾄ | - | - | 有り | - | 不可 | 無し | 有り | 4880.2 | 54.95 | 30.37 | 14.63 | 3.66 | 28.78 | 25.43 | - | - | - | 16.27 | 14.39 | - | - | - | - | バックホウ（クローラ型）［標準型・超低騒音型・排出ガス対策型（第３次基準値）］ 山積0.8m3（平積0.6m3） | 大型ブレーカ［油圧式］（ベースマシン含まず） 質量1300kg級 | ブルドーザ［湿地・排出ガス対策型（第３次基準値）］ 20t級 | 運転手（特殊） | - | - | - | 軽油 １．２号 パトロール給油 | - | - | - | - | -
硬岩 | ｵｰﾌﾟﾝｶｯﾄ | - | - | 有り | - | 不可 | 有り(50,000m3未満) | 無し | 4835.3 | 54.08 | 30.63 | 14.77 | 2.33 | 29.56 | 26.17 | - | - | - | 16.36 | 14.46 | - | - | - | - | バックホウ（クローラ型）［標準型・超低騒音型・排出ガス対策型（第３次基準値）］ 山積0.8m3（平積0.6m3） | 大型ブレーカ［油圧式］（ベースマシン含まず） 質量1300kg級 | バックホウ（クローラ型）［標準型・排出ガス対策型（第２次基準値）］ 山積0.8m3（平積0.6m3） | 運転手（特殊） | - | - | - | 軽油 １．２号 パトロール給油 | - | - | - | - | -
硬岩 | ｵｰﾌﾟﾝｶｯﾄ | - | - | 有り | - | 不可 | 有り(50,000m3以上) | 無し | 4766.3 | 54.35 | 31.1 | 14.98 | 1.83 | 29.16 | 25.73 | - | - | - | 16.49 | 14.57 | - | - | - | - | バックホウ（クローラ型）［標準型・超低騒音型・排出ガス対策型（第３次基準値）］ 山積0.8m3（平積0.6m3） | 大型ブレーカ［油圧式］（ベースマシン含まず） 質量1300kg級 | バックホウ（クローラ型）［標準型・排出ガス対策型（第１次基準値）］ 山積1.4m3（平積1.0m3） | 運転手（特殊） | - | - | - | 軽油 １．２号 パトロール給油 | - | - | - | - | -
硬岩 | 片切掘削 | - | - | - | - | 不可 | 無し | 無し | 6162 | 23.53 | 13.92 | 6.72 | - | 71.66 | 37.35 | 14.51 | 11.01 | - | 4.81 | 4.22 | - | - | - | - | バックホウ（クローラ型）［標準型・超低騒音型・排出ガス対策型（第３次基準値）］ 山積0.8m3（平積0.6m3） | 大型ブレーカ［油圧式］（ベースマシン含まず） 質量1300kg級 | - | 特殊作業員 | 普通作業員 | 運転手（特殊） | - | 軽油 １．２号 パトロール給油 | - | - | - | - | -
硬岩 | 片切掘削 | - | - | - | - | 不可 | 無し | 有り | 6457.1 | 25.21 | 13.28 | 6.41 | 2.77 | 69.5 | 35.67 | 13.84 | 11.6 | - | 5.29 | 4.73 | - | - | - | - | バックホウ（クローラ型）［標準型・超低騒音型・排出ガス対策型（第３次基準値）］ 山積0.8m3（平積0.6m3） | 大型ブレーカ［油圧式］（ベースマシン含まず） 質量1300kg級 | ブルドーザ［湿地・排出ガス対策型（第３次基準値）］ 20t級 | 特殊作業員 | 普通作業員 | 運転手（特殊） | - | 軽油 １．２号 パトロール給油 | - | - | - | - | -
硬岩 | 片切掘削 | - | - | - | - | 不可 | 有り(50,000m3未満) | 無し | 6412.2 | 24.36 | 13.38 | 6.45 | 1.76 | 70.36 | 35.91 | 13.94 | 12.06 | - | 5.28 | 4.72 | - | - | - | - | バックホウ（クローラ型）［標準型・超低騒音型・排出ガス対策型（第３次基準値）］ 山積0.8m3（平積0.6m3） | 大型ブレーカ［油圧式］（ベースマシン含まず） 質量1300kg級 | バックホウ（クローラ型）［標準型・排出ガス対策型（第２次基準値）］ 山積0.8m3（平積0.6m3） | 特殊作業員 | 普通作業員 | 運転手（特殊） | - | 軽油 １．２号 パトロール給油 | - | - | - | - | -
硬岩 | 片切掘削 | - | - | - | - | 不可 | 有り(50,000m3以上) | 無し | 6343.3 | 24.23 | 13.52 | 6.53 | 1.38 | 70.51 | 36.3 | 14.09 | 11.58 | - | 5.26 | 4.69 | - | - | - | - | バックホウ（クローラ型）［標準型・超低騒音型・排出ガス対策型（第３次基準値）］ 山積0.8m3（平積0.6m3） | 大型ブレーカ［油圧式］（ベースマシン含まず） 質量1300kg級 | バックホウ（クローラ型）［標準型・排出ガス対策型（第１次基準値）］ 山積1.4m3（平積1.0m3） | 特殊作業員 | 普通作業員 | 運転手（特殊） | - | 軽油 １．２号 パトロール給油 | - | - | - | - | -
硬岩 | 片切掘削 | - | - | - | - | 可 | 無し | 無し | 4814.2 | 38.78 | 18.71 | 9.36 | 4.52 | 54.43 | 21.04 | 8.41 | 7.4 | 4.82 | 6.79 | 5.71 | - | - | - | - | クローラドリル［油圧式］〔搭乗式〕 ドリフタ質量150kg級 | バックホウ（クローラ型）［標準型・超低騒音型・排出ガス対策型（第３次基準値）］ 山積0.8m3（平積0.6m3） | 大型ブレーカ［油圧式］（ベースマシン含まず） 質量1300kg級 | さく岩工 | 特殊作業員 | 運転手（特殊） | 土木一般世話役 | 軽油 １．２号 パトロール給油 | - | - | - | - | -
硬岩 | 片切掘削 | - | - | - | - | 可 | 無し | 有り | 5109.3 | 40.03 | 17.63 | 8.82 | 3.5 | 52.68 | 19.85 | 8.35 | 7.92 | 4.54 | 7.29 | 6.27 | - | - | - | - | クローラドリル［油圧式］〔搭乗式〕 ドリフタ質量150kg級 | バックホウ（クローラ型）［標準型・超低騒音型・排出ガス対策型（第３次基準値）］ 山積0.8m3（平積0.6m3） | ブルドーザ［湿地・排出ガス対策型（第３次基準値）］ 20t級 | さく岩工 | 運転手（特殊） | 特殊作業員 | 土木一般世話役 | 軽油 １．２号 パトロール給油 | - | - | - | - | -
硬岩 | 片切掘削 | - | - | - | - | 可 | 有り(50,000m3未満) | 無し | 5064.4 | 39.09 | 17.79 | 8.9 | 4.29 | 53.61 | 20 | 8.91 | 7.99 | 4.58 | 7.3 | 6.27 | - | - | - | - | クローラドリル［油圧式］〔搭乗式〕 ドリフタ質量150kg級 | バックホウ（クローラ型）［標準型・超低騒音型・排出ガス対策型（第３次基準値）］ 山積0.8m3（平積0.6m3） | 大型ブレーカ［油圧式］（ベースマシン含まず） 質量1300kg級 | さく岩工 | 運転手（特殊） | 特殊作業員 | 土木一般世話役 | 軽油 １．２号 パトロール給油 | - | - | - | - | -
硬岩 | 片切掘削 | - | - | - | - | 可 | 有り(50,000m3以上) | 無し | 4995.5 | 39.12 | 18.04 | 9.02 | 1.75 | 53.58 | 20.29 | 8.25 | 8.1 | 4.64 | 7.3 | 6.26 | - | - | - | - | クローラドリル［油圧式］〔搭乗式〕 ドリフタ質量150kg級 | バックホウ（クローラ型）［標準型・超低騒音型・排出ガス対策型（第３次基準値）］ 山積0.8m3（平積0.6m3） | バックホウ（クローラ型）［標準型・排出ガス対策型（第１次基準値）］ 山積1.4m3（平積1.0m3） | さく岩工 | 運転手（特殊） | 特殊作業員 | 土木一般世話役 | 軽油 １．２号 パトロール給油 | - | - | - | - | -
硬岩 | 現場制約あり | 中硬岩 | - | - | - | - | - | - | 17420 | 2.6 | 2.07 | 0.48 | - | 95.64 | 65.26 | 28.51 | - | - | 1.76 | 1.73 | - | - | - | - | 空気圧縮機［可搬式・エンジン駆動・スクリュ型・排出ガス対策型（第1次基準値）］ 吐出量5.0m3／min 吐出圧力0.7MPa | さく岩機［コンクリートブレーカ］ 20kg級 | - | 特殊作業員 | 普通作業員 | - | - | 軽油 １．２号 パトロール給油 | - | - | - | - | -
硬岩 | 現場制約あり | 硬岩(I) | - | - | - | - | - | - | 28229 | 2.58 | 2.08 | 0.48 | - | 95.68 | 65.67 | 29.07 | - | - | 1.74 | 1.73 | - | - | - | - | 空気圧縮機［可搬式・エンジン駆動・スクリュ型・排出ガス対策型（第1次基準値）］ 吐出量5.0m3／min 吐出圧力0.7MPa | さく岩機［コンクリートブレーカ］ 20kg級 | - | 特殊作業員 | 普通作業員 | - | - | 軽油 １．２号 パトロール給油 | - | - | - | - | -

## 002
No.002【 土砂等運搬 】
＜ 積算単位：ｍ３ ＞
条件区分 |  |  |  |  | 標準単価 | 機労材構成比 | [14 empty] | 代表機労材規格 | [11 empty] | 備考
土砂等発生現場 | 積込機種･規格 | 土質 | DID区間の有無 | 運搬距離 |  | K |  |  |  | R |  |  |  |  | Z |  |  |  |  | S | K （ *印：賃料） |  |  | R |  |  |  | Z |  |  |  | S
[7 empty] | K1 | K2 | K3 |  | R1 | R2 | R3 | R4 |  | Z1 | Z2 | Z3 | Z4 |  | K1 | K2 | K3 | R1 | R2 | R3 | R4 | Z1 | Z2 | Z3 | Z4
標準 | ﾊﾞｯｸﾎｳ山積0.8m3(平積0.6m3) | 土砂(岩塊･玉石混り土含む) | 無し | 0.3km以下 | 347.95 | 47.26 | 47.26 | - | - | 37.92 | 37.92 | - | - | - | 14.82 | 14.82 | - | - | - | - | ダンプトラック［オンロード・ディーゼル］ 10t積級 （タイヤ損耗費及び補修費（良好）を含む） | - | - | 運転手（一般） | - | - | - | 軽油 １．２号 パトロール給油 | - | - | - | - | タイヤ損耗費及び補修費（良好）を含む
標準 | ﾊﾞｯｸﾎｳ山積0.8m3(平積0.6m3) | 土砂(岩塊･玉石混り土含む) | 無し | 0.5km以下 | 401.48 | 47.26 | 47.26 | - | - | 37.92 | 37.92 | - | - | - | 14.82 | 14.82 | - | - | - | - | ダンプトラック［オンロード・ディーゼル］ 10t積級 （タイヤ損耗費及び補修費（良好）を含む） | - | - | 運転手（一般） | - | - | - | 軽油 １．２号 パトロール給油 | - | - | - | - | タイヤ損耗費及び補修費（良好）を含む
標準 | ﾊﾞｯｸﾎｳ山積0.8m3(平積0.6m3) | 土砂(岩塊･玉石混り土含む) | 無し | 1.0km以下 | 455.01 | 47.26 | 47.26 | - | - | 37.92 | 37.92 | - | - | - | 14.82 | 14.82 | - | - | - | - | ダンプトラック［オンロード・ディーゼル］ 10t積級 （タイヤ損耗費及び補修費（良好）を含む） | - | - | 運転手（一般） | - | - | - | 軽油 １．２号 パトロール給油 | - | - | - | - | タイヤ損耗費及び補修費（良好）を含む
標準 | ﾊﾞｯｸﾎｳ山積0.8m3(平積0.6m3) | 土砂(岩塊･玉石混り土含む) | 無し | 1.5km以下 | 508.54 | 47.26 | 47.26 | - | - | 37.92 | 37.92 | - | - | - | 14.82 | 14.82 | - | - | - | - | ダンプトラック［オンロード・ディーゼル］ 10t積級 （タイヤ損耗費及び補修費（良好）を含む） | - | - | 運転手（一般） | - | - | - | 軽油 １．２号 パトロール給油 | - | - | - | - | タイヤ損耗費及び補修費（良好）を含む
標準 | ﾊﾞｯｸﾎｳ山積0.8m3(平積0.6m3) | 土砂(岩塊･玉石混り土含む) | 無し | 2.0km以下 | 588.84 | 47.26 | 47.26 | - | - | 37.92 | 37.92 | - | - | - | 14.82 | 14.82 | - | - | - | - | ダンプトラック［オンロード・ディーゼル］ 10t積級 （タイヤ損耗費及び補修費（良好）を含む） | - | - | 運転手（一般） | - | - | - | 軽油 １．２号 パトロール給油 | - | - | - | - | タイヤ損耗費及び補修費（良好）を含む
標準 | ﾊﾞｯｸﾎｳ山積0.8m3(平積0.6m3) | 土砂(岩塊･玉石混り土含む) | 無し | 3.0km以下 | 695.9 | 47.26 | 47.26 | - | - | 37.92 | 37.92 | - | - | - | 14.82 | 14.82 | - | - | - | - | ダンプトラック［オンロード・ディーゼル］ 10t積級 （タイヤ損耗費及び補修費（良好）を含む） | - | - | 運転手（一般） | - | - | - | 軽油 １．２号 パトロール給油 | - | - | - | - | タイヤ損耗費及び補修費（良好）を含む
標準 | ﾊﾞｯｸﾎｳ山積0.8m3(平積0.6m3) | 土砂(岩塊･玉石混り土含む) | 無し | 4.0km以下 | 802.97 | 47.26 | 47.26 | - | - | 37.92 | 37.92 | - | - | - | 14.82 | 14.82 | - | - | - | - | ダンプトラック［オンロード・ディーゼル］ 10t積級 （タイヤ損耗費及び補修費（良好）を含む） | - | - | 運転手（一般） | - | - | - | 軽油 １．２号 パトロール給油 | - | - | - | - | タイヤ損耗費及び補修費（良好）を含む
標準 | ﾊﾞｯｸﾎｳ山積0.8m3(平積0.6m3) | 土砂(岩塊･玉石混り土含む) | 無し | 5.5km以下 | 963.56 | 47.26 | 47.26 | - | - | 37.92 | 37.92 | - | - | - | 14.82 | 14.82 | - | - | - | - | ダンプトラック［オンロード・ディーゼル］ 10t積級 （タイヤ損耗費及び補修費（良好）を含む） | - | - | 運転手（一般） | - | - | - | 軽油 １．２号 パトロール給油 | - | - | - | - | タイヤ損耗費及び補修費（良好）を含む
標準 | ﾊﾞｯｸﾎｳ山積0.8m3(平積0.6m3) | 土砂(岩塊･玉石混り土含む) | 無し | 6.5km以下 | 1124.2 | 47.26 | 47.26 | - | - | 37.92 | 37.92 | - | - | - | 14.82 | 14.82 | - | - | - | - | ダンプトラック［オンロード・ディーゼル］ 10t積級 （タイヤ損耗費及び補修費（良好）を含む） | - | - | 運転手（一般） | - | - | - | 軽油 １．２号 パトロール給油 | - | - | - | - | タイヤ損耗費及び補修費（良好）を含む
標準 | ﾊﾞｯｸﾎｳ山積0.8m3(平積0.6m3) | 土砂(岩塊･玉石混り土含む) | 無し | 7.5km以下 | 1284.7 | 47.26 | 47.26 | - | - | 37.92 | 37.92 | - | - | - | 14.82 | 14.82 | - | - | - | - | ダンプトラック［オンロード・ディーゼル］ 10t積級 （タイヤ損耗費及び補修費（良好）を含む） | - | - | 運転手（一般） | - | - | - | 軽油 １．２号 パトロール給油 | - | - | - | - | タイヤ損耗費及び補修費（良好）を含む
標準 | ﾊﾞｯｸﾎｳ山積0.8m3(平積0.6m3) | 土砂(岩塊･玉石混り土含む) | 無し | 9.5km以下 | 1445.3 | 47.26 | 47.26 | - | - | 37.92 | 37.92 | - | - | - | 14.82 | 14.82 | - | - | - | - | ダンプトラック［オンロード・ディーゼル］ 10t積級 （タイヤ損耗費及び補修費（良好）を含む） | - | - | 運転手（一般） | - | - | - | 軽油 １．２号 パトロール給油 | - | - | - | - | タイヤ損耗費及び補修費（良好）を含む
標準 | ﾊﾞｯｸﾎｳ山積0.8m3(平積0.6m3) | 土砂(岩塊･玉石混り土含む) | 無し | 11.5km以下 | 1659.5 | 47.26 | 47.26 | - | - | 37.92 | 37.92 | - | - | - | 14.82 | 14.82 | - | - | - | - | ダンプトラック［オンロード・ディーゼル］ 10t積級 （タイヤ損耗費及び補修費（良好）を含む） | - | - | 運転手（一般） | - | - | - | 軽油 １．２号 パトロール給油 | - | - | - | - | タイヤ損耗費及び補修費（良好）を含む
標準 | ﾊﾞｯｸﾎｳ山積0.8m3(平積0.6m3) | 土砂(岩塊･玉石混り土含む) | 無し | 15.5km以下 | 2034.2 | 47.26 | 47.26 | - | - | 37.92 | 37.92 | - | - | - | 14.82 | 14.82 | - | - | - | - | ダンプトラック［オンロード・ディーゼル］ 10t積級 （タイヤ損耗費及び補修費（良好）を含む） | - | - | 運転手（一般） | - | - | - | 軽油 １．２号 パトロール給油 | - | - | - | - | タイヤ損耗費及び補修費（良好）を含む
標準 | ﾊﾞｯｸﾎｳ山積0.8m3(平積0.6m3) | 土砂(岩塊･玉石混り土含む) | 無し | 22.5km以下 | 2516 | 47.26 | 47.26 | - | - | 37.92 | 37.92 | - | - | - | 14.82 | 14.82 | - | - | - | - | ダンプトラック［オンロード・ディーゼル］ 10t積級 （タイヤ損耗費及び補修費（良好）を含む） | - | - | 運転手（一般） | - | - | - | 軽油 １．２号 パトロール給油 | - | - | - | - | タイヤ損耗費及び補修費（良好）を含む
標準 | ﾊﾞｯｸﾎｳ山積0.8m3(平積0.6m3) | 土砂(岩塊･玉石混り土含む) | 無し | 49.5km以下 | 3372.5 | 47.26 | 47.26 | - | - | 37.92 | 37.92 | - | - | - | 14.82 | 14.82 | - | - | - | - | ダンプトラック［オンロード・ディーゼル］ 10t積級 （タイヤ損耗費及び補修費（良好）を含む） | - | - | 運転手（一般） | - | - | - | 軽油 １．２号 パトロール給油 | - | - | - | - | タイヤ損耗費及び補修費（良好）を含む
標準 | ﾊﾞｯｸﾎｳ山積0.8m3(平積0.6m3) | 土砂(岩塊･玉石混り土含む) | 無し | 60.0km以下 | 5031.9 | 47.26 | 47.26 | - | - | 37.92 | 37.92 | - | - | - | 14.82 | 14.82 | - | - | - | - | ダンプトラック［オンロード・ディーゼル］ 10t積級 （タイヤ損耗費及び補修費（良好）を含む） | - | - | 運転手（一般） | - | - | - | 軽油 １．２号 パトロール給油 | - | - | - | - | タイヤ損耗費及び補修費（良好）を含む
標準 | ﾊﾞｯｸﾎｳ山積0.8m3(平積0.6m3) | 土砂(岩塊･玉石混り土含む) | 有り | 0.3km以下 | 347.95 | 47.26 | 47.26 | - | - | 37.92 | 37.92 | - | - | - | 14.82 | 14.82 | - | - | - | - | ダンプトラック［オンロード・ディーゼル］ 10t積級 （タイヤ損耗費及び補修費（良好）を含む） | - | - | 運転手（一般） | - | - | - | 軽油 １．２号 パトロール給油 | - | - | - | - | タイヤ損耗費及び補修費（良好）を含む
標準 | ﾊﾞｯｸﾎｳ山積0.8m3(平積0.6m3) | 土砂(岩塊･玉石混り土含む) | 有り | 0.5km以下 | 401.48 | 47.26 | 47.26 | - | - | 37.92 | 37.92 | - | - | - | 14.82 | 14.82 | - | - | - | - | ダンプトラック［オンロード・ディーゼル］ 10t積級 （タイヤ損耗費及び補修費（良好）を含む） | - | - | 運転手（一般） | - | - | - | 軽油 １．２号 パトロール給油 | - | - | - | - | タイヤ損耗費及び補修費（良好）を含む
標準 | ﾊﾞｯｸﾎｳ山積0.8m3(平積0.6m3) | 土砂(岩塊･玉石混り土含む) | 有り | 1.0km以下 | 455.01 | 47.26 | 47.26 | - | - | 37.92 | 37.92 | - | - | - | 14.82 | 14.82 | - | - | - | - | ダンプトラック［オンロード・ディーゼル］ 10t積級 （タイヤ損耗費及び補修費（良好）を含む） | - | - | 運転手（一般） | - | - | - | 軽油 １．２号 パトロール給油 | - | - | - | - | タイヤ損耗費及び補修費（良好）を含む
標準 | ﾊﾞｯｸﾎｳ山積0.8m3(平積0.6m3) | 土砂(岩塊･玉石混り土含む) | 有り | 1.5km以下 | 508.54 | 47.26 | 47.26 | - | - | 37.92 | 37.92 | - | - | - | 14.82 | 14.82 | - | - | - | - | ダンプトラック［オンロード・ディーゼル］ 10t積級 （タイヤ損耗費及び補修費（良好）を含む） | - | - | 運転手（一般） | - | - | - | 軽油 １．２号 パトロール給油 | - | - | - | - | タイヤ損耗費及び補修費（良好）を含む
標準 | ﾊﾞｯｸﾎｳ山積0.8m3(平積0.6m3) | 土砂(岩塊･玉石混り土含む) | 有り | 2.0km以下 | 588.84 | 47.26 | 47.26 | - | - | 37.92 | 37.92 | - | - | - | 14.82 | 14.82 | - | - | - | - | ダンプトラック［オンロード・ディーゼル］ 10t積級 （タイヤ損耗費及び補修費（良好）を含む） | - | - | 運転手（一般） | - | - | - | 軽油 １．２号 パトロール給油 | - | - | - | - | タイヤ損耗費及び補修費（良好）を含む
標準 | ﾊﾞｯｸﾎｳ山積0.8m3(平積0.6m3) | 土砂(岩塊･玉石混り土含む) | 有り | 3.0km以下 | 695.9 | 47.26 | 47.26 | - | - | 37.92 | 37.92 | - | - | - | 14.82 | 14.82 | - | - | - | - | ダンプトラック［オンロード・ディーゼル］ 10t積級 （タイヤ損耗費及び補修費（良好）を含む） | - | - | 運転手（一般） | - | - | - | 軽油 １．２号 パトロール給油 | - | - | - | - | タイヤ損耗費及び補修費（良好）を含む
標準 | ﾊﾞｯｸﾎｳ山積0.8m3(平積0.6m3) | 土砂(岩塊･玉石混り土含む) | 有り | 3.5km以下 | 802.97 | 47.26 | 47.26 | - | - | 37.92 | 37.92 | - | - | - | 14.82 | 14.82 | - | - | - | - | ダンプトラック［オンロード・ディーゼル］ 10t積級 （タイヤ損耗費及び補修費（良好）を含む） | - | - | 運転手（一般） | - | - | - | 軽油 １．２号 パトロール給油 | - | - | - | - | タイヤ損耗費及び補修費（良好）を含む
標準 | ﾊﾞｯｸﾎｳ山積0.8m3(平積0.6m3) | 土砂(岩塊･玉石混り土含む) | 有り | 5.0km以下 | 963.56 | 47.26 | 47.26 | - | - | 37.92 | 37.92 | - | - | - | 14.82 | 14.82 | - | - | - | - | ダンプトラック［オンロード・ディーゼル］ 10t積級 （タイヤ損耗費及び補修費（良好）を含む） | - | - | 運転手（一般） | - | - | - | 軽油 １．２号 パトロール給油 | - | - | - | - | タイヤ損耗費及び補修費（良好）を含む
標準 | ﾊﾞｯｸﾎｳ山積0.8m3(平積0.6m3) | 土砂(岩塊･玉石混り土含む) | 有り | 6.0km以下 | 1124.2 | 47.26 | 47.26 | - | - | 37.92 | 37.92 | - | - | - | 14.82 | 14.82 | - | - | - | - | ダンプトラック［オンロード・ディーゼル］ 10t積級 （タイヤ損耗費及び補修費（良好）を含む） | - | - | 運転手（一般） | - | - | - | 軽油 １．２号 パトロール給油 | - | - | - | - | タイヤ損耗費及び補修費（良好）を含む
標準 | ﾊﾞｯｸﾎｳ山積0.8m3(平積0.6m3) | 土砂(岩塊･玉石混り土含む) | 有り | 7.0km以下 | 1284.7 | 47.26 | 47.26 | - | - | 37.92 | 37.92 | - | - | - | 14.82 | 14.82 | - | - | - | - | ダンプトラック［オンロード・ディーゼル］ 10t積級 （タイヤ損耗費及び補修費（良好）を含む） | - | - | 運転手（一般） | - | - | - | 軽油 １．２号 パトロール給油 | - | - | - | - | タイヤ損耗費及び補修費（良好）を含む
標準 | ﾊﾞｯｸﾎｳ山積0.8m3(平積0.6m3) | 土砂(岩塊･玉石混り土含む) | 有り | 8.5km以下 | 1445.3 | 47.26 | 47.26 | - | - | 37.92 | 37.92 | - | - | - | 14.82 | 14.82 | - | - | - | - | ダンプトラック［オンロード・ディーゼル］ 10t積級 （タイヤ損耗費及び補修費（良好）を含む） | - | - | 運転手（一般） | - | - | - | 軽油 １．２号 パトロール給油 | - | - | - | - | タイヤ損耗費及び補修費（良好）を含む
標準 | ﾊﾞｯｸﾎｳ山積0.8m3(平積0.6m3) | 土砂(岩塊･玉石混り土含む) | 有り | 11.0km以下 | 1659.5 | 47.26 | 47.26 | - | - | 37.92 | 37.92 | - | - | - | 14.82 | 14.82 | - | - | - | - | ダンプトラック［オンロード・ディーゼル］ 10t積級 （タイヤ損耗費及び補修費（良好）を含む） | - | - | 運転手（一般） | - | - | - | 軽油 １．２号 パトロール給油 | - | - | - | - | タイヤ損耗費及び補修費（良好）を含む
標準 | ﾊﾞｯｸﾎｳ山積0.8m3(平積0.6m3) | 土砂(岩塊･玉石混り土含む) | 有り | 14.0km以下 | 2034.2 | 47.26 | 47.26 | - | - | 37.92 | 37.92 | - | - | - | 14.82 | 14.82 | - | - | - | - | ダンプトラック［オンロード・ディーゼル］ 10t積級 （タイヤ損耗費及び補修費（良好）を含む） | - | - | 運転手（一般） | - | - | - | 軽油 １．２号 パトロール給油 | - | - | - | - | タイヤ損耗費及び補修費（良好）を含む
標準 | ﾊﾞｯｸﾎｳ山積0.8m3(平積0.6m3) | 土砂(岩塊･玉石混り土含む) | 有り | 19.5km以下 | 2516 | 47.26 | 47.26 | - | - | 37.92 | 37.92 | - | - | - | 14.82 | 14.82 | - | - | - | - | ダンプトラック［オンロード・ディーゼル］ 10t積級 （タイヤ損耗費及び補修費（良好）を含む） | - | - | 運転手（一般） | - | - | - | 軽油 １．２号 パトロール給油 | - | - | - | - | タイヤ損耗費及び補修費（良好）を含む
標準 | ﾊﾞｯｸﾎｳ山積0.8m3(平積0.6m3) | 土砂(岩塊･玉石混り土含む) | 有り | 31.5km以下 | 3372.5 | 47.26 | 47.26 | - | - | 37.92 | 37.92 | - | - | - | 14.82 | 14.82 | - | - | - | - | ダンプトラック［オンロード・ディーゼル］ 10t積級 （タイヤ損耗費及び補修費（良好）を含む） | - | - | 運転手（一般） | - | - | - | 軽油 １．２号 パトロール給油 | - | - | - | - | タイヤ損耗費及び補修費（良好）を含む
標準 | ﾊﾞｯｸﾎｳ山積0.8m3(平積0.6m3) | 土砂(岩塊･玉石混り土含む) | 有り | 60.0km以下 | 5031.9 | 47.26 | 47.26 | - | - | 37.92 | 37.92 | - | - | - | 14.82 | 14.82 | - | - | - | - | ダンプトラック［オンロード・ディーゼル］ 10t積級 （タイヤ損耗費及び補修費（良好）を含む） | - | - | 運転手（一般） | - | - | - | 軽油 １．２号 パトロール給油 | - | - | - | - | タイヤ損耗費及び補修費（良好）を含む
標準 | ﾊﾞｯｸﾎｳ山積0.8m3(平積0.6m3) | 軟岩 | 無し | 0.3km以下 | 424.5 | 47.26 | 47.26 | - | - | 37.92 | 37.92 | - | - | - | 14.82 | 14.82 | - | - | - | - | ダンプトラック［オンロード・ディーゼル］ 10t積級 （タイヤ損耗費及び補修費（良好）を含む） | - | - | 運転手（一般） | - | - | - | 軽油 １．２号 パトロール給油 | - | - | - | - | タイヤ損耗費及び補修費（良好）を含む
標準 | ﾊﾞｯｸﾎｳ山積0.8m3(平積0.6m3) | 軟岩 | 無し | 0.5km以下 | 489.81 | 47.26 | 47.26 | - | - | 37.92 | 37.92 | - | - | - | 14.82 | 14.82 | - | - | - | - | ダンプトラック［オンロード・ディーゼル］ 10t積級 （タイヤ損耗費及び補修費（良好）を含む） | - | - | 運転手（一般） | - | - | - | 軽油 １．２号 パトロール給油 | - | - | - | - | タイヤ損耗費及び補修費（良好）を含む
標準 | ﾊﾞｯｸﾎｳ山積0.8m3(平積0.6m3) | 軟岩 | 無し | 1.0km以下 | 555.12 | 47.26 | 47.26 | - | - | 37.92 | 37.92 | - | - | - | 14.82 | 14.82 | - | - | - | - | ダンプトラック［オンロード・ディーゼル］ 10t積級 （タイヤ損耗費及び補修費（良好）を含む） | - | - | 運転手（一般） | - | - | - | 軽油 １．２号 パトロール給油 | - | - | - | - | タイヤ損耗費及び補修費（良好）を含む
標準 | ﾊﾞｯｸﾎｳ山積0.8m3(平積0.6m3) | 軟岩 | 無し | 1.5km以下 | 620.42 | 47.26 | 47.26 | - | - | 37.92 | 37.92 | - | - | - | 14.82 | 14.82 | - | - | - | - | ダンプトラック［オンロード・ディーゼル］ 10t積級 （タイヤ損耗費及び補修費（良好）を含む） | - | - | 運転手（一般） | - | - | - | 軽油 １．２号 パトロール給油 | - | - | - | - | タイヤ損耗費及び補修費（良好）を含む
標準 | ﾊﾞｯｸﾎｳ山積0.8m3(平積0.6m3) | 軟岩 | 無し | 2.0km以下 | 718.39 | 47.26 | 47.26 | - | - | 37.92 | 37.92 | - | - | - | 14.82 | 14.82 | - | - | - | - | ダンプトラック［オンロード・ディーゼル］ 10t積級 （タイヤ損耗費及び補修費（良好）を含む） | - | - | 運転手（一般） | - | - | - | 軽油 １．２号 パトロール給油 | - | - | - | - | タイヤ損耗費及び補修費（良好）を含む
標準 | ﾊﾞｯｸﾎｳ山積0.8m3(平積0.6m3) | 軟岩 | 無し | 3.0km以下 | 849 | 47.26 | 47.26 | - | - | 37.92 | 37.92 | - | - | - | 14.82 | 14.82 | - | - | - | - | ダンプトラック［オンロード・ディーゼル］ 10t積級 （タイヤ損耗費及び補修費（良好）を含む） | - | - | 運転手（一般） | - | - | - | 軽油 １．２号 パトロール給油 | - | - | - | - | タイヤ損耗費及び補修費（良好）を含む
標準 | ﾊﾞｯｸﾎｳ山積0.8m3(平積0.6m3) | 軟岩 | 無し | 4.0km以下 | 979.62 | 47.26 | 47.26 | - | - | 37.92 | 37.92 | - | - | - | 14.82 | 14.82 | - | - | - | - | ダンプトラック［オンロード・ディーゼル］ 10t積級 （タイヤ損耗費及び補修費（良好）を含む） | - | - | 運転手（一般） | - | - | - | 軽油 １．２号 パトロール給油 | - | - | - | - | タイヤ損耗費及び補修費（良好）を含む
標準 | ﾊﾞｯｸﾎｳ山積0.8m3(平積0.6m3) | 軟岩 | 無し | 5.5km以下 | 1175.5 | 47.26 | 47.26 | - | - | 37.92 | 37.92 | - | - | - | 14.82 | 14.82 | - | - | - | - | ダンプトラック［オンロード・ディーゼル］ 10t積級 （タイヤ損耗費及び補修費（良好）を含む） | - | - | 運転手（一般） | - | - | - | 軽油 １．２号 パトロール給油 | - | - | - | - | タイヤ損耗費及び補修費（良好）を含む
標準 | ﾊﾞｯｸﾎｳ山積0.8m3(平積0.6m3) | 軟岩 | 無し | 6.5km以下 | 1371.5 | 47.26 | 47.26 | - | - | 37.92 | 37.92 | - | - | - | 14.82 | 14.82 | - | - | - | - | ダンプトラック［オンロード・ディーゼル］ 10t積級 （タイヤ損耗費及び補修費（良好）を含む） | - | - | 運転手（一般） | - | - | - | 軽油 １．２号 パトロール給油 | - | - | - | - | タイヤ損耗費及び補修費（良好）を含む
標準 | ﾊﾞｯｸﾎｳ山積0.8m3(平積0.6m3) | 軟岩 | 無し | 7.5km以下 | 1567.4 | 47.26 | 47.26 | - | - | 37.92 | 37.92 | - | - | - | 14.82 | 14.82 | - | - | - | - | ダンプトラック［オンロード・ディーゼル］ 10t積級 （タイヤ損耗費及び補修費（良好）を含む） | - | - | 運転手（一般） | - | - | - | 軽油 １．２号 パトロール給油 | - | - | - | - | タイヤ損耗費及び補修費（良好）を含む
標準 | ﾊﾞｯｸﾎｳ山積0.8m3(平積0.6m3) | 軟岩 | 無し | 9.5km以下 | 1763.3 | 47.26 | 47.26 | - | - | 37.92 | 37.92 | - | - | - | 14.82 | 14.82 | - | - | - | - | ダンプトラック［オンロード・ディーゼル］ 10t積級 （タイヤ損耗費及び補修費（良好）を含む） | - | - | 運転手（一般） | - | - | - | 軽油 １．２号 パトロール給油 | - | - | - | - | タイヤ損耗費及び補修費（良好）を含む
標準 | ﾊﾞｯｸﾎｳ山積0.8m3(平積0.6m3) | 軟岩 | 無し | 11.5km以下 | 2024.5 | 47.26 | 47.26 | - | - | 37.92 | 37.92 | - | - | - | 14.82 | 14.82 | - | - | - | - | ダンプトラック［オンロード・ディーゼル］ 10t積級 （タイヤ損耗費及び補修費（良好）を含む） | - | - | 運転手（一般） | - | - | - | 軽油 １．２号 パトロール給油 | - | - | - | - | タイヤ損耗費及び補修費（良好）を含む
標準 | ﾊﾞｯｸﾎｳ山積0.8m3(平積0.6m3) | 軟岩 | 無し | 15.5km以下 | 2481.7 | 47.26 | 47.26 | - | - | 37.92 | 37.92 | - | - | - | 14.82 | 14.82 | - | - | - | - | ダンプトラック［オンロード・ディーゼル］ 10t積級 （タイヤ損耗費及び補修費（良好）を含む） | - | - | 運転手（一般） | - | - | - | 軽油 １．２号 パトロール給油 | - | - | - | - | タイヤ損耗費及び補修費（良好）を含む
標準 | ﾊﾞｯｸﾎｳ山積0.8m3(平積0.6m3) | 軟岩 | 無し | 22.5km以下 | 3069.5 | 47.26 | 47.26 | - | - | 37.92 | 37.92 | - | - | - | 14.82 | 14.82 | - | - | - | - | ダンプトラック［オンロード・ディーゼル］ 10t積級 （タイヤ損耗費及び補修費（良好）を含む） | - | - | 運転手（一般） | - | - | - | 軽油 １．２号 パトロール給油 | - | - | - | - | タイヤ損耗費及び補修費（良好）を含む
標準 | ﾊﾞｯｸﾎｳ山積0.8m3(平積0.6m3) | 軟岩 | 無し | 49.5km以下 | 4114.4 | 47.26 | 47.26 | - | - | 37.92 | 37.92 | - | - | - | 14.82 | 14.82 | - | - | - | - | ダンプトラック［オンロード・ディーゼル］ 10t積級 （タイヤ損耗費及び補修費（良好）を含む） | - | - | 運転手（一般） | - | - | - | 軽油 １．２号 パトロール給油 | - | - | - | - | タイヤ損耗費及び補修費（良好）を含む
標準 | ﾊﾞｯｸﾎｳ山積0.8m3(平積0.6m3) | 軟岩 | 無し | 60.0km以下 | 6138.9 | 47.26 | 47.26 | - | - | 37.92 | 37.92 | - | - | - | 14.82 | 14.82 | - | - | - | - | ダンプトラック［オンロード・ディーゼル］ 10t積級 （タイヤ損耗費及び補修費（良好）を含む） | - | - | 運転手（一般） | - | - | - | 軽油 １．２号 パトロール給油 | - | - | - | - | タイヤ損耗費及び補修費（良好）を含む
標準 | ﾊﾞｯｸﾎｳ山積0.8m3(平積0.6m3) | 軟岩 | 有り | 0.3km以下 | 424.5 | 47.26 | 47.26 | - | - | 37.92 | 37.92 | - | - | - | 14.82 | 14.82 | - | - | - | - | ダンプトラック［オンロード・ディーゼル］ 10t積級 （タイヤ損耗費及び補修費（良好）を含む） | - | - | 運転手（一般） | - | - | - | 軽油 １．２号 パトロール給油 | - | - | - | - | タイヤ損耗費及び補修費（良好）を含む
標準 | ﾊﾞｯｸﾎｳ山積0.8m3(平積0.6m3) | 軟岩 | 有り | 0.5km以下 | 489.81 | 47.26 | 47.26 | - | - | 37.92 | 37.92 | - | - | - | 14.82 | 14.82 | - | - | - | - | ダンプトラック［オンロード・ディーゼル］ 10t積級 （タイヤ損耗費及び補修費（良好）を含む） | - | - | 運転手（一般） | - | - | - | 軽油 １．２号 パトロール給油 | - | - | - | - | タイヤ損耗費及び補修費（良好）を含む
標準 | ﾊﾞｯｸﾎｳ山積0.8m3(平積0.6m3) | 軟岩 | 有り | 1.0km以下 | 555.12 | 47.26 | 47.26 | - | - | 37.92 | 37.92 | - | - | - | 14.82 | 14.82 | - | - | - | - | ダンプトラック［オンロード・ディーゼル］ 10t積級 （タイヤ損耗費及び補修費（良好）を含む） | - | - | 運転手（一般） | - | - | - | 軽油 １．２号 パトロール給油 | - | - | - | - | タイヤ損耗費及び補修費（良好）を含む
標準 | ﾊﾞｯｸﾎｳ山積0.8m3(平積0.6m3) | 軟岩 | 有り | 1.5km以下 | 620.42 | 47.26 | 47.26 | - | - | 37.92 | 37.92 | - | - | - | 14.82 | 14.82 | - | - | - | - | ダンプトラック［オンロード・ディーゼル］ 10t積級 （タイヤ損耗費及び補修費（良好）を含む） | - | - | 運転手（一般） | - | - | - | 軽油 １．２号 パトロール給油 | - | - | - | - | タイヤ損耗費及び補修費（良好）を含む
標準 | ﾊﾞｯｸﾎｳ山積0.8m3(平積0.6m3) | 軟岩 | 有り | 2.0km以下 | 718.39 | 47.26 | 47.26 | - | - | 37.92 | 37.92 | - | - | - | 14.82 | 14.82 | - | - | - | - | ダンプトラック［オンロード・ディーゼル］ 10t積級 （タイヤ損耗費及び補修費（良好）を含む） | - | - | 運転手（一般） | - | - | - | 軽油 １．２号 パトロール給油 | - | - | - | - | タイヤ損耗費及び補修費（良好）を含む
標準 | ﾊﾞｯｸﾎｳ山積0.8m3(平積0.6m3) | 軟岩 | 有り | 3.0km以下 | 849 | 47.26 | 47.26 | - | - | 37.92 | 37.92 | - | - | - | 14.82 | 14.82 | - | - | - | - | ダンプトラック［オンロード・ディーゼル］ 10t積級 （タイヤ損耗費及び補修費（良好）を含む） | - | - | 運転手（一般） | - | - | - | 軽油 １．２号 パトロール給油 | - | - | - | - | タイヤ損耗費及び補修費（良好）を含む
標準 | ﾊﾞｯｸﾎｳ山積0.8m3(平積0.6m3) | 軟岩 | 有り | 3.5km以下 | 979.62 | 47.26 | 47.26 | - | - | 37.92 | 37.92 | - | - | - | 14.82 | 14.82 | - | - | - | - | ダンプトラック［オンロード・ディーゼル］ 10t積級 （タイヤ損耗費及び補修費（良好）を含む） | - | - | 運転手（一般） | - | - | - | 軽油 １．２号 パトロール給油 | - | - | - | - | タイヤ損耗費及び補修費（良好）を含む
標準 | ﾊﾞｯｸﾎｳ山積0.8m3(平積0.6m3) | 軟岩 | 有り | 5.0km以下 | 1175.5 | 47.26 | 47.26 | - | - | 37.92 | 37.92 | - | - | - | 14.82 | 14.82 | - | - | - | - | ダンプトラック［オンロード・ディーゼル］ 10t積級 （タイヤ損耗費及び補修費（良好）を含む） | - | - | 運転手（一般） | - | - | - | 軽油 １．２号 パトロール給油 | - | - | - | - | タイヤ損耗費及び補修費（良好）を含む
標準 | ﾊﾞｯｸﾎｳ山積0.8m3(平積0.6m3) | 軟岩 | 有り | 6.0km以下 | 1371.5 | 47.26 | 47.26 | - | - | 37.92 | 37.92 | - | - | - | 14.82 | 14.82 | - | - | - | - | ダンプトラック［オンロード・ディーゼル］ 10t積級 （タイヤ損耗費及び補修費（良好）を含む） | - | - | 運転手（一般） | - | - | - | 軽油 １．２号 パトロール給油 | - | - | - | - | タイヤ損耗費及び補修費（良好）を含む
標準 | ﾊﾞｯｸﾎｳ山積0.8m3(平積0.6m3) | 軟岩 | 有り | 7.0km以下 | 1567.4 | 47.26 | 47.26 | - | - | 37.92 | 37.92 | - | - | - | 14.82 | 14.82 | - | - | - | - | ダンプトラック［オンロード・ディーゼル］ 10t積級 （タイヤ損耗費及び補修費（良好）を含む） | - | - | 運転手（一般） | - | - | - | 軽油 １．２号 パトロール給油 | - | - | - | - | タイヤ損耗費及び補修費（良好）を含む
標準 | ﾊﾞｯｸﾎｳ山積0.8m3(平積0.6m3) | 軟岩 | 有り | 8.5km以下 | 1763.3 | 47.26 | 47.26 | - | - | 37.92 | 37.92 | - | - | - | 14.82 | 14.82 | - | - | - | - | ダンプトラック［オンロード・ディーゼル］ 10t積級 （タイヤ損耗費及び補修費（良好）を含む） | - | - | 運転手（一般） | - | - | - | 軽油 １．２号 パトロール給油 | - | - | - | - | タイヤ損耗費及び補修費（良好）を含む
標準 | ﾊﾞｯｸﾎｳ山積0.8m3(平積0.6m3) | 軟岩 | 有り | 11.0km以下 | 2024.5 | 47.26 | 47.26 | - | - | 37.92 | 37.92 | - | - | - | 14.82 | 14.82 | - | - | - | - | ダンプトラック［オンロード・ディーゼル］ 10t積級 （タイヤ損耗費及び補修費（良好）を含む） | - | - | 運転手（一般） | - | - | - | 軽油 １．２号 パトロール給油 | - | - | - | - | タイヤ損耗費及び補修費（良好）を含む
標準 | ﾊﾞｯｸﾎｳ山積0.8m3(平積0.6m3) | 軟岩 | 有り | 14.0km以下 | 2481.7 | 47.26 | 47.26 | - | - | 37.92 | 37.92 | - | - | - | 14.82 | 14.82 | - | - | - | - | ダンプトラック［オンロード・ディーゼル］ 10t積級 （タイヤ損耗費及び補修費（良好）を含む） | - | - | 運転手（一般） | - | - | - | 軽油 １．２号 パトロール給油 | - | - | - | - | タイヤ損耗費及び補修費（良好）を含む
標準 | ﾊﾞｯｸﾎｳ山積0.8m3(平積0.6m3) | 軟岩 | 有り | 19.5km以下 | 3069.5 | 47.26 | 47.26 | - | - | 37.92 | 37.92 | - | - | - | 14.82 | 14.82 | - | - | - | - | ダンプトラック［オンロード・ディーゼル］ 10t積級 （タイヤ損耗費及び補修費（良好）を含む） | - | - | 運転手（一般） | - | - | - | 軽油 １．２号 パトロール給油 | - | - | - | - | タイヤ損耗費及び補修費（良好）を含む
標準 | ﾊﾞｯｸﾎｳ山積0.8m3(平積0.6m3) | 軟岩 | 有り | 31.5km以下 | 4114.4 | 47.26 | 47.26 | - | - | 37.92 | 37.92 | - | - | - | 14.82 | 14.82 | - | - | - | - | ダンプトラック［オンロード・ディーゼル］ 10t積級 （タイヤ損耗費及び補修費（良好）を含む） | - | - | 運転手（一般） | - | - | - | 軽油 １．２号 パトロール給油 | - | - | - | - | タイヤ損耗費及び補修費（良好）を含む
標準 | ﾊﾞｯｸﾎｳ山積0.8m3(平積0.6m3) | 軟岩 | 有り | 60.0km以下 | 6138.9 | 47.26 | 47.26 | - | - | 37.92 | 37.92 | - | - | - | 14.82 | 14.82 | - | - | - | - | ダンプトラック［オンロード・ディーゼル］ 10t積級 （タイヤ損耗費及び補修費（良好）を含む） | - | - | 運転手（一般） | - | - | - | 軽油 １．２号 パトロール給油 | - | - | - | - | タイヤ損耗費及び補修費（良好）を含む
標準 | ﾊﾞｯｸﾎｳ山積0.8m3(平積0.6m3) | 硬岩 | 無し | 0.3km以下 | 494.64 | 49.15 | 49.15 | - | - | 36.56 | 36.56 | - | - | - | 14.29 | 14.29 | - | - | - | - | ダンプトラック［オンロード・ディーゼル］ 10t積級 （タイヤ損耗費及び補修費（良好）を含む） | - | - | 運転手（一般） | - | - | - | 軽油 １．２号 パトロール給油 | - | - | - | - | タイヤ損耗費及び補修費（良好）を含む
標準 | ﾊﾞｯｸﾎｳ山積0.8m3(平積0.6m3) | 硬岩 | 無し | 0.5km以下 | 570.69 | 49.15 | 49.15 | - | - | 36.56 | 36.56 | - | - | - | 14.29 | 14.29 | - | - | - | - | ダンプトラック［オンロード・ディーゼル］ 10t積級 （タイヤ損耗費及び補修費（良好）を含む） | - | - | 運転手（一般） | - | - | - | 軽油 １．２号 パトロール給油 | - | - | - | - | タイヤ損耗費及び補修費（良好）を含む
標準 | ﾊﾞｯｸﾎｳ山積0.8m3(平積0.6m3) | 硬岩 | 無し | 1.0km以下 | 646.75 | 49.15 | 49.15 | - | - | 36.56 | 36.56 | - | - | - | 14.29 | 14.29 | - | - | - | - | ダンプトラック［オンロード・ディーゼル］ 10t積級 （タイヤ損耗費及び補修費（良好）を含む） | - | - | 運転手（一般） | - | - | - | 軽油 １．２号 パトロール給油 | - | - | - | - | タイヤ損耗費及び補修費（良好）を含む
標準 | ﾊﾞｯｸﾎｳ山積0.8m3(平積0.6m3) | 硬岩 | 無し | 1.5km以下 | 722.81 | 49.15 | 49.15 | - | - | 36.56 | 36.56 | - | - | - | 14.29 | 14.29 | - | - | - | - | ダンプトラック［オンロード・ディーゼル］ 10t積級 （タイヤ損耗費及び補修費（良好）を含む） | - | - | 運転手（一般） | - | - | - | 軽油 １．２号 パトロール給油 | - | - | - | - | タイヤ損耗費及び補修費（良好）を含む
標準 | ﾊﾞｯｸﾎｳ山積0.8m3(平積0.6m3) | 硬岩 | 無し | 2.0km以下 | 836.61 | 49.15 | 49.15 | - | - | 36.56 | 36.56 | - | - | - | 14.29 | 14.29 | - | - | - | - | ダンプトラック［オンロード・ディーゼル］ 10t積級 （タイヤ損耗費及び補修費（良好）を含む） | - | - | 運転手（一般） | - | - | - | 軽油 １．２号 パトロール給油 | - | - | - | - | タイヤ損耗費及び補修費（良好）を含む
標準 | ﾊﾞｯｸﾎｳ山積0.8m3(平積0.6m3) | 硬岩 | 無し | 3.0km以下 | 988.72 | 49.15 | 49.15 | - | - | 36.56 | 36.56 | - | - | - | 14.29 | 14.29 | - | - | - | - | ダンプトラック［オンロード・ディーゼル］ 10t積級 （タイヤ損耗費及び補修費（良好）を含む） | - | - | 運転手（一般） | - | - | - | 軽油 １．２号 パトロール給油 | - | - | - | - | タイヤ損耗費及び補修費（良好）を含む
標準 | ﾊﾞｯｸﾎｳ山積0.8m3(平積0.6m3) | 硬岩 | 無し | 4.0km以下 | 1140.8 | 49.15 | 49.15 | - | - | 36.56 | 36.56 | - | - | - | 14.29 | 14.29 | - | - | - | - | ダンプトラック［オンロード・ディーゼル］ 10t積級 （タイヤ損耗費及び補修費（良好）を含む） | - | - | 運転手（一般） | - | - | - | 軽油 １．２号 パトロール給油 | - | - | - | - | タイヤ損耗費及び補修費（良好）を含む
標準 | ﾊﾞｯｸﾎｳ山積0.8m3(平積0.6m3) | 硬岩 | 無し | 5.5km以下 | 1369 | 49.15 | 49.15 | - | - | 36.56 | 36.56 | - | - | - | 14.29 | 14.29 | - | - | - | - | ダンプトラック［オンロード・ディーゼル］ 10t積級 （タイヤ損耗費及び補修費（良好）を含む） | - | - | 運転手（一般） | - | - | - | 軽油 １．２号 パトロール給油 | - | - | - | - | タイヤ損耗費及び補修費（良好）を含む
標準 | ﾊﾞｯｸﾎｳ山積0.8m3(平積0.6m3) | 硬岩 | 無し | 6.5km以下 | 1597.2 | 49.15 | 49.15 | - | - | 36.56 | 36.56 | - | - | - | 14.29 | 14.29 | - | - | - | - | ダンプトラック［オンロード・ディーゼル］ 10t積級 （タイヤ損耗費及び補修費（良好）を含む） | - | - | 運転手（一般） | - | - | - | 軽油 １．２号 パトロール給油 | - | - | - | - | タイヤ損耗費及び補修費（良好）を含む
標準 | ﾊﾞｯｸﾎｳ山積0.8m3(平積0.6m3) | 硬岩 | 無し | 7.5km以下 | 1825.3 | 49.15 | 49.15 | - | - | 36.56 | 36.56 | - | - | - | 14.29 | 14.29 | - | - | - | - | ダンプトラック［オンロード・ディーゼル］ 10t積級 （タイヤ損耗費及び補修費（良好）を含む） | - | - | 運転手（一般） | - | - | - | 軽油 １．２号 パトロール給油 | - | - | - | - | タイヤ損耗費及び補修費（良好）を含む
標準 | ﾊﾞｯｸﾎｳ山積0.8m3(平積0.6m3) | 硬岩 | 無し | 9.5km以下 | 2053.5 | 49.15 | 49.15 | - | - | 36.56 | 36.56 | - | - | - | 14.29 | 14.29 | - | - | - | - | ダンプトラック［オンロード・ディーゼル］ 10t積級 （タイヤ損耗費及び補修費（良好）を含む） | - | - | 運転手（一般） | - | - | - | 軽油 １．２号 パトロール給油 | - | - | - | - | タイヤ損耗費及び補修費（良好）を含む
標準 | ﾊﾞｯｸﾎｳ山積0.8m3(平積0.6m3) | 硬岩 | 無し | 11.5km以下 | 2357.7 | 49.15 | 49.15 | - | - | 36.56 | 36.56 | - | - | - | 14.29 | 14.29 | - | - | - | - | ダンプトラック［オンロード・ディーゼル］ 10t積級 （タイヤ損耗費及び補修費（良好）を含む） | - | - | 運転手（一般） | - | - | - | 軽油 １．２号 パトロール給油 | - | - | - | - | タイヤ損耗費及び補修費（良好）を含む
標準 | ﾊﾞｯｸﾎｳ山積0.8m3(平積0.6m3) | 硬岩 | 無し | 15.5km以下 | 2890.1 | 49.15 | 49.15 | - | - | 36.56 | 36.56 | - | - | - | 14.29 | 14.29 | - | - | - | - | ダンプトラック［オンロード・ディーゼル］ 10t積級 （タイヤ損耗費及び補修費（良好）を含む） | - | - | 運転手（一般） | - | - | - | 軽油 １．２号 パトロール給油 | - | - | - | - | タイヤ損耗費及び補修費（良好）を含む
標準 | ﾊﾞｯｸﾎｳ山積0.8m3(平積0.6m3) | 硬岩 | 無し | 22.5km以下 | 3574.6 | 49.15 | 49.15 | - | - | 36.56 | 36.56 | - | - | - | 14.29 | 14.29 | - | - | - | - | ダンプトラック［オンロード・ディーゼル］ 10t積級 （タイヤ損耗費及び補修費（良好）を含む） | - | - | 運転手（一般） | - | - | - | 軽油 １．２号 パトロール給油 | - | - | - | - | タイヤ損耗費及び補修費（良好）を含む
標準 | ﾊﾞｯｸﾎｳ山積0.8m3(平積0.6m3) | 硬岩 | 無し | 49.5km以下 | 4791.5 | 49.15 | 49.15 | - | - | 36.56 | 36.56 | - | - | - | 14.29 | 14.29 | - | - | - | - | ダンプトラック［オンロード・ディーゼル］ 10t積級 （タイヤ損耗費及び補修費（良好）を含む） | - | - | 運転手（一般） | - | - | - | 軽油 １．２号 パトロール給油 | - | - | - | - | タイヤ損耗費及び補修費（良好）を含む
標準 | ﾊﾞｯｸﾎｳ山積0.8m3(平積0.6m3) | 硬岩 | 無し | 60.0km以下 | 7149.2 | 49.15 | 49.15 | - | - | 36.56 | 36.56 | - | - | - | 14.29 | 14.29 | - | - | - | - | ダンプトラック［オンロード・ディーゼル］ 10t積級 （タイヤ損耗費及び補修費（良好）を含む） | - | - | 運転手（一般） | - | - | - | 軽油 １．２号 パトロール給油 | - | - | - | - | タイヤ損耗費及び補修費（良好）を含む
標準 | ﾊﾞｯｸﾎｳ山積0.8m3(平積0.6m3) | 硬岩 | 有り | 0.3km以下 | 494.64 | 49.15 | 49.15 | - | - | 36.56 | 36.56 | - | - | - | 14.29 | 14.29 | - | - | - | - | ダンプトラック［オンロード・ディーゼル］ 10t積級 （タイヤ損耗費及び補修費（良好）を含む） | - | - | 運転手（一般） | - | - | - | 軽油 １．２号 パトロール給油 | - | - | - | - | タイヤ損耗費及び補修費（良好）を含む
標準 | ﾊﾞｯｸﾎｳ山積0.8m3(平積0.6m3) | 硬岩 | 有り | 0.5km以下 | 570.69 | 49.15 | 49.15 | - | - | 36.56 | 36.56 | - | - | - | 14.29 | 14.29 | - | - | - | - | ダンプトラック［オンロード・ディーゼル］ 10t積級 （タイヤ損耗費及び補修費（良好）を含む） | - | - | 運転手（一般） | - | - | - | 軽油 １．２号 パトロール給油 | - | - | - | - | タイヤ損耗費及び補修費（良好）を含む
標準 | ﾊﾞｯｸﾎｳ山積0.8m3(平積0.6m3) | 硬岩 | 有り | 1.0km以下 | 646.75 | 49.15 | 49.15 | - | - | 36.56 | 36.56 | - | - | - | 14.29 | 14.29 | - | - | - | - | ダンプトラック［オンロード・ディーゼル］ 10t積級 （タイヤ損耗費及び補修費（良好）を含む） | - | - | 運転手（一般） | - | - | - | 軽油 １．２号 パトロール給油 | - | - | - | - | タイヤ損耗費及び補修費（良好）を含む
標準 | ﾊﾞｯｸﾎｳ山積0.8m3(平積0.6m3) | 硬岩 | 有り | 1.5km以下 | 722.81 | 49.15 | 49.15 | - | - | 36.56 | 36.56 | - | - | - | 14.29 | 14.29 | - | - | - | - | ダンプトラック［オンロード・ディーゼル］ 10t積級 （タイヤ損耗費及び補修費（良好）を含む） | - | - | 運転手（一般） | - | - | - | 軽油 １．２号 パトロール給油 | - | - | - | - | タイヤ損耗費及び補修費（良好）を含む
標準 | ﾊﾞｯｸﾎｳ山積0.8m3(平積0.6m3) | 硬岩 | 有り | 2.0km以下 | 836.61 | 49.15 | 49.15 | - | - | 36.56 | 36.56 | - | - | - | 14.29 | 14.29 | - | - | - | - | ダンプトラック［オンロード・ディーゼル］ 10t積級 （タイヤ損耗費及び補修費（良好）を含む） | - | - | 運転手（一般） | - | - | - | 軽油 １．２号 パトロール給油 | - | - | - | - | タイヤ損耗費及び補修費（良好）を含む
標準 | ﾊﾞｯｸﾎｳ山積0.8m3(平積0.6m3) | 硬岩 | 有り | 3.0km以下 | 988.72 | 49.15 | 49.15 | - | - | 36.56 | 36.56 | - | - | - | 14.29 | 14.29 | - | - | - | - | ダンプトラック［オンロード・ディーゼル］ 10t積級 （タイヤ損耗費及び補修費（良好）を含む） | - | - | 運転手（一般） | - | - | - | 軽油 １．２号 パトロール給油 | - | - | - | - | タイヤ損耗費及び補修費（良好）を含む
標準 | ﾊﾞｯｸﾎｳ山積0.8m3(平積0.6m3) | 硬岩 | 有り | 3.5km以下 | 1140.8 | 49.15 | 49.15 | - | - | 36.56 | 36.56 | - | - | - | 14.29 | 14.29 | - | - | - | - | ダンプトラック［オンロード・ディーゼル］ 10t積級 （タイヤ損耗費及び補修費（良好）を含む） | - | - | 運転手（一般） | - | - | - | 軽油 １．２号 パトロール給油 | - | - | - | - | タイヤ損耗費及び補修費（良好）を含む
標準 | ﾊﾞｯｸﾎｳ山積0.8m3(平積0.6m3) | 硬岩 | 有り | 5.0km以下 | 1369 | 49.15 | 49.15 | - | - | 36.56 | 36.56 | - | - | - | 14.29 | 14.29 | - | - | - | - | ダンプトラック［オンロード・ディーゼル］ 10t積級 （タイヤ損耗費及び補修費（良好）を含む） | - | - | 運転手（一般） | - | - | - | 軽油 １．２号 パトロール給油 | - | - | - | - | タイヤ損耗費及び補修費（良好）を含む
標準 | ﾊﾞｯｸﾎｳ山積0.8m3(平積0.6m3) | 硬岩 | 有り | 6.0km以下 | 1597.2 | 49.15 | 49.15 | - | - | 36.56 | 36.56 | - | - | - | 14.29 | 14.29 | - | - | - | - | ダンプトラック［オンロード・ディーゼル］ 10t積級 （タイヤ損耗費及び補修費（良好）を含む） | - | - | 運転手（一般） | - | - | - | 軽油 １．２号 パトロール給油 | - | - | - | - | タイヤ損耗費及び補修費（良好）を含む
標準 | ﾊﾞｯｸﾎｳ山積0.8m3(平積0.6m3) | 硬岩 | 有り | 7.0km以下 | 1825.3 | 49.15 | 49.15 | - | - | 36.56 | 36.56 | - | - | - | 14.29 | 14.29 | - | - | - | - | ダンプトラック［オンロード・ディーゼル］ 10t積級 （タイヤ損耗費及び補修費（良好）を含む） | - | - | 運転手（一般） | - | - | - | 軽油 １．２号 パトロール給油 | - | - | - | - | タイヤ損耗費及び補修費（良好）を含む
標準 | ﾊﾞｯｸﾎｳ山積0.8m3(平積0.6m3) | 硬岩 | 有り | 8.5km以下 | 2053.5 | 49.15 | 49.15 | - | - | 36.56 | 36.56 | - | - | - | 14.29 | 14.29 | - | - | - | - | ダンプトラック［オンロード・ディーゼル］ 10t積級 （タイヤ損耗費及び補修費（良好）を含む） | - | - | 運転手（一般） | - | - | - | 軽油 １．２号 パトロール給油 | - | - | - | - | タイヤ損耗費及び補修費（良好）を含む
標準 | ﾊﾞｯｸﾎｳ山積0.8m3(平積0.6m3) | 硬岩 | 有り | 11.0km以下 | 2357.7 | 49.15 | 49.15 | - | - | 36.56 | 36.56 | - | - | - | 14.29 | 14.29 | - | - | - | - | ダンプトラック［オンロード・ディーゼル］ 10t積級 （タイヤ損耗費及び補修費（良好）を含む） | - | - | 運転手（一般） | - | - | - | 軽油 １．２号 パトロール給油 | - | - | - | - | タイヤ損耗費及び補修費（良好）を含む
標準 | ﾊﾞｯｸﾎｳ山積0.8m3(平積0.6m3) | 硬岩 | 有り | 14.0km以下 | 2890.1 | 49.15 | 49.15 | - | - | 36.56 | 36.56 | - | - | - | 14.29 | 14.29 | - | - | - | - | ダンプトラック［オンロード・ディーゼル］ 10t積級 （タイヤ損耗費及び補修費（良好）を含む） | - | - | 運転手（一般） | - | - | - | 軽油 １．２号 パトロール給油 | - | - | - | - | タイヤ損耗費及び補修費（良好）を含む
標準 | ﾊﾞｯｸﾎｳ山積0.8m3(平積0.6m3) | 硬岩 | 有り | 19.5km以下 | 3574.6 | 49.15 | 49.15 | - | - | 36.56 | 36.56 | - | - | - | 14.29 | 14.29 | - | - | - | - | ダンプトラック［オンロード・ディーゼル］ 10t積級 （タイヤ損耗費及び補修費（良好）を含む） | - | - | 運転手（一般） | - | - | - | 軽油 １．２号 パトロール給油 | - | - | - | - | タイヤ損耗費及び補修費（良好）を含む
標準 | ﾊﾞｯｸﾎｳ山積0.8m3(平積0.6m3) | 硬岩 | 有り | 31.5km以下 | 4791.5 | 49.15 | 49.15 | - | - | 36.56 | 36.56 | - | - | - | 14.29 | 14.29 | - | - | - | - | ダンプトラック［オンロード・ディーゼル］ 10t積級 （タイヤ損耗費及び補修費（良好）を含む） | - | - | 運転手（一般） | - | - | - | 軽油 １．２号 パトロール給油 | - | - | - | - | タイヤ損耗費及び補修費（良好）を含む
標準 | ﾊﾞｯｸﾎｳ山積0.8m3(平積0.6m3) | 硬岩 | 有り | 60.0km以下 | 7149.2 | 49.15 | 49.15 | - | - | 36.56 | 36.56 | - | - | - | 14.29 | 14.29 | - | - | - | - | ダンプトラック［オンロード・ディーゼル］ 10t積級 （タイヤ損耗費及び補修費（良好）を含む） | - | - | 運転手（一般） | - | - | - | 軽油 １．２号 パトロール給油 | - | - | - | - | タイヤ損耗費及び補修費（良好）を含む
標準 | ﾊﾞｯｸﾎｳ山積1.4m3(平積1.0m3) | 土砂(岩塊･玉石混り土含む) | 無し | 0.3km以下 | 267.66 | 47.26 | 47.26 | - | - | 37.92 | 37.92 | - | - | - | 14.82 | 14.82 | - | - | - | - | ダンプトラック［オンロード・ディーゼル］ 10t積級 （タイヤ損耗費及び補修費（良好）を含む） | - | - | 運転手（一般） | - | - | - | 軽油 １．２号 パトロール給油 | - | - | - | - | タイヤ損耗費及び補修費（良好）を含む
標準 | ﾊﾞｯｸﾎｳ山積1.4m3(平積1.0m3) | 土砂(岩塊･玉石混り土含む) | 無し | 0.5km以下 | 321.19 | 47.26 | 47.26 | - | - | 37.92 | 37.92 | - | - | - | 14.82 | 14.82 | - | - | - | - | ダンプトラック［オンロード・ディーゼル］ 10t積級 （タイヤ損耗費及び補修費（良好）を含む） | - | - | 運転手（一般） | - | - | - | 軽油 １．２号 パトロール給油 | - | - | - | - | タイヤ損耗費及び補修費（良好）を含む
標準 | ﾊﾞｯｸﾎｳ山積1.4m3(平積1.0m3) | 土砂(岩塊･玉石混り土含む) | 無し | 1.0km以下 | 374.72 | 47.26 | 47.26 | - | - | 37.92 | 37.92 | - | - | - | 14.82 | 14.82 | - | - | - | - | ダンプトラック［オンロード・ディーゼル］ 10t積級 （タイヤ損耗費及び補修費（良好）を含む） | - | - | 運転手（一般） | - | - | - | 軽油 １．２号 パトロール給油 | - | - | - | - | タイヤ損耗費及び補修費（良好）を含む
標準 | ﾊﾞｯｸﾎｳ山積1.4m3(平積1.0m3) | 土砂(岩塊･玉石混り土含む) | 無し | 1.5km以下 | 428.25 | 47.26 | 47.26 | - | - | 37.92 | 37.92 | - | - | - | 14.82 | 14.82 | - | - | - | - | ダンプトラック［オンロード・ディーゼル］ 10t積級 （タイヤ損耗費及び補修費（良好）を含む） | - | - | 運転手（一般） | - | - | - | 軽油 １．２号 パトロール給油 | - | - | - | - | タイヤ損耗費及び補修費（良好）を含む
標準 | ﾊﾞｯｸﾎｳ山積1.4m3(平積1.0m3) | 土砂(岩塊･玉石混り土含む) | 無し | 2.0km以下 | 481.78 | 47.26 | 47.26 | - | - | 37.92 | 37.92 | - | - | - | 14.82 | 14.82 | - | - | - | - | ダンプトラック［オンロード・ディーゼル］ 10t積級 （タイヤ損耗費及び補修費（良好）を含む） | - | - | 運転手（一般） | - | - | - | 軽油 １．２号 パトロール給油 | - | - | - | - | タイヤ損耗費及び補修費（良好）を含む
標準 | ﾊﾞｯｸﾎｳ山積1.4m3(平積1.0m3) | 土砂(岩塊･玉石混り土含む) | 無し | 2.5km以下 | 535.31 | 47.26 | 47.26 | - | - | 37.92 | 37.92 | - | - | - | 14.82 | 14.82 | - | - | - | - | ダンプトラック［オンロード・ディーゼル］ 10t積級 （タイヤ損耗費及び補修費（良好）を含む） | - | - | 運転手（一般） | - | - | - | 軽油 １．２号 パトロール給油 | - | - | - | - | タイヤ損耗費及び補修費（良好）を含む
標準 | ﾊﾞｯｸﾎｳ山積1.4m3(平積1.0m3) | 土砂(岩塊･玉石混り土含む) | 無し | 3.0km以下 | 642.37 | 47.26 | 47.26 | - | - | 37.92 | 37.92 | - | - | - | 14.82 | 14.82 | - | - | - | - | ダンプトラック［オンロード・ディーゼル］ 10t積級 （タイヤ損耗費及び補修費（良好）を含む） | - | - | 運転手（一般） | - | - | - | 軽油 １．２号 パトロール給油 | - | - | - | - | タイヤ損耗費及び補修費（良好）を含む
標準 | ﾊﾞｯｸﾎｳ山積1.4m3(平積1.0m3) | 土砂(岩塊･玉石混り土含む) | 無し | 3.5km以下 | 695.9 | 47.26 | 47.26 | - | - | 37.92 | 37.92 | - | - | - | 14.82 | 14.82 | - | - | - | - | ダンプトラック［オンロード・ディーゼル］ 10t積級 （タイヤ損耗費及び補修費（良好）を含む） | - | - | 運転手（一般） | - | - | - | 軽油 １．２号 パトロール給油 | - | - | - | - | タイヤ損耗費及び補修費（良好）を含む
標準 | ﾊﾞｯｸﾎｳ山積1.4m3(平積1.0m3) | 土砂(岩塊･玉石混り土含む) | 無し | 4.5km以下 | 802.97 | 47.26 | 47.26 | - | - | 37.92 | 37.92 | - | - | - | 14.82 | 14.82 | - | - | - | - | ダンプトラック［オンロード・ディーゼル］ 10t積級 （タイヤ損耗費及び補修費（良好）を含む） | - | - | 運転手（一般） | - | - | - | 軽油 １．２号 パトロール給油 | - | - | - | - | タイヤ損耗費及び補修費（良好）を含む
標準 | ﾊﾞｯｸﾎｳ山積1.4m3(平積1.0m3) | 土砂(岩塊･玉石混り土含む) | 無し | 6.0km以下 | 963.56 | 47.26 | 47.26 | - | - | 37.92 | 37.92 | - | - | - | 14.82 | 14.82 | - | - | - | - | ダンプトラック［オンロード・ディーゼル］ 10t積級 （タイヤ損耗費及び補修費（良好）を含む） | - | - | 運転手（一般） | - | - | - | 軽油 １．２号 パトロール給油 | - | - | - | - | タイヤ損耗費及び補修費（良好）を含む
標準 | ﾊﾞｯｸﾎｳ山積1.4m3(平積1.0m3) | 土砂(岩塊･玉石混り土含む) | 無し | 7.0km以下 | 1124.2 | 47.26 | 47.26 | - | - | 37.92 | 37.92 | - | - | - | 14.82 | 14.82 | - | - | - | - | ダンプトラック［オンロード・ディーゼル］ 10t積級 （タイヤ損耗費及び補修費（良好）を含む） | - | - | 運転手（一般） | - | - | - | 軽油 １．２号 パトロール給油 | - | - | - | - | タイヤ損耗費及び補修費（良好）を含む
標準 | ﾊﾞｯｸﾎｳ山積1.4m3(平積1.0m3) | 土砂(岩塊･玉石混り土含む) | 無し | 8.5km以下 | 1284.7 | 47.26 | 47.26 | - | - | 37.92 | 37.92 | - | - | - | 14.82 | 14.82 | - | - | - | - | ダンプトラック［オンロード・ディーゼル］ 10t積級 （タイヤ損耗費及び補修費（良好）を含む） | - | - | 運転手（一般） | - | - | - | 軽油 １．２号 パトロール給油 | - | - | - | - | タイヤ損耗費及び補修費（良好）を含む
標準 | ﾊﾞｯｸﾎｳ山積1.4m3(平積1.0m3) | 土砂(岩塊･玉石混り土含む) | 無し | 10.0km以下 | 1445.3 | 47.26 | 47.26 | - | - | 37.92 | 37.92 | - | - | - | 14.82 | 14.82 | - | - | - | - | ダンプトラック［オンロード・ディーゼル］ 10t積級 （タイヤ損耗費及び補修費（良好）を含む） | - | - | 運転手（一般） | - | - | - | 軽油 １．２号 パトロール給油 | - | - | - | - | タイヤ損耗費及び補修費（良好）を含む
標準 | ﾊﾞｯｸﾎｳ山積1.4m3(平積1.0m3) | 土砂(岩塊･玉石混り土含む) | 無し | 12.5km以下 | 1659.5 | 47.26 | 47.26 | - | - | 37.92 | 37.92 | - | - | - | 14.82 | 14.82 | - | - | - | - | ダンプトラック［オンロード・ディーゼル］ 10t積級 （タイヤ損耗費及び補修費（良好）を含む） | - | - | 運転手（一般） | - | - | - | 軽油 １．２号 パトロール給油 | - | - | - | - | タイヤ損耗費及び補修費（良好）を含む
標準 | ﾊﾞｯｸﾎｳ山積1.4m3(平積1.0m3) | 土砂(岩塊･玉石混り土含む) | 無し | 16.5km以下 | 2034.2 | 47.26 | 47.26 | - | - | 37.92 | 37.92 | - | - | - | 14.82 | 14.82 | - | - | - | - | ダンプトラック［オンロード・ディーゼル］ 10t積級 （タイヤ損耗費及び補修費（良好）を含む） | - | - | 運転手（一般） | - | - | - | 軽油 １．２号 パトロール給油 | - | - | - | - | タイヤ損耗費及び補修費（良好）を含む
標準 | ﾊﾞｯｸﾎｳ山積1.4m3(平積1.0m3) | 土砂(岩塊･玉石混り土含む) | 無し | 23.5km以下 | 2516 | 47.26 | 47.26 | - | - | 37.92 | 37.92 | - | - | - | 14.82 | 14.82 | - | - | - | - | ダンプトラック［オンロード・ディーゼル］ 10t積級 （タイヤ損耗費及び補修費（良好）を含む） | - | - | 運転手（一般） | - | - | - | 軽油 １．２号 パトロール給油 | - | - | - | - | タイヤ損耗費及び補修費（良好）を含む
標準 | ﾊﾞｯｸﾎｳ山積1.4m3(平積1.0m3) | 土砂(岩塊･玉石混り土含む) | 無し | 51.5km以下 | 3372.5 | 47.26 | 47.26 | - | - | 37.92 | 37.92 | - | - | - | 14.82 | 14.82 | - | - | - | - | ダンプトラック［オンロード・ディーゼル］ 10t積級 （タイヤ損耗費及び補修費（良好）を含む） | - | - | 運転手（一般） | - | - | - | 軽油 １．２号 パトロール給油 | - | - | - | - | タイヤ損耗費及び補修費（良好）を含む
標準 | ﾊﾞｯｸﾎｳ山積1.4m3(平積1.0m3) | 土砂(岩塊･玉石混り土含む) | 無し | 60.0km以下 | 5031.9 | 47.26 | 47.26 | - | - | 37.92 | 37.92 | - | - | - | 14.82 | 14.82 | - | - | - | - | ダンプトラック［オンロード・ディーゼル］ 10t積級 （タイヤ損耗費及び補修費（良好）を含む） | - | - | 運転手（一般） | - | - | - | 軽油 １．２号 パトロール給油 | - | - | - | - | タイヤ損耗費及び補修費（良好）を含む
標準 | ﾊﾞｯｸﾎｳ山積1.4m3(平積1.0m3) | 土砂(岩塊･玉石混り土含む) | 有り | 0.3km以下 | 267.66 | 47.26 | 47.26 | - | - | 37.92 | 37.92 | - | - | - | 14.82 | 14.82 | - | - | - | - | ダンプトラック［オンロード・ディーゼル］ 10t積級 （タイヤ損耗費及び補修費（良好）を含む） | - | - | 運転手（一般） | - | - | - | 軽油 １．２号 パトロール給油 | - | - | - | - | タイヤ損耗費及び補修費（良好）を含む
標準 | ﾊﾞｯｸﾎｳ山積1.4m3(平積1.0m3) | 土砂(岩塊･玉石混り土含む) | 有り | 0.5km以下 | 321.19 | 47.26 | 47.26 | - | - | 37.92 | 37.92 | - | - | - | 14.82 | 14.82 | - | - | - | - | ダンプトラック［オンロード・ディーゼル］ 10t積級 （タイヤ損耗費及び補修費（良好）を含む） | - | - | 運転手（一般） | - | - | - | 軽油 １．２号 パトロール給油 | - | - | - | - | タイヤ損耗費及び補修費（良好）を含む
標準 | ﾊﾞｯｸﾎｳ山積1.4m3(平積1.0m3) | 土砂(岩塊･玉石混り土含む) | 有り | 1.0km以下 | 374.72 | 47.26 | 47.26 | - | - | 37.92 | 37.92 | - | - | - | 14.82 | 14.82 | - | - | - | - | ダンプトラック［オンロード・ディーゼル］ 10t積級 （タイヤ損耗費及び補修費（良好）を含む） | - | - | 運転手（一般） | - | - | - | 軽油 １．２号 パトロール給油 | - | - | - | - | タイヤ損耗費及び補修費（良好）を含む
標準 | ﾊﾞｯｸﾎｳ山積1.4m3(平積1.0m3) | 土砂(岩塊･玉石混り土含む) | 有り | 1.5km以下 | 428.25 | 47.26 | 47.26 | - | - | 37.92 | 37.92 | - | - | - | 14.82 | 14.82 | - | - | - | - | ダンプトラック［オンロード・ディーゼル］ 10t積級 （タイヤ損耗費及び補修費（良好）を含む） | - | - | 運転手（一般） | - | - | - | 軽油 １．２号 パトロール給油 | - | - | - | - | タイヤ損耗費及び補修費（良好）を含む
標準 | ﾊﾞｯｸﾎｳ山積1.4m3(平積1.0m3) | 土砂(岩塊･玉石混り土含む) | 有り | 2.0km以下 | 481.78 | 47.26 | 47.26 | - | - | 37.92 | 37.92 | - | - | - | 14.82 | 14.82 | - | - | - | - | ダンプトラック［オンロード・ディーゼル］ 10t積級 （タイヤ損耗費及び補修費（良好）を含む） | - | - | 運転手（一般） | - | - | - | 軽油 １．２号 パトロール給油 | - | - | - | - | タイヤ損耗費及び補修費（良好）を含む
標準 | ﾊﾞｯｸﾎｳ山積1.4m3(平積1.0m3) | 土砂(岩塊･玉石混り土含む) | 有り | 2.5km以下 | 535.31 | 47.26 | 47.26 | - | - | 37.92 | 37.92 | - | - | - | 14.82 | 14.82 | - | - | - | - | ダンプトラック［オンロード・ディーゼル］ 10t積級 （タイヤ損耗費及び補修費（良好）を含む） | - | - | 運転手（一般） | - | - | - | 軽油 １．２号 パトロール給油 | - | - | - | - | タイヤ損耗費及び補修費（良好）を含む
標準 | ﾊﾞｯｸﾎｳ山積1.4m3(平積1.0m3) | 土砂(岩塊･玉石混り土含む) | 有り | 3.0km以下 | 642.37 | 47.26 | 47.26 | - | - | 37.92 | 37.92 | - | - | - | 14.82 | 14.82 | - | - | - | - | ダンプトラック［オンロード・ディーゼル］ 10t積級 （タイヤ損耗費及び補修費（良好）を含む） | - | - | 運転手（一般） | - | - | - | 軽油 １．２号 パトロール給油 | - | - | - | - | タイヤ損耗費及び補修費（良好）を含む
標準 | ﾊﾞｯｸﾎｳ山積1.4m3(平積1.0m3) | 土砂(岩塊･玉石混り土含む) | 有り | 3.5km以下 | 695.9 | 47.26 | 47.26 | - | - | 37.92 | 37.92 | - | - | - | 14.82 | 14.82 | - | - | - | - | ダンプトラック［オンロード・ディーゼル］ 10t積級 （タイヤ損耗費及び補修費（良好）を含む） | - | - | 運転手（一般） | - | - | - | 軽油 １．２号 パトロール給油 | - | - | - | - | タイヤ損耗費及び補修費（良好）を含む
標準 | ﾊﾞｯｸﾎｳ山積1.4m3(平積1.0m3) | 土砂(岩塊･玉石混り土含む) | 有り | 4.5km以下 | 802.97 | 47.26 | 47.26 | - | - | 37.92 | 37.92 | - | - | - | 14.82 | 14.82 | - | - | - | - | ダンプトラック［オンロード・ディーゼル］ 10t積級 （タイヤ損耗費及び補修費（良好）を含む） | - | - | 運転手（一般） | - | - | - | 軽油 １．２号 パトロール給油 | - | - | - | - | タイヤ損耗費及び補修費（良好）を含む
標準 | ﾊﾞｯｸﾎｳ山積1.4m3(平積1.0m3) | 土砂(岩塊･玉石混り土含む) | 有り | 5.5km以下 | 963.56 | 47.26 | 47.26 | - | - | 37.92 | 37.92 | - | - | - | 14.82 | 14.82 | - | - | - | - | ダンプトラック［オンロード・ディーゼル］ 10t積級 （タイヤ損耗費及び補修費（良好）を含む） | - | - | 運転手（一般） | - | - | - | 軽油 １．２号 パトロール給油 | - | - | - | - | タイヤ損耗費及び補修費（良好）を含む
標準 | ﾊﾞｯｸﾎｳ山積1.4m3(平積1.0m3) | 土砂(岩塊･玉石混り土含む) | 有り | 6.5km以下 | 1124.2 | 47.26 | 47.26 | - | - | 37.92 | 37.92 | - | - | - | 14.82 | 14.82 | - | - | - | - | ダンプトラック［オンロード・ディーゼル］ 10t積級 （タイヤ損耗費及び補修費（良好）を含む） | - | - | 運転手（一般） | - | - | - | 軽油 １．２号 パトロール給油 | - | - | - | - | タイヤ損耗費及び補修費（良好）を含む
標準 | ﾊﾞｯｸﾎｳ山積1.4m3(平積1.0m3) | 土砂(岩塊･玉石混り土含む) | 有り | 8.0km以下 | 1284.7 | 47.26 | 47.26 | - | - | 37.92 | 37.92 | - | - | - | 14.82 | 14.82 | - | - | - | - | ダンプトラック［オンロード・ディーゼル］ 10t積級 （タイヤ損耗費及び補修費（良好）を含む） | - | - | 運転手（一般） | - | - | - | 軽油 １．２号 パトロール給油 | - | - | - | - | タイヤ損耗費及び補修費（良好）を含む
標準 | ﾊﾞｯｸﾎｳ山積1.4m3(平積1.0m3) | 土砂(岩塊･玉石混り土含む) | 有り | 9.5km以下 | 1445.3 | 47.26 | 47.26 | - | - | 37.92 | 37.92 | - | - | - | 14.82 | 14.82 | - | - | - | - | ダンプトラック［オンロード・ディーゼル］ 10t積級 （タイヤ損耗費及び補修費（良好）を含む） | - | - | 運転手（一般） | - | - | - | 軽油 １．２号 パトロール給油 | - | - | - | - | タイヤ損耗費及び補修費（良好）を含む
標準 | ﾊﾞｯｸﾎｳ山積1.4m3(平積1.0m3) | 土砂(岩塊･玉石混り土含む) | 有り | 11.5km以下 | 1659.5 | 47.26 | 47.26 | - | - | 37.92 | 37.92 | - | - | - | 14.82 | 14.82 | - | - | - | - | ダンプトラック［オンロード・ディーゼル］ 10t積級 （タイヤ損耗費及び補修費（良好）を含む） | - | - | 運転手（一般） | - | - | - | 軽油 １．２号 パトロール給油 | - | - | - | - | タイヤ損耗費及び補修費（良好）を含む
標準 | ﾊﾞｯｸﾎｳ山積1.4m3(平積1.0m3) | 土砂(岩塊･玉石混り土含む) | 有り | 15.0km以下 | 2034.2 | 47.26 | 47.26 | - | - | 37.92 | 37.92 | - | - | - | 14.82 | 14.82 | - | - | - | - | ダンプトラック［オンロード・ディーゼル］ 10t積級 （タイヤ損耗費及び補修費（良好）を含む） | - | - | 運転手（一般） | - | - | - | 軽油 １．２号 パトロール給油 | - | - | - | - | タイヤ損耗費及び補修費（良好）を含む
標準 | ﾊﾞｯｸﾎｳ山積1.4m3(平積1.0m3) | 土砂(岩塊･玉石混り土含む) | 有り | 20.5km以下 | 2516 | 47.26 | 47.26 | - | - | 37.92 | 37.92 | - | - | - | 14.82 | 14.82 | - | - | - | - | ダンプトラック［オンロード・ディーゼル］ 10t積級 （タイヤ損耗費及び補修費（良好）を含む） | - | - | 運転手（一般） | - | - | - | 軽油 １．２号 パトロール給油 | - | - | - | - | タイヤ損耗費及び補修費（良好）を含む
標準 | ﾊﾞｯｸﾎｳ山積1.4m3(平積1.0m3) | 土砂(岩塊･玉石混り土含む) | 有り | 33.0km以下 | 3372.5 | 47.26 | 47.26 | - | - | 37.92 | 37.92 | - | - | - | 14.82 | 14.82 | - | - | - | - | ダンプトラック［オンロード・ディーゼル］ 10t積級 （タイヤ損耗費及び補修費（良好）を含む） | - | - | 運転手（一般） | - | - | - | 軽油 １．２号 パトロール給油 | - | - | - | - | タイヤ損耗費及び補修費（良好）を含む
標準 | ﾊﾞｯｸﾎｳ山積1.4m3(平積1.0m3) | 土砂(岩塊･玉石混り土含む) | 有り | 60.0km以下 | 5031.9 | 47.26 | 47.26 | - | - | 37.92 | 37.92 | - | - | - | 14.82 | 14.82 | - | - | - | - | ダンプトラック［オンロード・ディーゼル］ 10t積級 （タイヤ損耗費及び補修費（良好）を含む） | - | - | 運転手（一般） | - | - | - | 軽油 １．２号 パトロール給油 | - | - | - | - | タイヤ損耗費及び補修費（良好）を含む
標準 | ﾊﾞｯｸﾎｳ山積1.4m3(平積1.0m3) | 軟岩 | 無し | 0.3km以下 | 326.54 | 47.26 | 47.26 | - | - | 37.92 | 37.92 | - | - | - | 14.82 | 14.82 | - | - | - | - | ダンプトラック［オンロード・ディーゼル］ 10t積級 （タイヤ損耗費及び補修費（良好）を含む） | - | - | 運転手（一般） | - | - | - | 軽油 １．２号 パトロール給油 | - | - | - | - | タイヤ損耗費及び補修費（良好）を含む
標準 | ﾊﾞｯｸﾎｳ山積1.4m3(平積1.0m3) | 軟岩 | 無し | 0.5km以下 | 391.85 | 47.26 | 47.26 | - | - | 37.92 | 37.92 | - | - | - | 14.82 | 14.82 | - | - | - | - | ダンプトラック［オンロード・ディーゼル］ 10t積級 （タイヤ損耗費及び補修費（良好）を含む） | - | - | 運転手（一般） | - | - | - | 軽油 １．２号 パトロール給油 | - | - | - | - | タイヤ損耗費及び補修費（良好）を含む
標準 | ﾊﾞｯｸﾎｳ山積1.4m3(平積1.0m3) | 軟岩 | 無し | 1.0km以下 | 457.15 | 47.26 | 47.26 | - | - | 37.92 | 37.92 | - | - | - | 14.82 | 14.82 | - | - | - | - | ダンプトラック［オンロード・ディーゼル］ 10t積級 （タイヤ損耗費及び補修費（良好）を含む） | - | - | 運転手（一般） | - | - | - | 軽油 １．２号 パトロール給油 | - | - | - | - | タイヤ損耗費及び補修費（良好）を含む
標準 | ﾊﾞｯｸﾎｳ山積1.4m3(平積1.0m3) | 軟岩 | 無し | 1.5km以下 | 522.46 | 47.26 | 47.26 | - | - | 37.92 | 37.92 | - | - | - | 14.82 | 14.82 | - | - | - | - | ダンプトラック［オンロード・ディーゼル］ 10t積級 （タイヤ損耗費及び補修費（良好）を含む） | - | - | 運転手（一般） | - | - | - | 軽油 １．２号 パトロール給油 | - | - | - | - | タイヤ損耗費及び補修費（良好）を含む
標準 | ﾊﾞｯｸﾎｳ山積1.4m3(平積1.0m3) | 軟岩 | 無し | 2.0km以下 | 587.77 | 47.26 | 47.26 | - | - | 37.92 | 37.92 | - | - | - | 14.82 | 14.82 | - | - | - | - | ダンプトラック［オンロード・ディーゼル］ 10t積級 （タイヤ損耗費及び補修費（良好）を含む） | - | - | 運転手（一般） | - | - | - | 軽油 １．２号 パトロール給油 | - | - | - | - | タイヤ損耗費及び補修費（良好）を含む
標準 | ﾊﾞｯｸﾎｳ山積1.4m3(平積1.0m3) | 軟岩 | 無し | 2.5km以下 | 653.08 | 47.26 | 47.26 | - | - | 37.92 | 37.92 | - | - | - | 14.82 | 14.82 | - | - | - | - | ダンプトラック［オンロード・ディーゼル］ 10t積級 （タイヤ損耗費及び補修費（良好）を含む） | - | - | 運転手（一般） | - | - | - | 軽油 １．２号 パトロール給油 | - | - | - | - | タイヤ損耗費及び補修費（良好）を含む
標準 | ﾊﾞｯｸﾎｳ山積1.4m3(平積1.0m3) | 軟岩 | 無し | 3.0km以下 | 783.69 | 47.26 | 47.26 | - | - | 37.92 | 37.92 | - | - | - | 14.82 | 14.82 | - | - | - | - | ダンプトラック［オンロード・ディーゼル］ 10t積級 （タイヤ損耗費及び補修費（良好）を含む） | - | - | 運転手（一般） | - | - | - | 軽油 １．２号 パトロール給油 | - | - | - | - | タイヤ損耗費及び補修費（良好）を含む
標準 | ﾊﾞｯｸﾎｳ山積1.4m3(平積1.0m3) | 軟岩 | 無し | 3.5km以下 | 849 | 47.26 | 47.26 | - | - | 37.92 | 37.92 | - | - | - | 14.82 | 14.82 | - | - | - | - | ダンプトラック［オンロード・ディーゼル］ 10t積級 （タイヤ損耗費及び補修費（良好）を含む） | - | - | 運転手（一般） | - | - | - | 軽油 １．２号 パトロール給油 | - | - | - | - | タイヤ損耗費及び補修費（良好）を含む
標準 | ﾊﾞｯｸﾎｳ山積1.4m3(平積1.0m3) | 軟岩 | 無し | 4.5km以下 | 979.62 | 47.26 | 47.26 | - | - | 37.92 | 37.92 | - | - | - | 14.82 | 14.82 | - | - | - | - | ダンプトラック［オンロード・ディーゼル］ 10t積級 （タイヤ損耗費及び補修費（良好）を含む） | - | - | 運転手（一般） | - | - | - | 軽油 １．２号 パトロール給油 | - | - | - | - | タイヤ損耗費及び補修費（良好）を含む
標準 | ﾊﾞｯｸﾎｳ山積1.4m3(平積1.0m3) | 軟岩 | 無し | 6.0km以下 | 1175.5 | 47.26 | 47.26 | - | - | 37.92 | 37.92 | - | - | - | 14.82 | 14.82 | - | - | - | - | ダンプトラック［オンロード・ディーゼル］ 10t積級 （タイヤ損耗費及び補修費（良好）を含む） | - | - | 運転手（一般） | - | - | - | 軽油 １．２号 パトロール給油 | - | - | - | - | タイヤ損耗費及び補修費（良好）を含む
標準 | ﾊﾞｯｸﾎｳ山積1.4m3(平積1.0m3) | 軟岩 | 無し | 7.0km以下 | 1371.5 | 47.26 | 47.26 | - | - | 37.92 | 37.92 | - | - | - | 14.82 | 14.82 | - | - | - | - | ダンプトラック［オンロード・ディーゼル］ 10t積級 （タイヤ損耗費及び補修費（良好）を含む） | - | - | 運転手（一般） | - | - | - | 軽油 １．２号 パトロール給油 | - | - | - | - | タイヤ損耗費及び補修費（良好）を含む
標準 | ﾊﾞｯｸﾎｳ山積1.4m3(平積1.0m3) | 軟岩 | 無し | 8.5km以下 | 1567.4 | 47.26 | 47.26 | - | - | 37.92 | 37.92 | - | - | - | 14.82 | 14.82 | - | - | - | - | ダンプトラック［オンロード・ディーゼル］ 10t積級 （タイヤ損耗費及び補修費（良好）を含む） | - | - | 運転手（一般） | - | - | - | 軽油 １．２号 パトロール給油 | - | - | - | - | タイヤ損耗費及び補修費（良好）を含む
標準 | ﾊﾞｯｸﾎｳ山積1.4m3(平積1.0m3) | 軟岩 | 無し | 10.0km以下 | 1763.3 | 47.26 | 47.26 | - | - | 37.92 | 37.92 | - | - | - | 14.82 | 14.82 | - | - | - | - | ダンプトラック［オンロード・ディーゼル］ 10t積級 （タイヤ損耗費及び補修費（良好）を含む） | - | - | 運転手（一般） | - | - | - | 軽油 １．２号 パトロール給油 | - | - | - | - | タイヤ損耗費及び補修費（良好）を含む
標準 | ﾊﾞｯｸﾎｳ山積1.4m3(平積1.0m3) | 軟岩 | 無し | 12.5km以下 | 2024.5 | 47.26 | 47.26 | - | - | 37.92 | 37.92 | - | - | - | 14.82 | 14.82 | - | - | - | - | ダンプトラック［オンロード・ディーゼル］ 10t積級 （タイヤ損耗費及び補修費（良好）を含む） | - | - | 運転手（一般） | - | - | - | 軽油 １．２号 パトロール給油 | - | - | - | - | タイヤ損耗費及び補修費（良好）を含む
標準 | ﾊﾞｯｸﾎｳ山積1.4m3(平積1.0m3) | 軟岩 | 無し | 16.5km以下 | 2481.7 | 47.26 | 47.26 | - | - | 37.92 | 37.92 | - | - | - | 14.82 | 14.82 | - | - | - | - | ダンプトラック［オンロード・ディーゼル］ 10t積級 （タイヤ損耗費及び補修費（良好）を含む） | - | - | 運転手（一般） | - | - | - | 軽油 １．２号 パトロール給油 | - | - | - | - | タイヤ損耗費及び補修費（良好）を含む
標準 | ﾊﾞｯｸﾎｳ山積1.4m3(平積1.0m3) | 軟岩 | 無し | 23.5km以下 | 3069.5 | 47.26 | 47.26 | - | - | 37.92 | 37.92 | - | - | - | 14.82 | 14.82 | - | - | - | - | ダンプトラック［オンロード・ディーゼル］ 10t積級 （タイヤ損耗費及び補修費（良好）を含む） | - | - | 運転手（一般） | - | - | - | 軽油 １．２号 パトロール給油 | - | - | - | - | タイヤ損耗費及び補修費（良好）を含む
標準 | ﾊﾞｯｸﾎｳ山積1.4m3(平積1.0m3) | 軟岩 | 無し | 51.5km以下 | 4114.4 | 47.26 | 47.26 | - | - | 37.92 | 37.92 | - | - | - | 14.82 | 14.82 | - | - | - | - | ダンプトラック［オンロード・ディーゼル］ 10t積級 （タイヤ損耗費及び補修費（良好）を含む） | - | - | 運転手（一般） | - | - | - | 軽油 １．２号 パトロール給油 | - | - | - | - | タイヤ損耗費及び補修費（良好）を含む
標準 | ﾊﾞｯｸﾎｳ山積1.4m3(平積1.0m3) | 軟岩 | 無し | 60.0km以下 | 6138.9 | 47.26 | 47.26 | - | - | 37.92 | 37.92 | - | - | - | 14.82 | 14.82 | - | - | - | - | ダンプトラック［オンロード・ディーゼル］ 10t積級 （タイヤ損耗費及び補修費（良好）を含む） | - | - | 運転手（一般） | - | - | - | 軽油 １．２号 パトロール給油 | - | - | - | - | タイヤ損耗費及び補修費（良好）を含む
標準 | ﾊﾞｯｸﾎｳ山積1.4m3(平積1.0m3) | 軟岩 | 有り | 0.3km以下 | 326.54 | 47.26 | 47.26 | - | - | 37.92 | 37.92 | - | - | - | 14.82 | 14.82 | - | - | - | - | ダンプトラック［オンロード・ディーゼル］ 10t積級 （タイヤ損耗費及び補修費（良好）を含む） | - | - | 運転手（一般） | - | - | - | 軽油 １．２号 パトロール給油 | - | - | - | - | タイヤ損耗費及び補修費（良好）を含む
標準 | ﾊﾞｯｸﾎｳ山積1.4m3(平積1.0m3) | 軟岩 | 有り | 0.5km以下 | 391.85 | 47.26 | 47.26 | - | - | 37.92 | 37.92 | - | - | - | 14.82 | 14.82 | - | - | - | - | ダンプトラック［オンロード・ディーゼル］ 10t積級 （タイヤ損耗費及び補修費（良好）を含む） | - | - | 運転手（一般） | - | - | - | 軽油 １．２号 パトロール給油 | - | - | - | - | タイヤ損耗費及び補修費（良好）を含む
標準 | ﾊﾞｯｸﾎｳ山積1.4m3(平積1.0m3) | 軟岩 | 有り | 1.0km以下 | 457.15 | 47.26 | 47.26 | - | - | 37.92 | 37.92 | - | - | - | 14.82 | 14.82 | - | - | - | - | ダンプトラック［オンロード・ディーゼル］ 10t積級 （タイヤ損耗費及び補修費（良好）を含む） | - | - | 運転手（一般） | - | - | - | 軽油 １．２号 パトロール給油 | - | - | - | - | タイヤ損耗費及び補修費（良好）を含む
標準 | ﾊﾞｯｸﾎｳ山積1.4m3(平積1.0m3) | 軟岩 | 有り | 1.5km以下 | 522.46 | 47.26 | 47.26 | - | - | 37.92 | 37.92 | - | - | - | 14.82 | 14.82 | - | - | - | - | ダンプトラック［オンロード・ディーゼル］ 10t積級 （タイヤ損耗費及び補修費（良好）を含む） | - | - | 運転手（一般） | - | - | - | 軽油 １．２号 パトロール給油 | - | - | - | - | タイヤ損耗費及び補修費（良好）を含む
標準 | ﾊﾞｯｸﾎｳ山積1.4m3(平積1.0m3) | 軟岩 | 有り | 2.0km以下 | 587.77 | 47.26 | 47.26 | - | - | 37.92 | 37.92 | - | - | - | 14.82 | 14.82 | - | - | - | - | ダンプトラック［オンロード・ディーゼル］ 10t積級 （タイヤ損耗費及び補修費（良好）を含む） | - | - | 運転手（一般） | - | - | - | 軽油 １．２号 パトロール給油 | - | - | - | - | タイヤ損耗費及び補修費（良好）を含む
標準 | ﾊﾞｯｸﾎｳ山積1.4m3(平積1.0m3) | 軟岩 | 有り | 2.5km以下 | 653.08 | 47.26 | 47.26 | - | - | 37.92 | 37.92 | - | - | - | 14.82 | 14.82 | - | - | - | - | ダンプトラック［オンロード・ディーゼル］ 10t積級 （タイヤ損耗費及び補修費（良好）を含む） | - | - | 運転手（一般） | - | - | - | 軽油 １．２号 パトロール給油 | - | - | - | - | タイヤ損耗費及び補修費（良好）を含む
標準 | ﾊﾞｯｸﾎｳ山積1.4m3(平積1.0m3) | 軟岩 | 有り | 3.0km以下 | 783.69 | 47.26 | 47.26 | - | - | 37.92 | 37.92 | - | - | - | 14.82 | 14.82 | - | - | - | - | ダンプトラック［オンロード・ディーゼル］ 10t積級 （タイヤ損耗費及び補修費（良好）を含む） | - | - | 運転手（一般） | - | - | - | 軽油 １．２号 パトロール給油 | - | - | - | - | タイヤ損耗費及び補修費（良好）を含む
標準 | ﾊﾞｯｸﾎｳ山積1.4m3(平積1.0m3) | 軟岩 | 有り | 3.5km以下 | 849 | 47.26 | 47.26 | - | - | 37.92 | 37.92 | - | - | - | 14.82 | 14.82 | - | - | - | - | ダンプトラック［オンロード・ディーゼル］ 10t積級 （タイヤ損耗費及び補修費（良好）を含む） | - | - | 運転手（一般） | - | - | - | 軽油 １．２号 パトロール給油 | - | - | - | - | タイヤ損耗費及び補修費（良好）を含む
標準 | ﾊﾞｯｸﾎｳ山積1.4m3(平積1.0m3) | 軟岩 | 有り | 4.5km以下 | 979.62 | 47.26 | 47.26 | - | - | 37.92 | 37.92 | - | - | - | 14.82 | 14.82 | - | - | - | - | ダンプトラック［オンロード・ディーゼル］ 10t積級 （タイヤ損耗費及び補修費（良好）を含む） | - | - | 運転手（一般） | - | - | - | 軽油 １．２号 パトロール給油 | - | - | - | - | タイヤ損耗費及び補修費（良好）を含む
標準 | ﾊﾞｯｸﾎｳ山積1.4m3(平積1.0m3) | 軟岩 | 有り | 5.5km以下 | 1175.5 | 47.26 | 47.26 | - | - | 37.92 | 37.92 | - | - | - | 14.82 | 14.82 | - | - | - | - | ダンプトラック［オンロード・ディーゼル］ 10t積級 （タイヤ損耗費及び補修費（良好）を含む） | - | - | 運転手（一般） | - | - | - | 軽油 １．２号 パトロール給油 | - | - | - | - | タイヤ損耗費及び補修費（良好）を含む
標準 | ﾊﾞｯｸﾎｳ山積1.4m3(平積1.0m3) | 軟岩 | 有り | 6.5km以下 | 1371.5 | 47.26 | 47.26 | - | - | 37.92 | 37.92 | - | - | - | 14.82 | 14.82 | - | - | - | - | ダンプトラック［オンロード・ディーゼル］ 10t積級 （タイヤ損耗費及び補修費（良好）を含む） | - | - | 運転手（一般） | - | - | - | 軽油 １．２号 パトロール給油 | - | - | - | - | タイヤ損耗費及び補修費（良好）を含む
標準 | ﾊﾞｯｸﾎｳ山積1.4m3(平積1.0m3) | 軟岩 | 有り | 8.0km以下 | 1567.4 | 47.26 | 47.26 | - | - | 37.92 | 37.92 | - | - | - | 14.82 | 14.82 | - | - | - | - | ダンプトラック［オンロード・ディーゼル］ 10t積級 （タイヤ損耗費及び補修費（良好）を含む） | - | - | 運転手（一般） | - | - | - | 軽油 １．２号 パトロール給油 | - | - | - | - | タイヤ損耗費及び補修費（良好）を含む
標準 | ﾊﾞｯｸﾎｳ山積1.4m3(平積1.0m3) | 軟岩 | 有り | 9.5km以下 | 1763.3 | 47.26 | 47.26 | - | - | 37.92 | 37.92 | - | - | - | 14.82 | 14.82 | - | - | - | - | ダンプトラック［オンロード・ディーゼル］ 10t積級 （タイヤ損耗費及び補修費（良好）を含む） | - | - | 運転手（一般） | - | - | - | 軽油 １．２号 パトロール給油 | - | - | - | - | タイヤ損耗費及び補修費（良好）を含む
標準 | ﾊﾞｯｸﾎｳ山積1.4m3(平積1.0m3) | 軟岩 | 有り | 11.5km以下 | 2024.5 | 47.26 | 47.26 | - | - | 37.92 | 37.92 | - | - | - | 14.82 | 14.82 | - | - | - | - | ダンプトラック［オンロード・ディーゼル］ 10t積級 （タイヤ損耗費及び補修費（良好）を含む） | - | - | 運転手（一般） | - | - | - | 軽油 １．２号 パトロール給油 | - | - | - | - | タイヤ損耗費及び補修費（良好）を含む
標準 | ﾊﾞｯｸﾎｳ山積1.4m3(平積1.0m3) | 軟岩 | 有り | 15.0km以下 | 2481.7 | 47.26 | 47.26 | - | - | 37.92 | 37.92 | - | - | - | 14.82 | 14.82 | - | - | - | - | ダンプトラック［オンロード・ディーゼル］ 10t積級 （タイヤ損耗費及び補修費（良好）を含む） | - | - | 運転手（一般） | - | - | - | 軽油 １．２号 パトロール給油 | - | - | - | - | タイヤ損耗費及び補修費（良好）を含む
標準 | ﾊﾞｯｸﾎｳ山積1.4m3(平積1.0m3) | 軟岩 | 有り | 20.5km以下 | 3069.5 | 47.26 | 47.26 | - | - | 37.92 | 37.92 | - | - | - | 14.82 | 14.82 | - | - | - | - | ダンプトラック［オンロード・ディーゼル］ 10t積級 （タイヤ損耗費及び補修費（良好）を含む） | - | - | 運転手（一般） | - | - | - | 軽油 １．２号 パトロール給油 | - | - | - | - | タイヤ損耗費及び補修費（良好）を含む
標準 | ﾊﾞｯｸﾎｳ山積1.4m3(平積1.0m3) | 軟岩 | 有り | 33.0km以下 | 4114.4 | 47.26 | 47.26 | - | - | 37.92 | 37.92 | - | - | - | 14.82 | 14.82 | - | - | - | - | ダンプトラック［オンロード・ディーゼル］ 10t積級 （タイヤ損耗費及び補修費（良好）を含む） | - | - | 運転手（一般） | - | - | - | 軽油 １．２号 パトロール給油 | - | - | - | - | タイヤ損耗費及び補修費（良好）を含む
標準 | ﾊﾞｯｸﾎｳ山積1.4m3(平積1.0m3) | 軟岩 | 有り | 60.0km以下 | 6138.9 | 47.26 | 47.26 | - | - | 37.92 | 37.92 | - | - | - | 14.82 | 14.82 | - | - | - | - | ダンプトラック［オンロード・ディーゼル］ 10t積級 （タイヤ損耗費及び補修費（良好）を含む） | - | - | 運転手（一般） | - | - | - | 軽油 １．２号 パトロール給油 | - | - | - | - | タイヤ損耗費及び補修費（良好）を含む
標準 | ﾊﾞｯｸﾎｳ山積1.4m3(平積1.0m3) | 硬岩 | 無し | 0.3km以下 | 380.28 | 49.15 | 49.15 | - | - | 36.56 | 36.56 | - | - | - | 14.29 | 14.29 | - | - | - | - | ダンプトラック［オンロード・ディーゼル］ 10t積級 （タイヤ損耗費及び補修費（良好）を含む） | - | - | 運転手（一般） | - | - | - | 軽油 １．２号 パトロール給油 | - | - | - | - | タイヤ損耗費及び補修費（良好）を含む
標準 | ﾊﾞｯｸﾎｳ山積1.4m3(平積1.0m3) | 硬岩 | 無し | 0.5km以下 | 456.33 | 49.15 | 49.15 | - | - | 36.56 | 36.56 | - | - | - | 14.29 | 14.29 | - | - | - | - | ダンプトラック［オンロード・ディーゼル］ 10t積級 （タイヤ損耗費及び補修費（良好）を含む） | - | - | 運転手（一般） | - | - | - | 軽油 １．２号 パトロール給油 | - | - | - | - | タイヤ損耗費及び補修費（良好）を含む
標準 | ﾊﾞｯｸﾎｳ山積1.4m3(平積1.0m3) | 硬岩 | 無し | 1.0km以下 | 532.39 | 49.15 | 49.15 | - | - | 36.56 | 36.56 | - | - | - | 14.29 | 14.29 | - | - | - | - | ダンプトラック［オンロード・ディーゼル］ 10t積級 （タイヤ損耗費及び補修費（良好）を含む） | - | - | 運転手（一般） | - | - | - | 軽油 １．２号 パトロール給油 | - | - | - | - | タイヤ損耗費及び補修費（良好）を含む
標準 | ﾊﾞｯｸﾎｳ山積1.4m3(平積1.0m3) | 硬岩 | 無し | 1.5km以下 | 608.44 | 49.15 | 49.15 | - | - | 36.56 | 36.56 | - | - | - | 14.29 | 14.29 | - | - | - | - | ダンプトラック［オンロード・ディーゼル］ 10t積級 （タイヤ損耗費及び補修費（良好）を含む） | - | - | 運転手（一般） | - | - | - | 軽油 １．２号 パトロール給油 | - | - | - | - | タイヤ損耗費及び補修費（良好）を含む
標準 | ﾊﾞｯｸﾎｳ山積1.4m3(平積1.0m3) | 硬岩 | 無し | 2.0km以下 | 684.5 | 49.15 | 49.15 | - | - | 36.56 | 36.56 | - | - | - | 14.29 | 14.29 | - | - | - | - | ダンプトラック［オンロード・ディーゼル］ 10t積級 （タイヤ損耗費及び補修費（良好）を含む） | - | - | 運転手（一般） | - | - | - | 軽油 １．２号 パトロール給油 | - | - | - | - | タイヤ損耗費及び補修費（良好）を含む
標準 | ﾊﾞｯｸﾎｳ山積1.4m3(平積1.0m3) | 硬岩 | 無し | 2.5km以下 | 760.56 | 49.15 | 49.15 | - | - | 36.56 | 36.56 | - | - | - | 14.29 | 14.29 | - | - | - | - | ダンプトラック［オンロード・ディーゼル］ 10t積級 （タイヤ損耗費及び補修費（良好）を含む） | - | - | 運転手（一般） | - | - | - | 軽油 １．２号 パトロール給油 | - | - | - | - | タイヤ損耗費及び補修費（良好）を含む
標準 | ﾊﾞｯｸﾎｳ山積1.4m3(平積1.0m3) | 硬岩 | 無し | 3.0km以下 | 912.67 | 49.15 | 49.15 | - | - | 36.56 | 36.56 | - | - | - | 14.29 | 14.29 | - | - | - | - | ダンプトラック［オンロード・ディーゼル］ 10t積級 （タイヤ損耗費及び補修費（良好）を含む） | - | - | 運転手（一般） | - | - | - | 軽油 １．２号 パトロール給油 | - | - | - | - | タイヤ損耗費及び補修費（良好）を含む
標準 | ﾊﾞｯｸﾎｳ山積1.4m3(平積1.0m3) | 硬岩 | 無し | 3.5km以下 | 988.72 | 49.15 | 49.15 | - | - | 36.56 | 36.56 | - | - | - | 14.29 | 14.29 | - | - | - | - | ダンプトラック［オンロード・ディーゼル］ 10t積級 （タイヤ損耗費及び補修費（良好）を含む） | - | - | 運転手（一般） | - | - | - | 軽油 １．２号 パトロール給油 | - | - | - | - | タイヤ損耗費及び補修費（良好）を含む
標準 | ﾊﾞｯｸﾎｳ山積1.4m3(平積1.0m3) | 硬岩 | 無し | 4.5km以下 | 1140.8 | 49.15 | 49.15 | - | - | 36.56 | 36.56 | - | - | - | 14.29 | 14.29 | - | - | - | - | ダンプトラック［オンロード・ディーゼル］ 10t積級 （タイヤ損耗費及び補修費（良好）を含む） | - | - | 運転手（一般） | - | - | - | 軽油 １．２号 パトロール給油 | - | - | - | - | タイヤ損耗費及び補修費（良好）を含む
標準 | ﾊﾞｯｸﾎｳ山積1.4m3(平積1.0m3) | 硬岩 | 無し | 6.0km以下 | 1369 | 49.15 | 49.15 | - | - | 36.56 | 36.56 | - | - | - | 14.29 | 14.29 | - | - | - | - | ダンプトラック［オンロード・ディーゼル］ 10t積級 （タイヤ損耗費及び補修費（良好）を含む） | - | - | 運転手（一般） | - | - | - | 軽油 １．２号 パトロール給油 | - | - | - | - | タイヤ損耗費及び補修費（良好）を含む
標準 | ﾊﾞｯｸﾎｳ山積1.4m3(平積1.0m3) | 硬岩 | 無し | 7.0km以下 | 1597.2 | 49.15 | 49.15 | - | - | 36.56 | 36.56 | - | - | - | 14.29 | 14.29 | - | - | - | - | ダンプトラック［オンロード・ディーゼル］ 10t積級 （タイヤ損耗費及び補修費（良好）を含む） | - | - | 運転手（一般） | - | - | - | 軽油 １．２号 パトロール給油 | - | - | - | - | タイヤ損耗費及び補修費（良好）を含む
標準 | ﾊﾞｯｸﾎｳ山積1.4m3(平積1.0m3) | 硬岩 | 無し | 8.5km以下 | 1825.3 | 49.15 | 49.15 | - | - | 36.56 | 36.56 | - | - | - | 14.29 | 14.29 | - | - | - | - | ダンプトラック［オンロード・ディーゼル］ 10t積級 （タイヤ損耗費及び補修費（良好）を含む） | - | - | 運転手（一般） | - | - | - | 軽油 １．２号 パトロール給油 | - | - | - | - | タイヤ損耗費及び補修費（良好）を含む
標準 | ﾊﾞｯｸﾎｳ山積1.4m3(平積1.0m3) | 硬岩 | 無し | 10.0km以下 | 2053.5 | 49.15 | 49.15 | - | - | 36.56 | 36.56 | - | - | - | 14.29 | 14.29 | - | - | - | - | ダンプトラック［オンロード・ディーゼル］ 10t積級 （タイヤ損耗費及び補修費（良好）を含む） | - | - | 運転手（一般） | - | - | - | 軽油 １．２号 パトロール給油 | - | - | - | - | タイヤ損耗費及び補修費（良好）を含む
標準 | ﾊﾞｯｸﾎｳ山積1.4m3(平積1.0m3) | 硬岩 | 無し | 12.5km以下 | 2357.7 | 49.15 | 49.15 | - | - | 36.56 | 36.56 | - | - | - | 14.29 | 14.29 | - | - | - | - | ダンプトラック［オンロード・ディーゼル］ 10t積級 （タイヤ損耗費及び補修費（良好）を含む） | - | - | 運転手（一般） | - | - | - | 軽油 １．２号 パトロール給油 | - | - | - | - | タイヤ損耗費及び補修費（良好）を含む
標準 | ﾊﾞｯｸﾎｳ山積1.4m3(平積1.0m3) | 硬岩 | 無し | 16.5km以下 | 2890.1 | 49.15 | 49.15 | - | - | 36.56 | 36.56 | - | - | - | 14.29 | 14.29 | - | - | - | - | ダンプトラック［オンロード・ディーゼル］ 10t積級 （タイヤ損耗費及び補修費（良好）を含む） | - | - | 運転手（一般） | - | - | - | 軽油 １．２号 パトロール給油 | - | - | - | - | タイヤ損耗費及び補修費（良好）を含む
標準 | ﾊﾞｯｸﾎｳ山積1.4m3(平積1.0m3) | 硬岩 | 無し | 23.5km以下 | 3574.6 | 49.15 | 49.15 | - | - | 36.56 | 36.56 | - | - | - | 14.29 | 14.29 | - | - | - | - | ダンプトラック［オンロード・ディーゼル］ 10t積級 （タイヤ損耗費及び補修費（良好）を含む） | - | - | 運転手（一般） | - | - | - | 軽油 １．２号 パトロール給油 | - | - | - | - | タイヤ損耗費及び補修費（良好）を含む
標準 | ﾊﾞｯｸﾎｳ山積1.4m3(平積1.0m3) | 硬岩 | 無し | 51.5km以下 | 4791.5 | 49.15 | 49.15 | - | - | 36.56 | 36.56 | - | - | - | 14.29 | 14.29 | - | - | - | - | ダンプトラック［オンロード・ディーゼル］ 10t積級 （タイヤ損耗費及び補修費（良好）を含む） | - | - | 運転手（一般） | - | - | - | 軽油 １．２号 パトロール給油 | - | - | - | - | タイヤ損耗費及び補修費（良好）を含む
標準 | ﾊﾞｯｸﾎｳ山積1.4m3(平積1.0m3) | 硬岩 | 無し | 60.0km以下 | 7149.2 | 49.15 | 49.15 | - | - | 36.56 | 36.56 | - | - | - | 14.29 | 14.29 | - | - | - | - | ダンプトラック［オンロード・ディーゼル］ 10t積級 （タイヤ損耗費及び補修費（良好）を含む） | - | - | 運転手（一般） | - | - | - | 軽油 １．２号 パトロール給油 | - | - | - | - | タイヤ損耗費及び補修費（良好）を含む
標準 | ﾊﾞｯｸﾎｳ山積1.4m3(平積1.0m3) | 硬岩 | 有り | 0.3km以下 | 380.28 | 49.15 | 49.15 | - | - | 36.56 | 36.56 | - | - | - | 14.29 | 14.29 | - | - | - | - | ダンプトラック［オンロード・ディーゼル］ 10t積級 （タイヤ損耗費及び補修費（良好）を含む） | - | - | 運転手（一般） | - | - | - | 軽油 １．２号 パトロール給油 | - | - | - | - | タイヤ損耗費及び補修費（良好）を含む
標準 | ﾊﾞｯｸﾎｳ山積1.4m3(平積1.0m3) | 硬岩 | 有り | 0.5km以下 | 456.33 | 49.15 | 49.15 | - | - | 36.56 | 36.56 | - | - | - | 14.29 | 14.29 | - | - | - | - | ダンプトラック［オンロード・ディーゼル］ 10t積級 （タイヤ損耗費及び補修費（良好）を含む） | - | - | 運転手（一般） | - | - | - | 軽油 １．２号 パトロール給油 | - | - | - | - | タイヤ損耗費及び補修費（良好）を含む
標準 | ﾊﾞｯｸﾎｳ山積1.4m3(平積1.0m3) | 硬岩 | 有り | 1.0km以下 | 532.39 | 49.15 | 49.15 | - | - | 36.56 | 36.56 | - | - | - | 14.29 | 14.29 | - | - | - | - | ダンプトラック［オンロード・ディーゼル］ 10t積級 （タイヤ損耗費及び補修費（良好）を含む） | - | - | 運転手（一般） | - | - | - | 軽油 １．２号 パトロール給油 | - | - | - | - | タイヤ損耗費及び補修費（良好）を含む
標準 | ﾊﾞｯｸﾎｳ山積1.4m3(平積1.0m3) | 硬岩 | 有り | 1.5km以下 | 608.44 | 49.15 | 49.15 | - | - | 36.56 | 36.56 | - | - | - | 14.29 | 14.29 | - | - | - | - | ダンプトラック［オンロード・ディーゼル］ 10t積級 （タイヤ損耗費及び補修費（良好）を含む） | - | - | 運転手（一般） | - | - | - | 軽油 １．２号 パトロール給油 | - | - | - | - | タイヤ損耗費及び補修費（良好）を含む
標準 | ﾊﾞｯｸﾎｳ山積1.4m3(平積1.0m3) | 硬岩 | 有り | 2.0km以下 | 684.5 | 49.15 | 49.15 | - | - | 36.56 | 36.56 | - | - | - | 14.29 | 14.29 | - | - | - | - | ダンプトラック［オンロード・ディーゼル］ 10t積級 （タイヤ損耗費及び補修費（良好）を含む） | - | - | 運転手（一般） | - | - | - | 軽油 １．２号 パトロール給油 | - | - | - | - | タイヤ損耗費及び補修費（良好）を含む
標準 | ﾊﾞｯｸﾎｳ山積1.4m3(平積1.0m3) | 硬岩 | 有り | 2.5km以下 | 760.56 | 49.15 | 49.15 | - | - | 36.56 | 36.56 | - | - | - | 14.29 | 14.29 | - | - | - | - | ダンプトラック［オンロード・ディーゼル］ 10t積級 （タイヤ損耗費及び補修費（良好）を含む） | - | - | 運転手（一般） | - | - | - | 軽油 １．２号 パトロール給油 | - | - | - | - | タイヤ損耗費及び補修費（良好）を含む
標準 | ﾊﾞｯｸﾎｳ山積1.4m3(平積1.0m3) | 硬岩 | 有り | 3.0km以下 | 912.67 | 49.15 | 49.15 | - | - | 36.56 | 36.56 | - | - | - | 14.29 | 14.29 | - | - | - | - | ダンプトラック［オンロード・ディーゼル］ 10t積級 （タイヤ損耗費及び補修費（良好）を含む） | - | - | 運転手（一般） | - | - | - | 軽油 １．２号 パトロール給油 | - | - | - | - | タイヤ損耗費及び補修費（良好）を含む
標準 | ﾊﾞｯｸﾎｳ山積1.4m3(平積1.0m3) | 硬岩 | 有り | 3.5km以下 | 988.72 | 49.15 | 49.15 | - | - | 36.56 | 36.56 | - | - | - | 14.29 | 14.29 | - | - | - | - | ダンプトラック［オンロード・ディーゼル］ 10t積級 （タイヤ損耗費及び補修費（良好）を含む） | - | - | 運転手（一般） | - | - | - | 軽油 １．２号 パトロール給油 | - | - | - | - | タイヤ損耗費及び補修費（良好）を含む
標準 | ﾊﾞｯｸﾎｳ山積1.4m3(平積1.0m3) | 硬岩 | 有り | 4.5km以下 | 1140.8 | 49.15 | 49.15 | - | - | 36.56 | 36.56 | - | - | - | 14.29 | 14.29 | - | - | - | - | ダンプトラック［オンロード・ディーゼル］ 10t積級 （タイヤ損耗費及び補修費（良好）を含む） | - | - | 運転手（一般） | - | - | - | 軽油 １．２号 パトロール給油 | - | - | - | - | タイヤ損耗費及び補修費（良好）を含む
標準 | ﾊﾞｯｸﾎｳ山積1.4m3(平積1.0m3) | 硬岩 | 有り | 5.5km以下 | 1369 | 49.15 | 49.15 | - | - | 36.56 | 36.56 | - | - | - | 14.29 | 14.29 | - | - | - | - | ダンプトラック［オンロード・ディーゼル］ 10t積級 （タイヤ損耗費及び補修費（良好）を含む） | - | - | 運転手（一般） | - | - | - | 軽油 １．２号 パトロール給油 | - | - | - | - | タイヤ損耗費及び補修費（良好）を含む
標準 | ﾊﾞｯｸﾎｳ山積1.4m3(平積1.0m3) | 硬岩 | 有り | 6.5km以下 | 1597.2 | 49.15 | 49.15 | - | - | 36.56 | 36.56 | - | - | - | 14.29 | 14.29 | - | - | - | - | ダンプトラック［オンロード・ディーゼル］ 10t積級 （タイヤ損耗費及び補修費（良好）を含む） | - | - | 運転手（一般） | - | - | - | 軽油 １．２号 パトロール給油 | - | - | - | - | タイヤ損耗費及び補修費（良好）を含む
標準 | ﾊﾞｯｸﾎｳ山積1.4m3(平積1.0m3) | 硬岩 | 有り | 8.0km以下 | 1825.3 | 49.15 | 49.15 | - | - | 36.56 | 36.56 | - | - | - | 14.29 | 14.29 | - | - | - | - | ダンプトラック［オンロード・ディーゼル］ 10t積級 （タイヤ損耗費及び補修費（良好）を含む） | - | - | 運転手（一般） | - | - | - | 軽油 １．２号 パトロール給油 | - | - | - | - | タイヤ損耗費及び補修費（良好）を含む
標準 | ﾊﾞｯｸﾎｳ山積1.4m3(平積1.0m3) | 硬岩 | 有り | 9.5km以下 | 2053.5 | 49.15 | 49.15 | - | - | 36.56 | 36.56 | - | - | - | 14.29 | 14.29 | - | - | - | - | ダンプトラック［オンロード・ディーゼル］ 10t積級 （タイヤ損耗費及び補修費（良好）を含む） | - | - | 運転手（一般） | - | - | - | 軽油 １．２号 パトロール給油 | - | - | - | - | タイヤ損耗費及び補修費（良好）を含む
標準 | ﾊﾞｯｸﾎｳ山積1.4m3(平積1.0m3) | 硬岩 | 有り | 11.5km以下 | 2357.7 | 49.15 | 49.15 | - | - | 36.56 | 36.56 | - | - | - | 14.29 | 14.29 | - | - | - | - | ダンプトラック［オンロード・ディーゼル］ 10t積級 （タイヤ損耗費及び補修費（良好）を含む） | - | - | 運転手（一般） | - | - | - | 軽油 １．２号 パトロール給油 | - | - | - | - | タイヤ損耗費及び補修費（良好）を含む
標準 | ﾊﾞｯｸﾎｳ山積1.4m3(平積1.0m3) | 硬岩 | 有り | 15.0km以下 | 2890.1 | 49.15 | 49.15 | - | - | 36.56 | 36.56 | - | - | - | 14.29 | 14.29 | - | - | - | - | ダンプトラック［オンロード・ディーゼル］ 10t積級 （タイヤ損耗費及び補修費（良好）を含む） | - | - | 運転手（一般） | - | - | - | 軽油 １．２号 パトロール給油 | - | - | - | - | タイヤ損耗費及び補修費（良好）を含む
標準 | ﾊﾞｯｸﾎｳ山積1.4m3(平積1.0m3) | 硬岩 | 有り | 20.5km以下 | 3574.6 | 49.15 | 49.15 | - | - | 36.56 | 36.56 | - | - | - | 14.29 | 14.29 | - | - | - | - | ダンプトラック［オンロード・ディーゼル］ 10t積級 （タイヤ損耗費及び補修費（良好）を含む） | - | - | 運転手（一般） | - | - | - | 軽油 １．２号 パトロール給油 | - | - | - | - | タイヤ損耗費及び補修費（良好）を含む
標準 | ﾊﾞｯｸﾎｳ山積1.4m3(平積1.0m3) | 硬岩 | 有り | 33.0km以下 | 4791.5 | 49.15 | 49.15 | - | - | 36.56 | 36.56 | - | - | - | 14.29 | 14.29 | - | - | - | - | ダンプトラック［オンロード・ディーゼル］ 10t積級 （タイヤ損耗費及び補修費（良好）を含む） | - | - | 運転手（一般） | - | - | - | 軽油 １．２号 パトロール給油 | - | - | - | - | タイヤ損耗費及び補修費（良好）を含む
標準 | ﾊﾞｯｸﾎｳ山積1.4m3(平積1.0m3) | 硬岩 | 有り | 60.0km以下 | 7149.2 | 49.15 | 49.15 | - | - | 36.56 | 36.56 | - | - | - | 14.29 | 14.29 | - | - | - | - | ダンプトラック［オンロード・ディーゼル］ 10t積級 （タイヤ損耗費及び補修費（良好）を含む） | - | - | 運転手（一般） | - | - | - | 軽油 １．２号 パトロール給油 | - | - | - | - | タイヤ損耗費及び補修費（良好）を含む
標準 | ﾊﾞｯｸﾎｳ山積0.45m3(平積0.35m3) | 土砂(岩塊･玉石混り土含む) | 無し | 0.5km以下 | 588.84 | 47.26 | 47.26 | - | - | 37.92 | 37.92 | - | - | - | 14.82 | 14.82 | - | - | - | - | ダンプトラック［オンロード・ディーゼル］ 10t積級 （タイヤ損耗費及び補修費（良好）を含む） | - | - | 運転手（一般） | - | - | - | 軽油 １．２号 パトロール給油 | - | - | - | - | タイヤ損耗費及び補修費（良好）を含む
標準 | ﾊﾞｯｸﾎｳ山積0.45m3(平積0.35m3) | 土砂(岩塊･玉石混り土含む) | 無し | 1.0km以下 | 642.37 | 47.26 | 47.26 | - | - | 37.92 | 37.92 | - | - | - | 14.82 | 14.82 | - | - | - | - | ダンプトラック［オンロード・ディーゼル］ 10t積級 （タイヤ損耗費及び補修費（良好）を含む） | - | - | 運転手（一般） | - | - | - | 軽油 １．２号 パトロール給油 | - | - | - | - | タイヤ損耗費及び補修費（良好）を含む
標準 | ﾊﾞｯｸﾎｳ山積0.45m3(平積0.35m3) | 土砂(岩塊･玉石混り土含む) | 無し | 2.0km以下 | 749.43 | 47.26 | 47.26 | - | - | 37.92 | 37.92 | - | - | - | 14.82 | 14.82 | - | - | - | - | ダンプトラック［オンロード・ディーゼル］ 10t積級 （タイヤ損耗費及び補修費（良好）を含む） | - | - | 運転手（一般） | - | - | - | 軽油 １．２号 パトロール給油 | - | - | - | - | タイヤ損耗費及び補修費（良好）を含む
標準 | ﾊﾞｯｸﾎｳ山積0.45m3(平積0.35m3) | 土砂(岩塊･玉石混り土含む) | 無し | 2.5km以下 | 856.5 | 47.26 | 47.26 | - | - | 37.92 | 37.92 | - | - | - | 14.82 | 14.82 | - | - | - | - | ダンプトラック［オンロード・ディーゼル］ 10t積級 （タイヤ損耗費及び補修費（良好）を含む） | - | - | 運転手（一般） | - | - | - | 軽油 １．２号 パトロール給油 | - | - | - | - | タイヤ損耗費及び補修費（良好）を含む
標準 | ﾊﾞｯｸﾎｳ山積0.45m3(平積0.35m3) | 土砂(岩塊･玉石混り土含む) | 無し | 3.5km以下 | 963.56 | 47.26 | 47.26 | - | - | 37.92 | 37.92 | - | - | - | 14.82 | 14.82 | - | - | - | - | ダンプトラック［オンロード・ディーゼル］ 10t積級 （タイヤ損耗費及び補修費（良好）を含む） | - | - | 運転手（一般） | - | - | - | 軽油 １．２号 パトロール給油 | - | - | - | - | タイヤ損耗費及び補修費（良好）を含む
標準 | ﾊﾞｯｸﾎｳ山積0.45m3(平積0.35m3) | 土砂(岩塊･玉石混り土含む) | 無し | 4.5km以下 | 1124.2 | 47.26 | 47.26 | - | - | 37.92 | 37.92 | - | - | - | 14.82 | 14.82 | - | - | - | - | ダンプトラック［オンロード・ディーゼル］ 10t積級 （タイヤ損耗費及び補修費（良好）を含む） | - | - | 運転手（一般） | - | - | - | 軽油 １．２号 パトロール給油 | - | - | - | - | タイヤ損耗費及び補修費（良好）を含む
標準 | ﾊﾞｯｸﾎｳ山積0.45m3(平積0.35m3) | 土砂(岩塊･玉石混り土含む) | 無し | 6.0km以下 | 1284.7 | 47.26 | 47.26 | - | - | 37.92 | 37.92 | - | - | - | 14.82 | 14.82 | - | - | - | - | ダンプトラック［オンロード・ディーゼル］ 10t積級 （タイヤ損耗費及び補修費（良好）を含む） | - | - | 運転手（一般） | - | - | - | 軽油 １．２号 パトロール給油 | - | - | - | - | タイヤ損耗費及び補修費（良好）を含む
標準 | ﾊﾞｯｸﾎｳ山積0.45m3(平積0.35m3) | 土砂(岩塊･玉石混り土含む) | 無し | 7.5km以下 | 1445.3 | 47.26 | 47.26 | - | - | 37.92 | 37.92 | - | - | - | 14.82 | 14.82 | - | - | - | - | ダンプトラック［オンロード・ディーゼル］ 10t積級 （タイヤ損耗費及び補修費（良好）を含む） | - | - | 運転手（一般） | - | - | - | 軽油 １．２号 パトロール給油 | - | - | - | - | タイヤ損耗費及び補修費（良好）を含む
標準 | ﾊﾞｯｸﾎｳ山積0.45m3(平積0.35m3) | 土砂(岩塊･玉石混り土含む) | 無し | 10.0km以下 | 1659.5 | 47.26 | 47.26 | - | - | 37.92 | 37.92 | - | - | - | 14.82 | 14.82 | - | - | - | - | ダンプトラック［オンロード・ディーゼル］ 10t積級 （タイヤ損耗費及び補修費（良好）を含む） | - | - | 運転手（一般） | - | - | - | 軽油 １．２号 パトロール給油 | - | - | - | - | タイヤ損耗費及び補修費（良好）を含む
標準 | ﾊﾞｯｸﾎｳ山積0.45m3(平積0.35m3) | 土砂(岩塊･玉石混り土含む) | 無し | 13.5km以下 | 2034.2 | 47.26 | 47.26 | - | - | 37.92 | 37.92 | - | - | - | 14.82 | 14.82 | - | - | - | - | ダンプトラック［オンロード・ディーゼル］ 10t積級 （タイヤ損耗費及び補修費（良好）を含む） | - | - | 運転手（一般） | - | - | - | 軽油 １．２号 パトロール給油 | - | - | - | - | タイヤ損耗費及び補修費（良好）を含む
標準 | ﾊﾞｯｸﾎｳ山積0.45m3(平積0.35m3) | 土砂(岩塊･玉石混り土含む) | 無し | 19.5km以下 | 2516 | 47.26 | 47.26 | - | - | 37.92 | 37.92 | - | - | - | 14.82 | 14.82 | - | - | - | - | ダンプトラック［オンロード・ディーゼル］ 10t積級 （タイヤ損耗費及び補修費（良好）を含む） | - | - | 運転手（一般） | - | - | - | 軽油 １．２号 パトロール給油 | - | - | - | - | タイヤ損耗費及び補修費（良好）を含む
標準 | ﾊﾞｯｸﾎｳ山積0.45m3(平積0.35m3) | 土砂(岩塊･玉石混り土含む) | 無し | 39.0km以下 | 3372.5 | 47.26 | 47.26 | - | - | 37.92 | 37.92 | - | - | - | 14.82 | 14.82 | - | - | - | - | ダンプトラック［オンロード・ディーゼル］ 10t積級 （タイヤ損耗費及び補修費（良好）を含む） | - | - | 運転手（一般） | - | - | - | 軽油 １．２号 パトロール給油 | - | - | - | - | タイヤ損耗費及び補修費（良好）を含む
標準 | ﾊﾞｯｸﾎｳ山積0.45m3(平積0.35m3) | 土砂(岩塊･玉石混り土含む) | 無し | 60.0km以下 | 5031.9 | 47.26 | 47.26 | - | - | 37.92 | 37.92 | - | - | - | 14.82 | 14.82 | - | - | - | - | ダンプトラック［オンロード・ディーゼル］ 10t積級 （タイヤ損耗費及び補修費（良好）を含む） | - | - | 運転手（一般） | - | - | - | 軽油 １．２号 パトロール給油 | - | - | - | - | タイヤ損耗費及び補修費（良好）を含む
標準 | ﾊﾞｯｸﾎｳ山積0.45m3(平積0.35m3) | 土砂(岩塊･玉石混り土含む) | 有り | 0.5km以下 | 588.84 | 47.26 | 47.26 | - | - | 37.92 | 37.92 | - | - | - | 14.82 | 14.82 | - | - | - | - | ダンプトラック［オンロード・ディーゼル］ 10t積級 （タイヤ損耗費及び補修費（良好）を含む） | - | - | 運転手（一般） | - | - | - | 軽油 １．２号 パトロール給油 | - | - | - | - | タイヤ損耗費及び補修費（良好）を含む
標準 | ﾊﾞｯｸﾎｳ山積0.45m3(平積0.35m3) | 土砂(岩塊･玉石混り土含む) | 有り | 1.0km以下 | 642.37 | 47.26 | 47.26 | - | - | 37.92 | 37.92 | - | - | - | 14.82 | 14.82 | - | - | - | - | ダンプトラック［オンロード・ディーゼル］ 10t積級 （タイヤ損耗費及び補修費（良好）を含む） | - | - | 運転手（一般） | - | - | - | 軽油 １．２号 パトロール給油 | - | - | - | - | タイヤ損耗費及び補修費（良好）を含む
標準 | ﾊﾞｯｸﾎｳ山積0.45m3(平積0.35m3) | 土砂(岩塊･玉石混り土含む) | 有り | 1.5km以下 | 749.43 | 47.26 | 47.26 | - | - | 37.92 | 37.92 | - | - | - | 14.82 | 14.82 | - | - | - | - | ダンプトラック［オンロード・ディーゼル］ 10t積級 （タイヤ損耗費及び補修費（良好）を含む） | - | - | 運転手（一般） | - | - | - | 軽油 １．２号 パトロール給油 | - | - | - | - | タイヤ損耗費及び補修費（良好）を含む
標準 | ﾊﾞｯｸﾎｳ山積0.45m3(平積0.35m3) | 土砂(岩塊･玉石混り土含む) | 有り | 2.0km以下 | 856.5 | 47.26 | 47.26 | - | - | 37.92 | 37.92 | - | - | - | 14.82 | 14.82 | - | - | - | - | ダンプトラック［オンロード・ディーゼル］ 10t積級 （タイヤ損耗費及び補修費（良好）を含む） | - | - | 運転手（一般） | - | - | - | 軽油 １．２号 パトロール給油 | - | - | - | - | タイヤ損耗費及び補修費（良好）を含む
標準 | ﾊﾞｯｸﾎｳ山積0.45m3(平積0.35m3) | 土砂(岩塊･玉石混り土含む) | 有り | 3.0km以下 | 963.56 | 47.26 | 47.26 | - | - | 37.92 | 37.92 | - | - | - | 14.82 | 14.82 | - | - | - | - | ダンプトラック［オンロード・ディーゼル］ 10t積級 （タイヤ損耗費及び補修費（良好）を含む） | - | - | 運転手（一般） | - | - | - | 軽油 １．２号 パトロール給油 | - | - | - | - | タイヤ損耗費及び補修費（良好）を含む
標準 | ﾊﾞｯｸﾎｳ山積0.45m3(平積0.35m3) | 土砂(岩塊･玉石混り土含む) | 有り | 4.0km以下 | 1124.2 | 47.26 | 47.26 | - | - | 37.92 | 37.92 | - | - | - | 14.82 | 14.82 | - | - | - | - | ダンプトラック［オンロード・ディーゼル］ 10t積級 （タイヤ損耗費及び補修費（良好）を含む） | - | - | 運転手（一般） | - | - | - | 軽油 １．２号 パトロール給油 | - | - | - | - | タイヤ損耗費及び補修費（良好）を含む
標準 | ﾊﾞｯｸﾎｳ山積0.45m3(平積0.35m3) | 土砂(岩塊･玉石混り土含む) | 有り | 5.5km以下 | 1284.7 | 47.26 | 47.26 | - | - | 37.92 | 37.92 | - | - | - | 14.82 | 14.82 | - | - | - | - | ダンプトラック［オンロード・ディーゼル］ 10t積級 （タイヤ損耗費及び補修費（良好）を含む） | - | - | 運転手（一般） | - | - | - | 軽油 １．２号 パトロール給油 | - | - | - | - | タイヤ損耗費及び補修費（良好）を含む
標準 | ﾊﾞｯｸﾎｳ山積0.45m3(平積0.35m3) | 土砂(岩塊･玉石混り土含む) | 有り | 7.0km以下 | 1445.3 | 47.26 | 47.26 | - | - | 37.92 | 37.92 | - | - | - | 14.82 | 14.82 | - | - | - | - | ダンプトラック［オンロード・ディーゼル］ 10t積級 （タイヤ損耗費及び補修費（良好）を含む） | - | - | 運転手（一般） | - | - | - | 軽油 １．２号 パトロール給油 | - | - | - | - | タイヤ損耗費及び補修費（良好）を含む
標準 | ﾊﾞｯｸﾎｳ山積0.45m3(平積0.35m3) | 土砂(岩塊･玉石混り土含む) | 有り | 9.0km以下 | 1659.5 | 47.26 | 47.26 | - | - | 37.92 | 37.92 | - | - | - | 14.82 | 14.82 | - | - | - | - | ダンプトラック［オンロード・ディーゼル］ 10t積級 （タイヤ損耗費及び補修費（良好）を含む） | - | - | 運転手（一般） | - | - | - | 軽油 １．２号 パトロール給油 | - | - | - | - | タイヤ損耗費及び補修費（良好）を含む
標準 | ﾊﾞｯｸﾎｳ山積0.45m3(平積0.35m3) | 土砂(岩塊･玉石混り土含む) | 有り | 12.0km以下 | 2034.2 | 47.26 | 47.26 | - | - | 37.92 | 37.92 | - | - | - | 14.82 | 14.82 | - | - | - | - | ダンプトラック［オンロード・ディーゼル］ 10t積級 （タイヤ損耗費及び補修費（良好）を含む） | - | - | 運転手（一般） | - | - | - | 軽油 １．２号 パトロール給油 | - | - | - | - | タイヤ損耗費及び補修費（良好）を含む
標準 | ﾊﾞｯｸﾎｳ山積0.45m3(平積0.35m3) | 土砂(岩塊･玉石混り土含む) | 有り | 17.5km以下 | 2516 | 47.26 | 47.26 | - | - | 37.92 | 37.92 | - | - | - | 14.82 | 14.82 | - | - | - | - | ダンプトラック［オンロード・ディーゼル］ 10t積級 （タイヤ損耗費及び補修費（良好）を含む） | - | - | 運転手（一般） | - | - | - | 軽油 １．２号 パトロール給油 | - | - | - | - | タイヤ損耗費及び補修費（良好）を含む
標準 | ﾊﾞｯｸﾎｳ山積0.45m3(平積0.35m3) | 土砂(岩塊･玉石混り土含む) | 有り | 28.5km以下 | 3372.5 | 47.26 | 47.26 | - | - | 37.92 | 37.92 | - | - | - | 14.82 | 14.82 | - | - | - | - | ダンプトラック［オンロード・ディーゼル］ 10t積級 （タイヤ損耗費及び補修費（良好）を含む） | - | - | 運転手（一般） | - | - | - | 軽油 １．２号 パトロール給油 | - | - | - | - | タイヤ損耗費及び補修費（良好）を含む
標準 | ﾊﾞｯｸﾎｳ山積0.45m3(平積0.35m3) | 土砂(岩塊･玉石混り土含む) | 有り | 60.0km以下 | 5031.9 | 47.26 | 47.26 | - | - | 37.92 | 37.92 | - | - | - | 14.82 | 14.82 | - | - | - | - | ダンプトラック［オンロード・ディーゼル］ 10t積級 （タイヤ損耗費及び補修費（良好）を含む） | - | - | 運転手（一般） | - | - | - | 軽油 １．２号 パトロール給油 | - | - | - | - | タイヤ損耗費及び補修費（良好）を含む
標準 | ﾊﾞｯｸﾎｳ山積0.45m3(平積0.35m3) | 軟岩 | 無し | 0.5km以下 | 718.39 | 47.26 | 47.26 | - | - | 37.92 | 37.92 | - | - | - | 14.82 | 14.82 | - | - | - | - | ダンプトラック［オンロード・ディーゼル］ 10t積級 （タイヤ損耗費及び補修費（良好）を含む） | - | - | 運転手（一般） | - | - | - | 軽油 １．２号 パトロール給油 | - | - | - | - | タイヤ損耗費及び補修費（良好）を含む
標準 | ﾊﾞｯｸﾎｳ山積0.45m3(平積0.35m3) | 軟岩 | 無し | 1.0km以下 | 783.69 | 47.26 | 47.26 | - | - | 37.92 | 37.92 | - | - | - | 14.82 | 14.82 | - | - | - | - | ダンプトラック［オンロード・ディーゼル］ 10t積級 （タイヤ損耗費及び補修費（良好）を含む） | - | - | 運転手（一般） | - | - | - | 軽油 １．２号 パトロール給油 | - | - | - | - | タイヤ損耗費及び補修費（良好）を含む
標準 | ﾊﾞｯｸﾎｳ山積0.45m3(平積0.35m3) | 軟岩 | 無し | 2.0km以下 | 914.31 | 47.26 | 47.26 | - | - | 37.92 | 37.92 | - | - | - | 14.82 | 14.82 | - | - | - | - | ダンプトラック［オンロード・ディーゼル］ 10t積級 （タイヤ損耗費及び補修費（良好）を含む） | - | - | 運転手（一般） | - | - | - | 軽油 １．２号 パトロール給油 | - | - | - | - | タイヤ損耗費及び補修費（良好）を含む
標準 | ﾊﾞｯｸﾎｳ山積0.45m3(平積0.35m3) | 軟岩 | 無し | 2.5km以下 | 1044.9 | 47.26 | 47.26 | - | - | 37.92 | 37.92 | - | - | - | 14.82 | 14.82 | - | - | - | - | ダンプトラック［オンロード・ディーゼル］ 10t積級 （タイヤ損耗費及び補修費（良好）を含む） | - | - | 運転手（一般） | - | - | - | 軽油 １．２号 パトロール給油 | - | - | - | - | タイヤ損耗費及び補修費（良好）を含む
標準 | ﾊﾞｯｸﾎｳ山積0.45m3(平積0.35m3) | 軟岩 | 無し | 3.5km以下 | 1175.5 | 47.26 | 47.26 | - | - | 37.92 | 37.92 | - | - | - | 14.82 | 14.82 | - | - | - | - | ダンプトラック［オンロード・ディーゼル］ 10t積級 （タイヤ損耗費及び補修費（良好）を含む） | - | - | 運転手（一般） | - | - | - | 軽油 １．２号 パトロール給油 | - | - | - | - | タイヤ損耗費及び補修費（良好）を含む
標準 | ﾊﾞｯｸﾎｳ山積0.45m3(平積0.35m3) | 軟岩 | 無し | 4.5km以下 | 1371.5 | 47.26 | 47.26 | - | - | 37.92 | 37.92 | - | - | - | 14.82 | 14.82 | - | - | - | - | ダンプトラック［オンロード・ディーゼル］ 10t積級 （タイヤ損耗費及び補修費（良好）を含む） | - | - | 運転手（一般） | - | - | - | 軽油 １．２号 パトロール給油 | - | - | - | - | タイヤ損耗費及び補修費（良好）を含む
標準 | ﾊﾞｯｸﾎｳ山積0.45m3(平積0.35m3) | 軟岩 | 無し | 6.0km以下 | 1567.4 | 47.26 | 47.26 | - | - | 37.92 | 37.92 | - | - | - | 14.82 | 14.82 | - | - | - | - | ダンプトラック［オンロード・ディーゼル］ 10t積級 （タイヤ損耗費及び補修費（良好）を含む） | - | - | 運転手（一般） | - | - | - | 軽油 １．２号 パトロール給油 | - | - | - | - | タイヤ損耗費及び補修費（良好）を含む
標準 | ﾊﾞｯｸﾎｳ山積0.45m3(平積0.35m3) | 軟岩 | 無し | 7.5km以下 | 1763.3 | 47.26 | 47.26 | - | - | 37.92 | 37.92 | - | - | - | 14.82 | 14.82 | - | - | - | - | ダンプトラック［オンロード・ディーゼル］ 10t積級 （タイヤ損耗費及び補修費（良好）を含む） | - | - | 運転手（一般） | - | - | - | 軽油 １．２号 パトロール給油 | - | - | - | - | タイヤ損耗費及び補修費（良好）を含む
標準 | ﾊﾞｯｸﾎｳ山積0.45m3(平積0.35m3) | 軟岩 | 無し | 10.0km以下 | 2024.5 | 47.26 | 47.26 | - | - | 37.92 | 37.92 | - | - | - | 14.82 | 14.82 | - | - | - | - | ダンプトラック［オンロード・ディーゼル］ 10t積級 （タイヤ損耗費及び補修費（良好）を含む） | - | - | 運転手（一般） | - | - | - | 軽油 １．２号 パトロール給油 | - | - | - | - | タイヤ損耗費及び補修費（良好）を含む
標準 | ﾊﾞｯｸﾎｳ山積0.45m3(平積0.35m3) | 軟岩 | 無し | 13.5km以下 | 2481.7 | 47.26 | 47.26 | - | - | 37.92 | 37.92 | - | - | - | 14.82 | 14.82 | - | - | - | - | ダンプトラック［オンロード・ディーゼル］ 10t積級 （タイヤ損耗費及び補修費（良好）を含む） | - | - | 運転手（一般） | - | - | - | 軽油 １．２号 パトロール給油 | - | - | - | - | タイヤ損耗費及び補修費（良好）を含む
標準 | ﾊﾞｯｸﾎｳ山積0.45m3(平積0.35m3) | 軟岩 | 無し | 19.5km以下 | 3069.5 | 47.26 | 47.26 | - | - | 37.92 | 37.92 | - | - | - | 14.82 | 14.82 | - | - | - | - | ダンプトラック［オンロード・ディーゼル］ 10t積級 （タイヤ損耗費及び補修費（良好）を含む） | - | - | 運転手（一般） | - | - | - | 軽油 １．２号 パトロール給油 | - | - | - | - | タイヤ損耗費及び補修費（良好）を含む
標準 | ﾊﾞｯｸﾎｳ山積0.45m3(平積0.35m3) | 軟岩 | 無し | 39.0km以下 | 4114.4 | 47.26 | 47.26 | - | - | 37.92 | 37.92 | - | - | - | 14.82 | 14.82 | - | - | - | - | ダンプトラック［オンロード・ディーゼル］ 10t積級 （タイヤ損耗費及び補修費（良好）を含む） | - | - | 運転手（一般） | - | - | - | 軽油 １．２号 パトロール給油 | - | - | - | - | タイヤ損耗費及び補修費（良好）を含む
標準 | ﾊﾞｯｸﾎｳ山積0.45m3(平積0.35m3) | 軟岩 | 無し | 60.0km以下 | 6138.9 | 47.26 | 47.26 | - | - | 37.92 | 37.92 | - | - | - | 14.82 | 14.82 | - | - | - | - | ダンプトラック［オンロード・ディーゼル］ 10t積級 （タイヤ損耗費及び補修費（良好）を含む） | - | - | 運転手（一般） | - | - | - | 軽油 １．２号 パトロール給油 | - | - | - | - | タイヤ損耗費及び補修費（良好）を含む
標準 | ﾊﾞｯｸﾎｳ山積0.45m3(平積0.35m3) | 軟岩 | 有り | 0.5km以下 | 718.39 | 47.26 | 47.26 | - | - | 37.92 | 37.92 | - | - | - | 14.82 | 14.82 | - | - | - | - | ダンプトラック［オンロード・ディーゼル］ 10t積級 （タイヤ損耗費及び補修費（良好）を含む） | - | - | 運転手（一般） | - | - | - | 軽油 １．２号 パトロール給油 | - | - | - | - | タイヤ損耗費及び補修費（良好）を含む
標準 | ﾊﾞｯｸﾎｳ山積0.45m3(平積0.35m3) | 軟岩 | 有り | 1.0km以下 | 783.69 | 47.26 | 47.26 | - | - | 37.92 | 37.92 | - | - | - | 14.82 | 14.82 | - | - | - | - | ダンプトラック［オンロード・ディーゼル］ 10t積級 （タイヤ損耗費及び補修費（良好）を含む） | - | - | 運転手（一般） | - | - | - | 軽油 １．２号 パトロール給油 | - | - | - | - | タイヤ損耗費及び補修費（良好）を含む
標準 | ﾊﾞｯｸﾎｳ山積0.45m3(平積0.35m3) | 軟岩 | 有り | 1.5km以下 | 914.31 | 47.26 | 47.26 | - | - | 37.92 | 37.92 | - | - | - | 14.82 | 14.82 | - | - | - | - | ダンプトラック［オンロード・ディーゼル］ 10t積級 （タイヤ損耗費及び補修費（良好）を含む） | - | - | 運転手（一般） | - | - | - | 軽油 １．２号 パトロール給油 | - | - | - | - | タイヤ損耗費及び補修費（良好）を含む
標準 | ﾊﾞｯｸﾎｳ山積0.45m3(平積0.35m3) | 軟岩 | 有り | 2.0km以下 | 1044.9 | 47.26 | 47.26 | - | - | 37.92 | 37.92 | - | - | - | 14.82 | 14.82 | - | - | - | - | ダンプトラック［オンロード・ディーゼル］ 10t積級 （タイヤ損耗費及び補修費（良好）を含む） | - | - | 運転手（一般） | - | - | - | 軽油 １．２号 パトロール給油 | - | - | - | - | タイヤ損耗費及び補修費（良好）を含む
標準 | ﾊﾞｯｸﾎｳ山積0.45m3(平積0.35m3) | 軟岩 | 有り | 3.0km以下 | 1175.5 | 47.26 | 47.26 | - | - | 37.92 | 37.92 | - | - | - | 14.82 | 14.82 | - | - | - | - | ダンプトラック［オンロード・ディーゼル］ 10t積級 （タイヤ損耗費及び補修費（良好）を含む） | - | - | 運転手（一般） | - | - | - | 軽油 １．２号 パトロール給油 | - | - | - | - | タイヤ損耗費及び補修費（良好）を含む
標準 | ﾊﾞｯｸﾎｳ山積0.45m3(平積0.35m3) | 軟岩 | 有り | 4.0km以下 | 1371.5 | 47.26 | 47.26 | - | - | 37.92 | 37.92 | - | - | - | 14.82 | 14.82 | - | - | - | - | ダンプトラック［オンロード・ディーゼル］ 10t積級 （タイヤ損耗費及び補修費（良好）を含む） | - | - | 運転手（一般） | - | - | - | 軽油 １．２号 パトロール給油 | - | - | - | - | タイヤ損耗費及び補修費（良好）を含む
標準 | ﾊﾞｯｸﾎｳ山積0.45m3(平積0.35m3) | 軟岩 | 有り | 5.5km以下 | 1567.4 | 47.26 | 47.26 | - | - | 37.92 | 37.92 | - | - | - | 14.82 | 14.82 | - | - | - | - | ダンプトラック［オンロード・ディーゼル］ 10t積級 （タイヤ損耗費及び補修費（良好）を含む） | - | - | 運転手（一般） | - | - | - | 軽油 １．２号 パトロール給油 | - | - | - | - | タイヤ損耗費及び補修費（良好）を含む
標準 | ﾊﾞｯｸﾎｳ山積0.45m3(平積0.35m3) | 軟岩 | 有り | 7.0km以下 | 1763.3 | 47.26 | 47.26 | - | - | 37.92 | 37.92 | - | - | - | 14.82 | 14.82 | - | - | - | - | ダンプトラック［オンロード・ディーゼル］ 10t積級 （タイヤ損耗費及び補修費（良好）を含む） | - | - | 運転手（一般） | - | - | - | 軽油 １．２号 パトロール給油 | - | - | - | - | タイヤ損耗費及び補修費（良好）を含む
標準 | ﾊﾞｯｸﾎｳ山積0.45m3(平積0.35m3) | 軟岩 | 有り | 9.0km以下 | 2024.5 | 47.26 | 47.26 | - | - | 37.92 | 37.92 | - | - | - | 14.82 | 14.82 | - | - | - | - | ダンプトラック［オンロード・ディーゼル］ 10t積級 （タイヤ損耗費及び補修費（良好）を含む） | - | - | 運転手（一般） | - | - | - | 軽油 １．２号 パトロール給油 | - | - | - | - | タイヤ損耗費及び補修費（良好）を含む
標準 | ﾊﾞｯｸﾎｳ山積0.45m3(平積0.35m3) | 軟岩 | 有り | 12.0km以下 | 2481.7 | 47.26 | 47.26 | - | - | 37.92 | 37.92 | - | - | - | 14.82 | 14.82 | - | - | - | - | ダンプトラック［オンロード・ディーゼル］ 10t積級 （タイヤ損耗費及び補修費（良好）を含む） | - | - | 運転手（一般） | - | - | - | 軽油 １．２号 パトロール給油 | - | - | - | - | タイヤ損耗費及び補修費（良好）を含む
標準 | ﾊﾞｯｸﾎｳ山積0.45m3(平積0.35m3) | 軟岩 | 有り | 17.5km以下 | 3069.5 | 47.26 | 47.26 | - | - | 37.92 | 37.92 | - | - | - | 14.82 | 14.82 | - | - | - | - | ダンプトラック［オンロード・ディーゼル］ 10t積級 （タイヤ損耗費及び補修費（良好）を含む） | - | - | 運転手（一般） | - | - | - | 軽油 １．２号 パトロール給油 | - | - | - | - | タイヤ損耗費及び補修費（良好）を含む
標準 | ﾊﾞｯｸﾎｳ山積0.45m3(平積0.35m3) | 軟岩 | 有り | 28.5km以下 | 4114.4 | 47.26 | 47.26 | - | - | 37.92 | 37.92 | - | - | - | 14.82 | 14.82 | - | - | - | - | ダンプトラック［オンロード・ディーゼル］ 10t積級 （タイヤ損耗費及び補修費（良好）を含む） | - | - | 運転手（一般） | - | - | - | 軽油 １．２号 パトロール給油 | - | - | - | - | タイヤ損耗費及び補修費（良好）を含む
標準 | ﾊﾞｯｸﾎｳ山積0.45m3(平積0.35m3) | 軟岩 | 有り | 60.0km以下 | 6138.9 | 47.26 | 47.26 | - | - | 37.92 | 37.92 | - | - | - | 14.82 | 14.82 | - | - | - | - | ダンプトラック［オンロード・ディーゼル］ 10t積級 （タイヤ損耗費及び補修費（良好）を含む） | - | - | 運転手（一般） | - | - | - | 軽油 １．２号 パトロール給油 | - | - | - | - | タイヤ損耗費及び補修費（良好）を含む
標準 | ﾊﾞｯｸﾎｳ山積0.45m3(平積0.35m3) | 硬岩 | 無し | 0.5km以下 | 836.61 | 49.15 | 49.15 | - | - | 36.56 | 36.56 | - | - | - | 14.29 | 14.29 | - | - | - | - | ダンプトラック［オンロード・ディーゼル］ 10t積級 （タイヤ損耗費及び補修費（良好）を含む） | - | - | 運転手（一般） | - | - | - | 軽油 １．２号 パトロール給油 | - | - | - | - | タイヤ損耗費及び補修費（良好）を含む
標準 | ﾊﾞｯｸﾎｳ山積0.45m3(平積0.35m3) | 硬岩 | 無し | 1.0km以下 | 912.67 | 49.15 | 49.15 | - | - | 36.56 | 36.56 | - | - | - | 14.29 | 14.29 | - | - | - | - | ダンプトラック［オンロード・ディーゼル］ 10t積級 （タイヤ損耗費及び補修費（良好）を含む） | - | - | 運転手（一般） | - | - | - | 軽油 １．２号 パトロール給油 | - | - | - | - | タイヤ損耗費及び補修費（良好）を含む
標準 | ﾊﾞｯｸﾎｳ山積0.45m3(平積0.35m3) | 硬岩 | 無し | 2.0km以下 | 1064.8 | 49.15 | 49.15 | - | - | 36.56 | 36.56 | - | - | - | 14.29 | 14.29 | - | - | - | - | ダンプトラック［オンロード・ディーゼル］ 10t積級 （タイヤ損耗費及び補修費（良好）を含む） | - | - | 運転手（一般） | - | - | - | 軽油 １．２号 パトロール給油 | - | - | - | - | タイヤ損耗費及び補修費（良好）を含む
標準 | ﾊﾞｯｸﾎｳ山積0.45m3(平積0.35m3) | 硬岩 | 無し | 2.5km以下 | 1216.9 | 49.15 | 49.15 | - | - | 36.56 | 36.56 | - | - | - | 14.29 | 14.29 | - | - | - | - | ダンプトラック［オンロード・ディーゼル］ 10t積級 （タイヤ損耗費及び補修費（良好）を含む） | - | - | 運転手（一般） | - | - | - | 軽油 １．２号 パトロール給油 | - | - | - | - | タイヤ損耗費及び補修費（良好）を含む
標準 | ﾊﾞｯｸﾎｳ山積0.45m3(平積0.35m3) | 硬岩 | 無し | 3.5km以下 | 1369 | 49.15 | 49.15 | - | - | 36.56 | 36.56 | - | - | - | 14.29 | 14.29 | - | - | - | - | ダンプトラック［オンロード・ディーゼル］ 10t積級 （タイヤ損耗費及び補修費（良好）を含む） | - | - | 運転手（一般） | - | - | - | 軽油 １．２号 パトロール給油 | - | - | - | - | タイヤ損耗費及び補修費（良好）を含む
標準 | ﾊﾞｯｸﾎｳ山積0.45m3(平積0.35m3) | 硬岩 | 無し | 4.5km以下 | 1597.2 | 49.15 | 49.15 | - | - | 36.56 | 36.56 | - | - | - | 14.29 | 14.29 | - | - | - | - | ダンプトラック［オンロード・ディーゼル］ 10t積級 （タイヤ損耗費及び補修費（良好）を含む） | - | - | 運転手（一般） | - | - | - | 軽油 １．２号 パトロール給油 | - | - | - | - | タイヤ損耗費及び補修費（良好）を含む
標準 | ﾊﾞｯｸﾎｳ山積0.45m3(平積0.35m3) | 硬岩 | 無し | 6.0km以下 | 1825.3 | 49.15 | 49.15 | - | - | 36.56 | 36.56 | - | - | - | 14.29 | 14.29 | - | - | - | - | ダンプトラック［オンロード・ディーゼル］ 10t積級 （タイヤ損耗費及び補修費（良好）を含む） | - | - | 運転手（一般） | - | - | - | 軽油 １．２号 パトロール給油 | - | - | - | - | タイヤ損耗費及び補修費（良好）を含む
標準 | ﾊﾞｯｸﾎｳ山積0.45m3(平積0.35m3) | 硬岩 | 無し | 7.5km以下 | 2053.5 | 49.15 | 49.15 | - | - | 36.56 | 36.56 | - | - | - | 14.29 | 14.29 | - | - | - | - | ダンプトラック［オンロード・ディーゼル］ 10t積級 （タイヤ損耗費及び補修費（良好）を含む） | - | - | 運転手（一般） | - | - | - | 軽油 １．２号 パトロール給油 | - | - | - | - | タイヤ損耗費及び補修費（良好）を含む
標準 | ﾊﾞｯｸﾎｳ山積0.45m3(平積0.35m3) | 硬岩 | 無し | 10.0km以下 | 2357.7 | 49.15 | 49.15 | - | - | 36.56 | 36.56 | - | - | - | 14.29 | 14.29 | - | - | - | - | ダンプトラック［オンロード・ディーゼル］ 10t積級 （タイヤ損耗費及び補修費（良好）を含む） | - | - | 運転手（一般） | - | - | - | 軽油 １．２号 パトロール給油 | - | - | - | - | タイヤ損耗費及び補修費（良好）を含む
標準 | ﾊﾞｯｸﾎｳ山積0.45m3(平積0.35m3) | 硬岩 | 無し | 13.5km以下 | 2890.1 | 49.15 | 49.15 | - | - | 36.56 | 36.56 | - | - | - | 14.29 | 14.29 | - | - | - | - | ダンプトラック［オンロード・ディーゼル］ 10t積級 （タイヤ損耗費及び補修費（良好）を含む） | - | - | 運転手（一般） | - | - | - | 軽油 １．２号 パトロール給油 | - | - | - | - | タイヤ損耗費及び補修費（良好）を含む
標準 | ﾊﾞｯｸﾎｳ山積0.45m3(平積0.35m3) | 硬岩 | 無し | 19.5km以下 | 3574.6 | 49.15 | 49.15 | - | - | 36.56 | 36.56 | - | - | - | 14.29 | 14.29 | - | - | - | - | ダンプトラック［オンロード・ディーゼル］ 10t積級 （タイヤ損耗費及び補修費（良好）を含む） | - | - | 運転手（一般） | - | - | - | 軽油 １．２号 パトロール給油 | - | - | - | - | タイヤ損耗費及び補修費（良好）を含む
標準 | ﾊﾞｯｸﾎｳ山積0.45m3(平積0.35m3) | 硬岩 | 無し | 39.0km以下 | 4791.5 | 49.15 | 49.15 | - | - | 36.56 | 36.56 | - | - | - | 14.29 | 14.29 | - | - | - | - | ダンプトラック［オンロード・ディーゼル］ 10t積級 （タイヤ損耗費及び補修費（良好）を含む） | - | - | 運転手（一般） | - | - | - | 軽油 １．２号 パトロール給油 | - | - | - | - | タイヤ損耗費及び補修費（良好）を含む
標準 | ﾊﾞｯｸﾎｳ山積0.45m3(平積0.35m3) | 硬岩 | 無し | 60.0km以下 | 7149.2 | 49.15 | 49.15 | - | - | 36.56 | 36.56 | - | - | - | 14.29 | 14.29 | - | - | - | - | ダンプトラック［オンロード・ディーゼル］ 10t積級 （タイヤ損耗費及び補修費（良好）を含む） | - | - | 運転手（一般） | - | - | - | 軽油 １．２号 パトロール給油 | - | - | - | - | タイヤ損耗費及び補修費（良好）を含む
標準 | ﾊﾞｯｸﾎｳ山積0.45m3(平積0.35m3) | 硬岩 | 有り | 0.5km以下 | 836.61 | 49.15 | 49.15 | - | - | 36.56 | 36.56 | - | - | - | 14.29 | 14.29 | - | - | - | - | ダンプトラック［オンロード・ディーゼル］ 10t積級 （タイヤ損耗費及び補修費（良好）を含む） | - | - | 運転手（一般） | - | - | - | 軽油 １．２号 パトロール給油 | - | - | - | - | タイヤ損耗費及び補修費（良好）を含む
標準 | ﾊﾞｯｸﾎｳ山積0.45m3(平積0.35m3) | 硬岩 | 有り | 1.0km以下 | 912.67 | 49.15 | 49.15 | - | - | 36.56 | 36.56 | - | - | - | 14.29 | 14.29 | - | - | - | - | ダンプトラック［オンロード・ディーゼル］ 10t積級 （タイヤ損耗費及び補修費（良好）を含む） | - | - | 運転手（一般） | - | - | - | 軽油 １．２号 パトロール給油 | - | - | - | - | タイヤ損耗費及び補修費（良好）を含む
標準 | ﾊﾞｯｸﾎｳ山積0.45m3(平積0.35m3) | 硬岩 | 有り | 1.5km以下 | 1064.8 | 49.15 | 49.15 | - | - | 36.56 | 36.56 | - | - | - | 14.29 | 14.29 | - | - | - | - | ダンプトラック［オンロード・ディーゼル］ 10t積級 （タイヤ損耗費及び補修費（良好）を含む） | - | - | 運転手（一般） | - | - | - | 軽油 １．２号 パトロール給油 | - | - | - | - | タイヤ損耗費及び補修費（良好）を含む
標準 | ﾊﾞｯｸﾎｳ山積0.45m3(平積0.35m3) | 硬岩 | 有り | 2.0km以下 | 1216.9 | 49.15 | 49.15 | - | - | 36.56 | 36.56 | - | - | - | 14.29 | 14.29 | - | - | - | - | ダンプトラック［オンロード・ディーゼル］ 10t積級 （タイヤ損耗費及び補修費（良好）を含む） | - | - | 運転手（一般） | - | - | - | 軽油 １．２号 パトロール給油 | - | - | - | - | タイヤ損耗費及び補修費（良好）を含む
標準 | ﾊﾞｯｸﾎｳ山積0.45m3(平積0.35m3) | 硬岩 | 有り | 3.0km以下 | 1369 | 49.15 | 49.15 | - | - | 36.56 | 36.56 | - | - | - | 14.29 | 14.29 | - | - | - | - | ダンプトラック［オンロード・ディーゼル］ 10t積級 （タイヤ損耗費及び補修費（良好）を含む） | - | - | 運転手（一般） | - | - | - | 軽油 １．２号 パトロール給油 | - | - | - | - | タイヤ損耗費及び補修費（良好）を含む
標準 | ﾊﾞｯｸﾎｳ山積0.45m3(平積0.35m3) | 硬岩 | 有り | 4.0km以下 | 1597.2 | 49.15 | 49.15 | - | - | 36.56 | 36.56 | - | - | - | 14.29 | 14.29 | - | - | - | - | ダンプトラック［オンロード・ディーゼル］ 10t積級 （タイヤ損耗費及び補修費（良好）を含む） | - | - | 運転手（一般） | - | - | - | 軽油 １．２号 パトロール給油 | - | - | - | - | タイヤ損耗費及び補修費（良好）を含む
標準 | ﾊﾞｯｸﾎｳ山積0.45m3(平積0.35m3) | 硬岩 | 有り | 5.5km以下 | 1825.3 | 49.15 | 49.15 | - | - | 36.56 | 36.56 | - | - | - | 14.29 | 14.29 | - | - | - | - | ダンプトラック［オンロード・ディーゼル］ 10t積級 （タイヤ損耗費及び補修費（良好）を含む） | - | - | 運転手（一般） | - | - | - | 軽油 １．２号 パトロール給油 | - | - | - | - | タイヤ損耗費及び補修費（良好）を含む
標準 | ﾊﾞｯｸﾎｳ山積0.45m3(平積0.35m3) | 硬岩 | 有り | 7.0km以下 | 2053.5 | 49.15 | 49.15 | - | - | 36.56 | 36.56 | - | - | - | 14.29 | 14.29 | - | - | - | - | ダンプトラック［オンロード・ディーゼル］ 10t積級 （タイヤ損耗費及び補修費（良好）を含む） | - | - | 運転手（一般） | - | - | - | 軽油 １．２号 パトロール給油 | - | - | - | - | タイヤ損耗費及び補修費（良好）を含む
標準 | ﾊﾞｯｸﾎｳ山積0.45m3(平積0.35m3) | 硬岩 | 有り | 9.0km以下 | 2357.7 | 49.15 | 49.15 | - | - | 36.56 | 36.56 | - | - | - | 14.29 | 14.29 | - | - | - | - | ダンプトラック［オンロード・ディーゼル］ 10t積級 （タイヤ損耗費及び補修費（良好）を含む） | - | - | 運転手（一般） | - | - | - | 軽油 １．２号 パトロール給油 | - | - | - | - | タイヤ損耗費及び補修費（良好）を含む
標準 | ﾊﾞｯｸﾎｳ山積0.45m3(平積0.35m3) | 硬岩 | 有り | 12.0km以下 | 2890.1 | 49.15 | 49.15 | - | - | 36.56 | 36.56 | - | - | - | 14.29 | 14.29 | - | - | - | - | ダンプトラック［オンロード・ディーゼル］ 10t積級 （タイヤ損耗費及び補修費（良好）を含む） | - | - | 運転手（一般） | - | - | - | 軽油 １．２号 パトロール給油 | - | - | - | - | タイヤ損耗費及び補修費（良好）を含む
標準 | ﾊﾞｯｸﾎｳ山積0.45m3(平積0.35m3) | 硬岩 | 有り | 17.5km以下 | 3574.6 | 49.15 | 49.15 | - | - | 36.56 | 36.56 | - | - | - | 14.29 | 14.29 | - | - | - | - | ダンプトラック［オンロード・ディーゼル］ 10t積級 （タイヤ損耗費及び補修費（良好）を含む） | - | - | 運転手（一般） | - | - | - | 軽油 １．２号 パトロール給油 | - | - | - | - | タイヤ損耗費及び補修費（良好）を含む
標準 | ﾊﾞｯｸﾎｳ山積0.45m3(平積0.35m3) | 硬岩 | 有り | 28.5km以下 | 4791.5 | 49.15 | 49.15 | - | - | 36.56 | 36.56 | - | - | - | 14.29 | 14.29 | - | - | - | - | ダンプトラック［オンロード・ディーゼル］ 10t積級 （タイヤ損耗費及び補修費（良好）を含む） | - | - | 運転手（一般） | - | - | - | 軽油 １．２号 パトロール給油 | - | - | - | - | タイヤ損耗費及び補修費（良好）を含む
標準 | ﾊﾞｯｸﾎｳ山積0.45m3(平積0.35m3) | 硬岩 | 有り | 60.0km以下 | 7149.2 | 49.15 | 49.15 | - | - | 36.56 | 36.56 | - | - | - | 14.29 | 14.29 | - | - | - | - | ダンプトラック［オンロード・ディーゼル］ 10t積級 （タイヤ損耗費及び補修費（良好）を含む） | - | - | 運転手（一般） | - | - | - | 軽油 １．２号 パトロール給油 | - | - | - | - | タイヤ損耗費及び補修費（良好）を含む
標準 | ｸﾗﾑｼｪﾙ平積0.4m3または平積0.8m3 | 土砂(岩塊･玉石混り土含む) | 無し | 0.5km以下 | 802.97 | 47.26 | 47.26 | - | - | 37.92 | 37.92 | - | - | - | 14.82 | 14.82 | - | - | - | - | ダンプトラック［オンロード・ディーゼル］ 10t積級 （タイヤ損耗費及び補修費（良好）を含む） | - | - | 運転手（一般） | - | - | - | 軽油 １．２号 パトロール給油 | - | - | - | - | タイヤ損耗費及び補修費（良好）を含む
標準 | ｸﾗﾑｼｪﾙ平積0.4m3または平積0.8m3 | 土砂(岩塊･玉石混り土含む) | 無し | 2.0km以下 | 963.56 | 47.26 | 47.26 | - | - | 37.92 | 37.92 | - | - | - | 14.82 | 14.82 | - | - | - | - | ダンプトラック［オンロード・ディーゼル］ 10t積級 （タイヤ損耗費及び補修費（良好）を含む） | - | - | 運転手（一般） | - | - | - | 軽油 １．２号 パトロール給油 | - | - | - | - | タイヤ損耗費及び補修費（良好）を含む
標準 | ｸﾗﾑｼｪﾙ平積0.4m3または平積0.8m3 | 土砂(岩塊･玉石混り土含む) | 無し | 2.5km以下 | 1124.2 | 47.26 | 47.26 | - | - | 37.92 | 37.92 | - | - | - | 14.82 | 14.82 | - | - | - | - | ダンプトラック［オンロード・ディーゼル］ 10t積級 （タイヤ損耗費及び補修費（良好）を含む） | - | - | 運転手（一般） | - | - | - | 軽油 １．２号 パトロール給油 | - | - | - | - | タイヤ損耗費及び補修費（良好）を含む
標準 | ｸﾗﾑｼｪﾙ平積0.4m3または平積0.8m3 | 土砂(岩塊･玉石混り土含む) | 無し | 4.0km以下 | 1284.7 | 47.26 | 47.26 | - | - | 37.92 | 37.92 | - | - | - | 14.82 | 14.82 | - | - | - | - | ダンプトラック［オンロード・ディーゼル］ 10t積級 （タイヤ損耗費及び補修費（良好）を含む） | - | - | 運転手（一般） | - | - | - | 軽油 １．２号 パトロール給油 | - | - | - | - | タイヤ損耗費及び補修費（良好）を含む
標準 | ｸﾗﾑｼｪﾙ平積0.4m3または平積0.8m3 | 土砂(岩塊･玉石混り土含む) | 無し | 5.5km以下 | 1445.3 | 47.26 | 47.26 | - | - | 37.92 | 37.92 | - | - | - | 14.82 | 14.82 | - | - | - | - | ダンプトラック［オンロード・ディーゼル］ 10t積級 （タイヤ損耗費及び補修費（良好）を含む） | - | - | 運転手（一般） | - | - | - | 軽油 １．２号 パトロール給油 | - | - | - | - | タイヤ損耗費及び補修費（良好）を含む
標準 | ｸﾗﾑｼｪﾙ平積0.4m3または平積0.8m3 | 土砂(岩塊･玉石混り土含む) | 無し | 7.5km以下 | 1659.5 | 47.26 | 47.26 | - | - | 37.92 | 37.92 | - | - | - | 14.82 | 14.82 | - | - | - | - | ダンプトラック［オンロード・ディーゼル］ 10t積級 （タイヤ損耗費及び補修費（良好）を含む） | - | - | 運転手（一般） | - | - | - | 軽油 １．２号 パトロール給油 | - | - | - | - | タイヤ損耗費及び補修費（良好）を含む
標準 | ｸﾗﾑｼｪﾙ平積0.4m3または平積0.8m3 | 土砂(岩塊･玉石混り土含む) | 無し | 10.5km以下 | 2034.2 | 47.26 | 47.26 | - | - | 37.92 | 37.92 | - | - | - | 14.82 | 14.82 | - | - | - | - | ダンプトラック［オンロード・ディーゼル］ 10t積級 （タイヤ損耗費及び補修費（良好）を含む） | - | - | 運転手（一般） | - | - | - | 軽油 １．２号 パトロール給油 | - | - | - | - | タイヤ損耗費及び補修費（良好）を含む
標準 | ｸﾗﾑｼｪﾙ平積0.4m3または平積0.8m3 | 土砂(岩塊･玉石混り土含む) | 無し | 16.0km以下 | 2516 | 47.26 | 47.26 | - | - | 37.92 | 37.92 | - | - | - | 14.82 | 14.82 | - | - | - | - | ダンプトラック［オンロード・ディーゼル］ 10t積級 （タイヤ損耗費及び補修費（良好）を含む） | - | - | 運転手（一般） | - | - | - | 軽油 １．２号 パトロール給油 | - | - | - | - | タイヤ損耗費及び補修費（良好）を含む
標準 | ｸﾗﾑｼｪﾙ平積0.4m3または平積0.8m3 | 土砂(岩塊･玉石混り土含む) | 無し | 30.0km以下 | 3372.5 | 47.26 | 47.26 | - | - | 37.92 | 37.92 | - | - | - | 14.82 | 14.82 | - | - | - | - | ダンプトラック［オンロード・ディーゼル］ 10t積級 （タイヤ損耗費及び補修費（良好）を含む） | - | - | 運転手（一般） | - | - | - | 軽油 １．２号 パトロール給油 | - | - | - | - | タイヤ損耗費及び補修費（良好）を含む
標準 | ｸﾗﾑｼｪﾙ平積0.4m3または平積0.8m3 | 土砂(岩塊･玉石混り土含む) | 無し | 60.0km以下 | 5031.9 | 47.26 | 47.26 | - | - | 37.92 | 37.92 | - | - | - | 14.82 | 14.82 | - | - | - | - | ダンプトラック［オンロード・ディーゼル］ 10t積級 （タイヤ損耗費及び補修費（良好）を含む） | - | - | 運転手（一般） | - | - | - | 軽油 １．２号 パトロール給油 | - | - | - | - | タイヤ損耗費及び補修費（良好）を含む
標準 | ｸﾗﾑｼｪﾙ平積0.4m3または平積0.8m3 | 土砂(岩塊･玉石混り土含む) | 有り | 0.5km以下 | 802.97 | 47.26 | 47.26 | - | - | 37.92 | 37.92 | - | - | - | 14.82 | 14.82 | - | - | - | - | ダンプトラック［オンロード・ディーゼル］ 10t積級 （タイヤ損耗費及び補修費（良好）を含む） | - | - | 運転手（一般） | - | - | - | 軽油 １．２号 パトロール給油 | - | - | - | - | タイヤ損耗費及び補修費（良好）を含む
標準 | ｸﾗﾑｼｪﾙ平積0.4m3または平積0.8m3 | 土砂(岩塊･玉石混り土含む) | 有り | 2.0km以下 | 963.56 | 47.26 | 47.26 | - | - | 37.92 | 37.92 | - | - | - | 14.82 | 14.82 | - | - | - | - | ダンプトラック［オンロード・ディーゼル］ 10t積級 （タイヤ損耗費及び補修費（良好）を含む） | - | - | 運転手（一般） | - | - | - | 軽油 １．２号 パトロール給油 | - | - | - | - | タイヤ損耗費及び補修費（良好）を含む
標準 | ｸﾗﾑｼｪﾙ平積0.4m3または平積0.8m3 | 土砂(岩塊･玉石混り土含む) | 有り | 2.5km以下 | 1124.2 | 47.26 | 47.26 | - | - | 37.92 | 37.92 | - | - | - | 14.82 | 14.82 | - | - | - | - | ダンプトラック［オンロード・ディーゼル］ 10t積級 （タイヤ損耗費及び補修費（良好）を含む） | - | - | 運転手（一般） | - | - | - | 軽油 １．２号 パトロール給油 | - | - | - | - | タイヤ損耗費及び補修費（良好）を含む
標準 | ｸﾗﾑｼｪﾙ平積0.4m3または平積0.8m3 | 土砂(岩塊･玉石混り土含む) | 有り | 3.5km以下 | 1284.7 | 47.26 | 47.26 | - | - | 37.92 | 37.92 | - | - | - | 14.82 | 14.82 | - | - | - | - | ダンプトラック［オンロード・ディーゼル］ 10t積級 （タイヤ損耗費及び補修費（良好）を含む） | - | - | 運転手（一般） | - | - | - | 軽油 １．２号 パトロール給油 | - | - | - | - | タイヤ損耗費及び補修費（良好）を含む
標準 | ｸﾗﾑｼｪﾙ平積0.4m3または平積0.8m3 | 土砂(岩塊･玉石混り土含む) | 有り | 5.0km以下 | 1445.3 | 47.26 | 47.26 | - | - | 37.92 | 37.92 | - | - | - | 14.82 | 14.82 | - | - | - | - | ダンプトラック［オンロード・ディーゼル］ 10t積級 （タイヤ損耗費及び補修費（良好）を含む） | - | - | 運転手（一般） | - | - | - | 軽油 １．２号 パトロール給油 | - | - | - | - | タイヤ損耗費及び補修費（良好）を含む
標準 | ｸﾗﾑｼｪﾙ平積0.4m3または平積0.8m3 | 土砂(岩塊･玉石混り土含む) | 有り | 7.0km以下 | 1659.5 | 47.26 | 47.26 | - | - | 37.92 | 37.92 | - | - | - | 14.82 | 14.82 | - | - | - | - | ダンプトラック［オンロード・ディーゼル］ 10t積級 （タイヤ損耗費及び補修費（良好）を含む） | - | - | 運転手（一般） | - | - | - | 軽油 １．２号 パトロール給油 | - | - | - | - | タイヤ損耗費及び補修費（良好）を含む
標準 | ｸﾗﾑｼｪﾙ平積0.4m3または平積0.8m3 | 土砂(岩塊･玉石混り土含む) | 有り | 10.0km以下 | 2034.2 | 47.26 | 47.26 | - | - | 37.92 | 37.92 | - | - | - | 14.82 | 14.82 | - | - | - | - | ダンプトラック［オンロード・ディーゼル］ 10t積級 （タイヤ損耗費及び補修費（良好）を含む） | - | - | 運転手（一般） | - | - | - | 軽油 １．２号 パトロール給油 | - | - | - | - | タイヤ損耗費及び補修費（良好）を含む
標準 | ｸﾗﾑｼｪﾙ平積0.4m3または平積0.8m3 | 土砂(岩塊･玉石混り土含む) | 有り | 14.5km以下 | 2516 | 47.26 | 47.26 | - | - | 37.92 | 37.92 | - | - | - | 14.82 | 14.82 | - | - | - | - | ダンプトラック［オンロード・ディーゼル］ 10t積級 （タイヤ損耗費及び補修費（良好）を含む） | - | - | 運転手（一般） | - | - | - | 軽油 １．２号 パトロール給油 | - | - | - | - | タイヤ損耗費及び補修費（良好）を含む
標準 | ｸﾗﾑｼｪﾙ平積0.4m3または平積0.8m3 | 土砂(岩塊･玉石混り土含む) | 有り | 24.5km以下 | 3372.5 | 47.26 | 47.26 | - | - | 37.92 | 37.92 | - | - | - | 14.82 | 14.82 | - | - | - | - | ダンプトラック［オンロード・ディーゼル］ 10t積級 （タイヤ損耗費及び補修費（良好）を含む） | - | - | 運転手（一般） | - | - | - | 軽油 １．２号 パトロール給油 | - | - | - | - | タイヤ損耗費及び補修費（良好）を含む
標準 | ｸﾗﾑｼｪﾙ平積0.4m3または平積0.8m3 | 土砂(岩塊･玉石混り土含む) | 有り | 60.0km以下 | 5031.9 | 47.26 | 47.26 | - | - | 37.92 | 37.92 | - | - | - | 14.82 | 14.82 | - | - | - | - | ダンプトラック［オンロード・ディーゼル］ 10t積級 （タイヤ損耗費及び補修費（良好）を含む） | - | - | 運転手（一般） | - | - | - | 軽油 １．２号 パトロール給油 | - | - | - | - | タイヤ損耗費及び補修費（良好）を含む
標準 | ｸﾗﾑｼｪﾙ平積0.4m3または平積0.8m3 | 軟岩 | 無し | 0.5km以下 | 979.62 | 47.26 | 47.26 | - | - | 37.92 | 37.92 | - | - | - | 14.82 | 14.82 | - | - | - | - | ダンプトラック［オンロード・ディーゼル］ 10t積級 （タイヤ損耗費及び補修費（良好）を含む） | - | - | 運転手（一般） | - | - | - | 軽油 １．２号 パトロール給油 | - | - | - | - | タイヤ損耗費及び補修費（良好）を含む
標準 | ｸﾗﾑｼｪﾙ平積0.4m3または平積0.8m3 | 軟岩 | 無し | 2.0km以下 | 1175.5 | 47.26 | 47.26 | - | - | 37.92 | 37.92 | - | - | - | 14.82 | 14.82 | - | - | - | - | ダンプトラック［オンロード・ディーゼル］ 10t積級 （タイヤ損耗費及び補修費（良好）を含む） | - | - | 運転手（一般） | - | - | - | 軽油 １．２号 パトロール給油 | - | - | - | - | タイヤ損耗費及び補修費（良好）を含む
標準 | ｸﾗﾑｼｪﾙ平積0.4m3または平積0.8m3 | 軟岩 | 無し | 2.5km以下 | 1371.5 | 47.26 | 47.26 | - | - | 37.92 | 37.92 | - | - | - | 14.82 | 14.82 | - | - | - | - | ダンプトラック［オンロード・ディーゼル］ 10t積級 （タイヤ損耗費及び補修費（良好）を含む） | - | - | 運転手（一般） | - | - | - | 軽油 １．２号 パトロール給油 | - | - | - | - | タイヤ損耗費及び補修費（良好）を含む
標準 | ｸﾗﾑｼｪﾙ平積0.4m3または平積0.8m3 | 軟岩 | 無し | 4.0km以下 | 1567.4 | 47.26 | 47.26 | - | - | 37.92 | 37.92 | - | - | - | 14.82 | 14.82 | - | - | - | - | ダンプトラック［オンロード・ディーゼル］ 10t積級 （タイヤ損耗費及び補修費（良好）を含む） | - | - | 運転手（一般） | - | - | - | 軽油 １．２号 パトロール給油 | - | - | - | - | タイヤ損耗費及び補修費（良好）を含む
標準 | ｸﾗﾑｼｪﾙ平積0.4m3または平積0.8m3 | 軟岩 | 無し | 5.5km以下 | 1763.3 | 47.26 | 47.26 | - | - | 37.92 | 37.92 | - | - | - | 14.82 | 14.82 | - | - | - | - | ダンプトラック［オンロード・ディーゼル］ 10t積級 （タイヤ損耗費及び補修費（良好）を含む） | - | - | 運転手（一般） | - | - | - | 軽油 １．２号 パトロール給油 | - | - | - | - | タイヤ損耗費及び補修費（良好）を含む
標準 | ｸﾗﾑｼｪﾙ平積0.4m3または平積0.8m3 | 軟岩 | 無し | 7.5km以下 | 2024.5 | 47.26 | 47.26 | - | - | 37.92 | 37.92 | - | - | - | 14.82 | 14.82 | - | - | - | - | ダンプトラック［オンロード・ディーゼル］ 10t積級 （タイヤ損耗費及び補修費（良好）を含む） | - | - | 運転手（一般） | - | - | - | 軽油 １．２号 パトロール給油 | - | - | - | - | タイヤ損耗費及び補修費（良好）を含む
標準 | ｸﾗﾑｼｪﾙ平積0.4m3または平積0.8m3 | 軟岩 | 無し | 10.5km以下 | 2481.7 | 47.26 | 47.26 | - | - | 37.92 | 37.92 | - | - | - | 14.82 | 14.82 | - | - | - | - | ダンプトラック［オンロード・ディーゼル］ 10t積級 （タイヤ損耗費及び補修費（良好）を含む） | - | - | 運転手（一般） | - | - | - | 軽油 １．２号 パトロール給油 | - | - | - | - | タイヤ損耗費及び補修費（良好）を含む
標準 | ｸﾗﾑｼｪﾙ平積0.4m3または平積0.8m3 | 軟岩 | 無し | 16.0km以下 | 3069.5 | 47.26 | 47.26 | - | - | 37.92 | 37.92 | - | - | - | 14.82 | 14.82 | - | - | - | - | ダンプトラック［オンロード・ディーゼル］ 10t積級 （タイヤ損耗費及び補修費（良好）を含む） | - | - | 運転手（一般） | - | - | - | 軽油 １．２号 パトロール給油 | - | - | - | - | タイヤ損耗費及び補修費（良好）を含む
標準 | ｸﾗﾑｼｪﾙ平積0.4m3または平積0.8m3 | 軟岩 | 無し | 30.0km以下 | 4114.4 | 47.26 | 47.26 | - | - | 37.92 | 37.92 | - | - | - | 14.82 | 14.82 | - | - | - | - | ダンプトラック［オンロード・ディーゼル］ 10t積級 （タイヤ損耗費及び補修費（良好）を含む） | - | - | 運転手（一般） | - | - | - | 軽油 １．２号 パトロール給油 | - | - | - | - | タイヤ損耗費及び補修費（良好）を含む
標準 | ｸﾗﾑｼｪﾙ平積0.4m3または平積0.8m3 | 軟岩 | 無し | 60.0km以下 | 6138.9 | 47.26 | 47.26 | - | - | 37.92 | 37.92 | - | - | - | 14.82 | 14.82 | - | - | - | - | ダンプトラック［オンロード・ディーゼル］ 10t積級 （タイヤ損耗費及び補修費（良好）を含む） | - | - | 運転手（一般） | - | - | - | 軽油 １．２号 パトロール給油 | - | - | - | - | タイヤ損耗費及び補修費（良好）を含む
標準 | ｸﾗﾑｼｪﾙ平積0.4m3または平積0.8m3 | 軟岩 | 有り | 0.5km以下 | 979.62 | 47.26 | 47.26 | - | - | 37.92 | 37.92 | - | - | - | 14.82 | 14.82 | - | - | - | - | ダンプトラック［オンロード・ディーゼル］ 10t積級 （タイヤ損耗費及び補修費（良好）を含む） | - | - | 運転手（一般） | - | - | - | 軽油 １．２号 パトロール給油 | - | - | - | - | タイヤ損耗費及び補修費（良好）を含む
標準 | ｸﾗﾑｼｪﾙ平積0.4m3または平積0.8m3 | 軟岩 | 有り | 2.0km以下 | 1175.5 | 47.26 | 47.26 | - | - | 37.92 | 37.92 | - | - | - | 14.82 | 14.82 | - | - | - | - | ダンプトラック［オンロード・ディーゼル］ 10t積級 （タイヤ損耗費及び補修費（良好）を含む） | - | - | 運転手（一般） | - | - | - | 軽油 １．２号 パトロール給油 | - | - | - | - | タイヤ損耗費及び補修費（良好）を含む
標準 | ｸﾗﾑｼｪﾙ平積0.4m3または平積0.8m3 | 軟岩 | 有り | 2.5km以下 | 1371.5 | 47.26 | 47.26 | - | - | 37.92 | 37.92 | - | - | - | 14.82 | 14.82 | - | - | - | - | ダンプトラック［オンロード・ディーゼル］ 10t積級 （タイヤ損耗費及び補修費（良好）を含む） | - | - | 運転手（一般） | - | - | - | 軽油 １．２号 パトロール給油 | - | - | - | - | タイヤ損耗費及び補修費（良好）を含む
標準 | ｸﾗﾑｼｪﾙ平積0.4m3または平積0.8m3 | 軟岩 | 有り | 3.5km以下 | 1567.4 | 47.26 | 47.26 | - | - | 37.92 | 37.92 | - | - | - | 14.82 | 14.82 | - | - | - | - | ダンプトラック［オンロード・ディーゼル］ 10t積級 （タイヤ損耗費及び補修費（良好）を含む） | - | - | 運転手（一般） | - | - | - | 軽油 １．２号 パトロール給油 | - | - | - | - | タイヤ損耗費及び補修費（良好）を含む
標準 | ｸﾗﾑｼｪﾙ平積0.4m3または平積0.8m3 | 軟岩 | 有り | 5.0km以下 | 1763.3 | 47.26 | 47.26 | - | - | 37.92 | 37.92 | - | - | - | 14.82 | 14.82 | - | - | - | - | ダンプトラック［オンロード・ディーゼル］ 10t積級 （タイヤ損耗費及び補修費（良好）を含む） | - | - | 運転手（一般） | - | - | - | 軽油 １．２号 パトロール給油 | - | - | - | - | タイヤ損耗費及び補修費（良好）を含む
標準 | ｸﾗﾑｼｪﾙ平積0.4m3または平積0.8m3 | 軟岩 | 有り | 7.0km以下 | 2024.5 | 47.26 | 47.26 | - | - | 37.92 | 37.92 | - | - | - | 14.82 | 14.82 | - | - | - | - | ダンプトラック［オンロード・ディーゼル］ 10t積級 （タイヤ損耗費及び補修費（良好）を含む） | - | - | 運転手（一般） | - | - | - | 軽油 １．２号 パトロール給油 | - | - | - | - | タイヤ損耗費及び補修費（良好）を含む
標準 | ｸﾗﾑｼｪﾙ平積0.4m3または平積0.8m3 | 軟岩 | 有り | 10.0km以下 | 2481.7 | 47.26 | 47.26 | - | - | 37.92 | 37.92 | - | - | - | 14.82 | 14.82 | - | - | - | - | ダンプトラック［オンロード・ディーゼル］ 10t積級 （タイヤ損耗費及び補修費（良好）を含む） | - | - | 運転手（一般） | - | - | - | 軽油 １．２号 パトロール給油 | - | - | - | - | タイヤ損耗費及び補修費（良好）を含む
標準 | ｸﾗﾑｼｪﾙ平積0.4m3または平積0.8m3 | 軟岩 | 有り | 14.5km以下 | 3069.5 | 47.26 | 47.26 | - | - | 37.92 | 37.92 | - | - | - | 14.82 | 14.82 | - | - | - | - | ダンプトラック［オンロード・ディーゼル］ 10t積級 （タイヤ損耗費及び補修費（良好）を含む） | - | - | 運転手（一般） | - | - | - | 軽油 １．２号 パトロール給油 | - | - | - | - | タイヤ損耗費及び補修費（良好）を含む
標準 | ｸﾗﾑｼｪﾙ平積0.4m3または平積0.8m3 | 軟岩 | 有り | 24.5km以下 | 4114.4 | 47.26 | 47.26 | - | - | 37.92 | 37.92 | - | - | - | 14.82 | 14.82 | - | - | - | - | ダンプトラック［オンロード・ディーゼル］ 10t積級 （タイヤ損耗費及び補修費（良好）を含む） | - | - | 運転手（一般） | - | - | - | 軽油 １．２号 パトロール給油 | - | - | - | - | タイヤ損耗費及び補修費（良好）を含む
標準 | ｸﾗﾑｼｪﾙ平積0.4m3または平積0.8m3 | 軟岩 | 有り | 60.0km以下 | 6138.9 | 47.26 | 47.26 | - | - | 37.92 | 37.92 | - | - | - | 14.82 | 14.82 | - | - | - | - | ダンプトラック［オンロード・ディーゼル］ 10t積級 （タイヤ損耗費及び補修費（良好）を含む） | - | - | 運転手（一般） | - | - | - | 軽油 １．２号 パトロール給油 | - | - | - | - | タイヤ損耗費及び補修費（良好）を含む
標準 | ｸﾗﾑｼｪﾙ平積0.4m3または平積0.8m3 | 硬岩 | 無し | 0.5km以下 | 1140.8 | 49.15 | 49.15 | - | - | 36.56 | 36.56 | - | - | - | 14.29 | 14.29 | - | - | - | - | ダンプトラック［オンロード・ディーゼル］ 10t積級 （タイヤ損耗費及び補修費（良好）を含む） | - | - | 運転手（一般） | - | - | - | 軽油 １．２号 パトロール給油 | - | - | - | - | タイヤ損耗費及び補修費（良好）を含む
標準 | ｸﾗﾑｼｪﾙ平積0.4m3または平積0.8m3 | 硬岩 | 無し | 2.0km以下 | 1369 | 49.15 | 49.15 | - | - | 36.56 | 36.56 | - | - | - | 14.29 | 14.29 | - | - | - | - | ダンプトラック［オンロード・ディーゼル］ 10t積級 （タイヤ損耗費及び補修費（良好）を含む） | - | - | 運転手（一般） | - | - | - | 軽油 １．２号 パトロール給油 | - | - | - | - | タイヤ損耗費及び補修費（良好）を含む
標準 | ｸﾗﾑｼｪﾙ平積0.4m3または平積0.8m3 | 硬岩 | 無し | 2.5km以下 | 1597.2 | 49.15 | 49.15 | - | - | 36.56 | 36.56 | - | - | - | 14.29 | 14.29 | - | - | - | - | ダンプトラック［オンロード・ディーゼル］ 10t積級 （タイヤ損耗費及び補修費（良好）を含む） | - | - | 運転手（一般） | - | - | - | 軽油 １．２号 パトロール給油 | - | - | - | - | タイヤ損耗費及び補修費（良好）を含む
標準 | ｸﾗﾑｼｪﾙ平積0.4m3または平積0.8m3 | 硬岩 | 無し | 4.0km以下 | 1825.3 | 49.15 | 49.15 | - | - | 36.56 | 36.56 | - | - | - | 14.29 | 14.29 | - | - | - | - | ダンプトラック［オンロード・ディーゼル］ 10t積級 （タイヤ損耗費及び補修費（良好）を含む） | - | - | 運転手（一般） | - | - | - | 軽油 １．２号 パトロール給油 | - | - | - | - | タイヤ損耗費及び補修費（良好）を含む
標準 | ｸﾗﾑｼｪﾙ平積0.4m3または平積0.8m3 | 硬岩 | 無し | 5.5km以下 | 2053.5 | 49.15 | 49.15 | - | - | 36.56 | 36.56 | - | - | - | 14.29 | 14.29 | - | - | - | - | ダンプトラック［オンロード・ディーゼル］ 10t積級 （タイヤ損耗費及び補修費（良好）を含む） | - | - | 運転手（一般） | - | - | - | 軽油 １．２号 パトロール給油 | - | - | - | - | タイヤ損耗費及び補修費（良好）を含む
標準 | ｸﾗﾑｼｪﾙ平積0.4m3または平積0.8m3 | 硬岩 | 無し | 7.5km以下 | 2357.7 | 49.15 | 49.15 | - | - | 36.56 | 36.56 | - | - | - | 14.29 | 14.29 | - | - | - | - | ダンプトラック［オンロード・ディーゼル］ 10t積級 （タイヤ損耗費及び補修費（良好）を含む） | - | - | 運転手（一般） | - | - | - | 軽油 １．２号 パトロール給油 | - | - | - | - | タイヤ損耗費及び補修費（良好）を含む
標準 | ｸﾗﾑｼｪﾙ平積0.4m3または平積0.8m3 | 硬岩 | 無し | 10.5km以下 | 2890.1 | 49.15 | 49.15 | - | - | 36.56 | 36.56 | - | - | - | 14.29 | 14.29 | - | - | - | - | ダンプトラック［オンロード・ディーゼル］ 10t積級 （タイヤ損耗費及び補修費（良好）を含む） | - | - | 運転手（一般） | - | - | - | 軽油 １．２号 パトロール給油 | - | - | - | - | タイヤ損耗費及び補修費（良好）を含む
標準 | ｸﾗﾑｼｪﾙ平積0.4m3または平積0.8m3 | 硬岩 | 無し | 16.0km以下 | 3574.6 | 49.15 | 49.15 | - | - | 36.56 | 36.56 | - | - | - | 14.29 | 14.29 | - | - | - | - | ダンプトラック［オンロード・ディーゼル］ 10t積級 （タイヤ損耗費及び補修費（良好）を含む） | - | - | 運転手（一般） | - | - | - | 軽油 １．２号 パトロール給油 | - | - | - | - | タイヤ損耗費及び補修費（良好）を含む
標準 | ｸﾗﾑｼｪﾙ平積0.4m3または平積0.8m3 | 硬岩 | 無し | 30.0km以下 | 4791.5 | 49.15 | 49.15 | - | - | 36.56 | 36.56 | - | - | - | 14.29 | 14.29 | - | - | - | - | ダンプトラック［オンロード・ディーゼル］ 10t積級 （タイヤ損耗費及び補修費（良好）を含む） | - | - | 運転手（一般） | - | - | - | 軽油 １．２号 パトロール給油 | - | - | - | - | タイヤ損耗費及び補修費（良好）を含む
標準 | ｸﾗﾑｼｪﾙ平積0.4m3または平積0.8m3 | 硬岩 | 無し | 60.0km以下 | 7149.2 | 49.15 | 49.15 | - | - | 36.56 | 36.56 | - | - | - | 14.29 | 14.29 | - | - | - | - | ダンプトラック［オンロード・ディーゼル］ 10t積級 （タイヤ損耗費及び補修費（良好）を含む） | - | - | 運転手（一般） | - | - | - | 軽油 １．２号 パトロール給油 | - | - | - | - | タイヤ損耗費及び補修費（良好）を含む
標準 | ｸﾗﾑｼｪﾙ平積0.4m3または平積0.8m3 | 硬岩 | 有り | 0.5km以下 | 1140.8 | 49.15 | 49.15 | - | - | 36.56 | 36.56 | - | - | - | 14.29 | 14.29 | - | - | - | - | ダンプトラック［オンロード・ディーゼル］ 10t積級 （タイヤ損耗費及び補修費（良好）を含む） | - | - | 運転手（一般） | - | - | - | 軽油 １．２号 パトロール給油 | - | - | - | - | タイヤ損耗費及び補修費（良好）を含む
標準 | ｸﾗﾑｼｪﾙ平積0.4m3または平積0.8m3 | 硬岩 | 有り | 2.0km以下 | 1369 | 49.15 | 49.15 | - | - | 36.56 | 36.56 | - | - | - | 14.29 | 14.29 | - | - | - | - | ダンプトラック［オンロード・ディーゼル］ 10t積級 （タイヤ損耗費及び補修費（良好）を含む） | - | - | 運転手（一般） | - | - | - | 軽油 １．２号 パトロール給油 | - | - | - | - | タイヤ損耗費及び補修費（良好）を含む
標準 | ｸﾗﾑｼｪﾙ平積0.4m3または平積0.8m3 | 硬岩 | 有り | 2.5km以下 | 1597.2 | 49.15 | 49.15 | - | - | 36.56 | 36.56 | - | - | - | 14.29 | 14.29 | - | - | - | - | ダンプトラック［オンロード・ディーゼル］ 10t積級 （タイヤ損耗費及び補修費（良好）を含む） | - | - | 運転手（一般） | - | - | - | 軽油 １．２号 パトロール給油 | - | - | - | - | タイヤ損耗費及び補修費（良好）を含む
標準 | ｸﾗﾑｼｪﾙ平積0.4m3または平積0.8m3 | 硬岩 | 有り | 3.5km以下 | 1825.3 | 49.15 | 49.15 | - | - | 36.56 | 36.56 | - | - | - | 14.29 | 14.29 | - | - | - | - | ダンプトラック［オンロード・ディーゼル］ 10t積級 （タイヤ損耗費及び補修費（良好）を含む） | - | - | 運転手（一般） | - | - | - | 軽油 １．２号 パトロール給油 | - | - | - | - | タイヤ損耗費及び補修費（良好）を含む
標準 | ｸﾗﾑｼｪﾙ平積0.4m3または平積0.8m3 | 硬岩 | 有り | 5.0km以下 | 2053.5 | 49.15 | 49.15 | - | - | 36.56 | 36.56 | - | - | - | 14.29 | 14.29 | - | - | - | - | ダンプトラック［オンロード・ディーゼル］ 10t積級 （タイヤ損耗費及び補修費（良好）を含む） | - | - | 運転手（一般） | - | - | - | 軽油 １．２号 パトロール給油 | - | - | - | - | タイヤ損耗費及び補修費（良好）を含む
標準 | ｸﾗﾑｼｪﾙ平積0.4m3または平積0.8m3 | 硬岩 | 有り | 7.0km以下 | 2357.7 | 49.15 | 49.15 | - | - | 36.56 | 36.56 | - | - | - | 14.29 | 14.29 | - | - | - | - | ダンプトラック［オンロード・ディーゼル］ 10t積級 （タイヤ損耗費及び補修費（良好）を含む） | - | - | 運転手（一般） | - | - | - | 軽油 １．２号 パトロール給油 | - | - | - | - | タイヤ損耗費及び補修費（良好）を含む
標準 | ｸﾗﾑｼｪﾙ平積0.4m3または平積0.8m3 | 硬岩 | 有り | 10.0km以下 | 2890.1 | 49.15 | 49.15 | - | - | 36.56 | 36.56 | - | - | - | 14.29 | 14.29 | - | - | - | - | ダンプトラック［オンロード・ディーゼル］ 10t積級 （タイヤ損耗費及び補修費（良好）を含む） | - | - | 運転手（一般） | - | - | - | 軽油 １．２号 パトロール給油 | - | - | - | - | タイヤ損耗費及び補修費（良好）を含む
標準 | ｸﾗﾑｼｪﾙ平積0.4m3または平積0.8m3 | 硬岩 | 有り | 14.5km以下 | 3574.6 | 49.15 | 49.15 | - | - | 36.56 | 36.56 | - | - | - | 14.29 | 14.29 | - | - | - | - | ダンプトラック［オンロード・ディーゼル］ 10t積級 （タイヤ損耗費及び補修費（良好）を含む） | - | - | 運転手（一般） | - | - | - | 軽油 １．２号 パトロール給油 | - | - | - | - | タイヤ損耗費及び補修費（良好）を含む
標準 | ｸﾗﾑｼｪﾙ平積0.4m3または平積0.8m3 | 硬岩 | 有り | 24.5km以下 | 4791.5 | 49.15 | 49.15 | - | - | 36.56 | 36.56 | - | - | - | 14.29 | 14.29 | - | - | - | - | ダンプトラック［オンロード・ディーゼル］ 10t積級 （タイヤ損耗費及び補修費（良好）を含む） | - | - | 運転手（一般） | - | - | - | 軽油 １．２号 パトロール給油 | - | - | - | - | タイヤ損耗費及び補修費（良好）を含む
標準 | ｸﾗﾑｼｪﾙ平積0.4m3または平積0.8m3 | 硬岩 | 有り | 60.0km以下 | 7149.2 | 49.15 | 49.15 | - | - | 36.56 | 36.56 | - | - | - | 14.29 | 14.29 | - | - | - | - | ダンプトラック［オンロード・ディーゼル］ 10t積級 （タイヤ損耗費及び補修費（良好）を含む） | - | - | 運転手（一般） | - | - | - | 軽油 １．２号 パトロール給油 | - | - | - | - | タイヤ損耗費及び補修費（良好）を含む
小規模 | ﾊﾞｯｸﾎｳ山積0.28m3(平積0.2m3) | 土砂(岩塊･玉石混り土含む) | 無し | 0.2km以下 | 652.8 | 25.82 | 25.82 | - | - | 62.21 | 62.21 | - | - | - | 11.97 | 11.97 | - | - | - | - | ダンプトラック［オンロード・ディーゼル］ 4t積級 （タイヤ損耗費及び補修費（良好）を含む） | - | - | 運転手（一般） | - | - | - | 軽油 １．２号 パトロール給油 | - | - | - | - | タイヤ損耗費及び補修費（良好）を含む
小規模 | ﾊﾞｯｸﾎｳ山積0.28m3(平積0.2m3) | 土砂(岩塊･玉石混り土含む) | 無し | 1.0km以下 | 816 | 25.82 | 25.82 | - | - | 62.21 | 62.21 | - | - | - | 11.97 | 11.97 | - | - | - | - | ダンプトラック［オンロード・ディーゼル］ 4t積級 （タイヤ損耗費及び補修費（良好）を含む） | - | - | 運転手（一般） | - | - | - | 軽油 １．２号 パトロール給油 | - | - | - | - | タイヤ損耗費及び補修費（良好）を含む
小規模 | ﾊﾞｯｸﾎｳ山積0.28m3(平積0.2m3) | 土砂(岩塊･玉石混り土含む) | 無し | 1.5km以下 | 979.2 | 25.82 | 25.82 | - | - | 62.21 | 62.21 | - | - | - | 11.97 | 11.97 | - | - | - | - | ダンプトラック［オンロード・ディーゼル］ 4t積級 （タイヤ損耗費及び補修費（良好）を含む） | - | - | 運転手（一般） | - | - | - | 軽油 １．２号 パトロール給油 | - | - | - | - | タイヤ損耗費及び補修費（良好）を含む
小規模 | ﾊﾞｯｸﾎｳ山積0.28m3(平積0.2m3) | 土砂(岩塊･玉石混り土含む) | 無し | 2.5km以下 | 1142.4 | 25.82 | 25.82 | - | - | 62.21 | 62.21 | - | - | - | 11.97 | 11.97 | - | - | - | - | ダンプトラック［オンロード・ディーゼル］ 4t積級 （タイヤ損耗費及び補修費（良好）を含む） | - | - | 運転手（一般） | - | - | - | 軽油 １．２号 パトロール給油 | - | - | - | - | タイヤ損耗費及び補修費（良好）を含む
小規模 | ﾊﾞｯｸﾎｳ山積0.28m3(平積0.2m3) | 土砂(岩塊･玉石混り土含む) | 無し | 3.5km以下 | 1305.6 | 25.82 | 25.82 | - | - | 62.21 | 62.21 | - | - | - | 11.97 | 11.97 | - | - | - | - | ダンプトラック［オンロード・ディーゼル］ 4t積級 （タイヤ損耗費及び補修費（良好）を含む） | - | - | 運転手（一般） | - | - | - | 軽油 １．２号 パトロール給油 | - | - | - | - | タイヤ損耗費及び補修費（良好）を含む
小規模 | ﾊﾞｯｸﾎｳ山積0.28m3(平積0.2m3) | 土砂(岩塊･玉石混り土含む) | 無し | 4.0km以下 | 1468.8 | 25.82 | 25.82 | - | - | 62.21 | 62.21 | - | - | - | 11.97 | 11.97 | - | - | - | - | ダンプトラック［オンロード・ディーゼル］ 4t積級 （タイヤ損耗費及び補修費（良好）を含む） | - | - | 運転手（一般） | - | - | - | 軽油 １．２号 パトロール給油 | - | - | - | - | タイヤ損耗費及び補修費（良好）を含む
小規模 | ﾊﾞｯｸﾎｳ山積0.28m3(平積0.2m3) | 土砂(岩塊･玉石混り土含む) | 無し | 5.0km以下 | 1632 | 25.82 | 25.82 | - | - | 62.21 | 62.21 | - | - | - | 11.97 | 11.97 | - | - | - | - | ダンプトラック［オンロード・ディーゼル］ 4t積級 （タイヤ損耗費及び補修費（良好）を含む） | - | - | 運転手（一般） | - | - | - | 軽油 １．２号 パトロール給油 | - | - | - | - | タイヤ損耗費及び補修費（良好）を含む
小規模 | ﾊﾞｯｸﾎｳ山積0.28m3(平積0.2m3) | 土砂(岩塊･玉石混り土含む) | 無し | 6.0km以下 | 1795.2 | 25.82 | 25.82 | - | - | 62.21 | 62.21 | - | - | - | 11.97 | 11.97 | - | - | - | - | ダンプトラック［オンロード・ディーゼル］ 4t積級 （タイヤ損耗費及び補修費（良好）を含む） | - | - | 運転手（一般） | - | - | - | 軽油 １．２号 パトロール給油 | - | - | - | - | タイヤ損耗費及び補修費（良好）を含む
小規模 | ﾊﾞｯｸﾎｳ山積0.28m3(平積0.2m3) | 土砂(岩塊･玉石混り土含む) | 無し | 7.5km以下 | 1958.4 | 25.82 | 25.82 | - | - | 62.21 | 62.21 | - | - | - | 11.97 | 11.97 | - | - | - | - | ダンプトラック［オンロード・ディーゼル］ 4t積級 （タイヤ損耗費及び補修費（良好）を含む） | - | - | 運転手（一般） | - | - | - | 軽油 １．２号 パトロール給油 | - | - | - | - | タイヤ損耗費及び補修費（良好）を含む
小規模 | ﾊﾞｯｸﾎｳ山積0.28m3(平積0.2m3) | 土砂(岩塊･玉石混り土含む) | 無し | 10.0km以下 | 2611.2 | 25.82 | 25.82 | - | - | 62.21 | 62.21 | - | - | - | 11.97 | 11.97 | - | - | - | - | ダンプトラック［オンロード・ディーゼル］ 4t積級 （タイヤ損耗費及び補修費（良好）を含む） | - | - | 運転手（一般） | - | - | - | 軽油 １．２号 パトロール給油 | - | - | - | - | タイヤ損耗費及び補修費（良好）を含む
小規模 | ﾊﾞｯｸﾎｳ山積0.28m3(平積0.2m3) | 土砂(岩塊･玉石混り土含む) | 無し | 13.0km以下 | 2937.6 | 25.82 | 25.82 | - | - | 62.21 | 62.21 | - | - | - | 11.97 | 11.97 | - | - | - | - | ダンプトラック［オンロード・ディーゼル］ 4t積級 （タイヤ損耗費及び補修費（良好）を含む） | - | - | 運転手（一般） | - | - | - | 軽油 １．２号 パトロール給油 | - | - | - | - | タイヤ損耗費及び補修費（良好）を含む
小規模 | ﾊﾞｯｸﾎｳ山積0.28m3(平積0.2m3) | 土砂(岩塊･玉石混り土含む) | 無し | 19.0km以下 | 3590.4 | 25.82 | 25.82 | - | - | 62.21 | 62.21 | - | - | - | 11.97 | 11.97 | - | - | - | - | ダンプトラック［オンロード・ディーゼル］ 4t積級 （タイヤ損耗費及び補修費（良好）を含む） | - | - | 運転手（一般） | - | - | - | 軽油 １．２号 パトロール給油 | - | - | - | - | タイヤ損耗費及び補修費（良好）を含む
小規模 | ﾊﾞｯｸﾎｳ山積0.28m3(平積0.2m3) | 土砂(岩塊･玉石混り土含む) | 無し | 35.0km以下 | 4896 | 25.82 | 25.82 | - | - | 62.21 | 62.21 | - | - | - | 11.97 | 11.97 | - | - | - | - | ダンプトラック［オンロード・ディーゼル］ 4t積級 （タイヤ損耗費及び補修費（良好）を含む） | - | - | 運転手（一般） | - | - | - | 軽油 １．２号 パトロール給油 | - | - | - | - | タイヤ損耗費及び補修費（良好）を含む
小規模 | ﾊﾞｯｸﾎｳ山積0.28m3(平積0.2m3) | 土砂(岩塊･玉石混り土含む) | 無し | 60.0km以下 | 7507.2 | 25.82 | 25.82 | - | - | 62.21 | 62.21 | - | - | - | 11.97 | 11.97 | - | - | - | - | ダンプトラック［オンロード・ディーゼル］ 4t積級 （タイヤ損耗費及び補修費（良好）を含む） | - | - | 運転手（一般） | - | - | - | 軽油 １．２号 パトロール給油 | - | - | - | - | タイヤ損耗費及び補修費（良好）を含む
小規模 | ﾊﾞｯｸﾎｳ山積0.28m3(平積0.2m3) | 土砂(岩塊･玉石混り土含む) | 有り | 0.2km以下 | 652.8 | 25.82 | 25.82 | - | - | 62.21 | 62.21 | - | - | - | 11.97 | 11.97 | - | - | - | - | ダンプトラック［オンロード・ディーゼル］ 4t積級 （タイヤ損耗費及び補修費（良好）を含む） | - | - | 運転手（一般） | - | - | - | 軽油 １．２号 パトロール給油 | - | - | - | - | タイヤ損耗費及び補修費（良好）を含む
小規模 | ﾊﾞｯｸﾎｳ山積0.28m3(平積0.2m3) | 土砂(岩塊･玉石混り土含む) | 有り | 1.0km以下 | 816 | 25.82 | 25.82 | - | - | 62.21 | 62.21 | - | - | - | 11.97 | 11.97 | - | - | - | - | ダンプトラック［オンロード・ディーゼル］ 4t積級 （タイヤ損耗費及び補修費（良好）を含む） | - | - | 運転手（一般） | - | - | - | 軽油 １．２号 パトロール給油 | - | - | - | - | タイヤ損耗費及び補修費（良好）を含む
小規模 | ﾊﾞｯｸﾎｳ山積0.28m3(平積0.2m3) | 土砂(岩塊･玉石混り土含む) | 有り | 1.5km以下 | 979.2 | 25.82 | 25.82 | - | - | 62.21 | 62.21 | - | - | - | 11.97 | 11.97 | - | - | - | - | ダンプトラック［オンロード・ディーゼル］ 4t積級 （タイヤ損耗費及び補修費（良好）を含む） | - | - | 運転手（一般） | - | - | - | 軽油 １．２号 パトロール給油 | - | - | - | - | タイヤ損耗費及び補修費（良好）を含む
小規模 | ﾊﾞｯｸﾎｳ山積0.28m3(平積0.2m3) | 土砂(岩塊･玉石混り土含む) | 有り | 2.0km以下 | 1142.4 | 25.82 | 25.82 | - | - | 62.21 | 62.21 | - | - | - | 11.97 | 11.97 | - | - | - | - | ダンプトラック［オンロード・ディーゼル］ 4t積級 （タイヤ損耗費及び補修費（良好）を含む） | - | - | 運転手（一般） | - | - | - | 軽油 １．２号 パトロール給油 | - | - | - | - | タイヤ損耗費及び補修費（良好）を含む
小規模 | ﾊﾞｯｸﾎｳ山積0.28m3(平積0.2m3) | 土砂(岩塊･玉石混り土含む) | 有り | 3.0km以下 | 1305.6 | 25.82 | 25.82 | - | - | 62.21 | 62.21 | - | - | - | 11.97 | 11.97 | - | - | - | - | ダンプトラック［オンロード・ディーゼル］ 4t積級 （タイヤ損耗費及び補修費（良好）を含む） | - | - | 運転手（一般） | - | - | - | 軽油 １．２号 パトロール給油 | - | - | - | - | タイヤ損耗費及び補修費（良好）を含む
小規模 | ﾊﾞｯｸﾎｳ山積0.28m3(平積0.2m3) | 土砂(岩塊･玉石混り土含む) | 有り | 3.5km以下 | 1468.8 | 25.82 | 25.82 | - | - | 62.21 | 62.21 | - | - | - | 11.97 | 11.97 | - | - | - | - | ダンプトラック［オンロード・ディーゼル］ 4t積級 （タイヤ損耗費及び補修費（良好）を含む） | - | - | 運転手（一般） | - | - | - | 軽油 １．２号 パトロール給油 | - | - | - | - | タイヤ損耗費及び補修費（良好）を含む
小規模 | ﾊﾞｯｸﾎｳ山積0.28m3(平積0.2m3) | 土砂(岩塊･玉石混り土含む) | 有り | 4.5km以下 | 1632 | 25.82 | 25.82 | - | - | 62.21 | 62.21 | - | - | - | 11.97 | 11.97 | - | - | - | - | ダンプトラック［オンロード・ディーゼル］ 4t積級 （タイヤ損耗費及び補修費（良好）を含む） | - | - | 運転手（一般） | - | - | - | 軽油 １．２号 パトロール給油 | - | - | - | - | タイヤ損耗費及び補修費（良好）を含む
小規模 | ﾊﾞｯｸﾎｳ山積0.28m3(平積0.2m3) | 土砂(岩塊･玉石混り土含む) | 有り | 5.5km以下 | 1795.2 | 25.82 | 25.82 | - | - | 62.21 | 62.21 | - | - | - | 11.97 | 11.97 | - | - | - | - | ダンプトラック［オンロード・ディーゼル］ 4t積級 （タイヤ損耗費及び補修費（良好）を含む） | - | - | 運転手（一般） | - | - | - | 軽油 １．２号 パトロール給油 | - | - | - | - | タイヤ損耗費及び補修費（良好）を含む
小規模 | ﾊﾞｯｸﾎｳ山積0.28m3(平積0.2m3) | 土砂(岩塊･玉石混り土含む) | 有り | 7.0km以下 | 1958.4 | 25.82 | 25.82 | - | - | 62.21 | 62.21 | - | - | - | 11.97 | 11.97 | - | - | - | - | ダンプトラック［オンロード・ディーゼル］ 4t積級 （タイヤ損耗費及び補修費（良好）を含む） | - | - | 運転手（一般） | - | - | - | 軽油 １．２号 パトロール給油 | - | - | - | - | タイヤ損耗費及び補修費（良好）を含む
小規模 | ﾊﾞｯｸﾎｳ山積0.28m3(平積0.2m3) | 土砂(岩塊･玉石混り土含む) | 有り | 9.0km以下 | 2611.2 | 25.82 | 25.82 | - | - | 62.21 | 62.21 | - | - | - | 11.97 | 11.97 | - | - | - | - | ダンプトラック［オンロード・ディーゼル］ 4t積級 （タイヤ損耗費及び補修費（良好）を含む） | - | - | 運転手（一般） | - | - | - | 軽油 １．２号 パトロール給油 | - | - | - | - | タイヤ損耗費及び補修費（良好）を含む
小規模 | ﾊﾞｯｸﾎｳ山積0.28m3(平積0.2m3) | 土砂(岩塊･玉石混り土含む) | 有り | 12.0km以下 | 2937.6 | 25.82 | 25.82 | - | - | 62.21 | 62.21 | - | - | - | 11.97 | 11.97 | - | - | - | - | ダンプトラック［オンロード・ディーゼル］ 4t積級 （タイヤ損耗費及び補修費（良好）を含む） | - | - | 運転手（一般） | - | - | - | 軽油 １．２号 パトロール給油 | - | - | - | - | タイヤ損耗費及び補修費（良好）を含む
小規模 | ﾊﾞｯｸﾎｳ山積0.28m3(平積0.2m3) | 土砂(岩塊･玉石混り土含む) | 有り | 17.0km以下 | 3590.4 | 25.82 | 25.82 | - | - | 62.21 | 62.21 | - | - | - | 11.97 | 11.97 | - | - | - | - | ダンプトラック［オンロード・ディーゼル］ 4t積級 （タイヤ損耗費及び補修費（良好）を含む） | - | - | 運転手（一般） | - | - | - | 軽油 １．２号 パトロール給油 | - | - | - | - | タイヤ損耗費及び補修費（良好）を含む
小規模 | ﾊﾞｯｸﾎｳ山積0.28m3(平積0.2m3) | 土砂(岩塊･玉石混り土含む) | 有り | 27.0km以下 | 4896 | 25.82 | 25.82 | - | - | 62.21 | 62.21 | - | - | - | 11.97 | 11.97 | - | - | - | - | ダンプトラック［オンロード・ディーゼル］ 4t積級 （タイヤ損耗費及び補修費（良好）を含む） | - | - | 運転手（一般） | - | - | - | 軽油 １．２号 パトロール給油 | - | - | - | - | タイヤ損耗費及び補修費（良好）を含む
小規模 | ﾊﾞｯｸﾎｳ山積0.28m3(平積0.2m3) | 土砂(岩塊･玉石混り土含む) | 有り | 60.0km以下 | 7507.2 | 25.82 | 25.82 | - | - | 62.21 | 62.21 | - | - | - | 11.97 | 11.97 | - | - | - | - | ダンプトラック［オンロード・ディーゼル］ 4t積級 （タイヤ損耗費及び補修費（良好）を含む） | - | - | 運転手（一般） | - | - | - | 軽油 １．２号 パトロール給油 | - | - | - | - | タイヤ損耗費及び補修費（良好）を含む
小規模 | ﾊﾞｯｸﾎｳ山積0.13m3(平積0.1m3) | 土砂(岩塊･玉石混り土含む) | 無し | 0.3km以下 | 1284.8 | 19.63 | 19.63 | - | - | 71.11 | 71.11 | - | - | - | 9.26 | 9.26 | - | - | - | - | ダンプトラック［オンロード・ディーゼル］ 2t積級 （タイヤ損耗費及び補修費（良好）を含む） | - | - | 運転手（一般） | - | - | - | 軽油 １．２号 パトロール給油 | - | - | - | - | タイヤ損耗費及び補修費（良好）を含む
小規模 | ﾊﾞｯｸﾎｳ山積0.13m3(平積0.1m3) | 土砂(岩塊･玉石混り土含む) | 無し | 1.0km以下 | 1427.5 | 19.63 | 19.63 | - | - | 71.11 | 71.11 | - | - | - | 9.26 | 9.26 | - | - | - | - | ダンプトラック［オンロード・ディーゼル］ 2t積級 （タイヤ損耗費及び補修費（良好）を含む） | - | - | 運転手（一般） | - | - | - | 軽油 １．２号 パトロール給油 | - | - | - | - | タイヤ損耗費及び補修費（良好）を含む
小規模 | ﾊﾞｯｸﾎｳ山積0.13m3(平積0.1m3) | 土砂(岩塊･玉石混り土含む) | 無し | 1.5km以下 | 1713 | 19.63 | 19.63 | - | - | 71.11 | 71.11 | - | - | - | 9.26 | 9.26 | - | - | - | - | ダンプトラック［オンロード・ディーゼル］ 2t積級 （タイヤ損耗費及び補修費（良好）を含む） | - | - | 運転手（一般） | - | - | - | 軽油 １．２号 パトロール給油 | - | - | - | - | タイヤ損耗費及び補修費（良好）を含む
小規模 | ﾊﾞｯｸﾎｳ山積0.13m3(平積0.1m3) | 土砂(岩塊･玉石混り土含む) | 無し | 2.5km以下 | 1998.5 | 19.63 | 19.63 | - | - | 71.11 | 71.11 | - | - | - | 9.26 | 9.26 | - | - | - | - | ダンプトラック［オンロード・ディーゼル］ 2t積級 （タイヤ損耗費及び補修費（良好）を含む） | - | - | 運転手（一般） | - | - | - | 軽油 １．２号 パトロール給油 | - | - | - | - | タイヤ損耗費及び補修費（良好）を含む
小規模 | ﾊﾞｯｸﾎｳ山積0.13m3(平積0.1m3) | 土砂(岩塊･玉石混り土含む) | 無し | 3.0km以下 | 2284 | 19.63 | 19.63 | - | - | 71.11 | 71.11 | - | - | - | 9.26 | 9.26 | - | - | - | - | ダンプトラック［オンロード・ディーゼル］ 2t積級 （タイヤ損耗費及び補修費（良好）を含む） | - | - | 運転手（一般） | - | - | - | 軽油 １．２号 パトロール給油 | - | - | - | - | タイヤ損耗費及び補修費（良好）を含む
小規模 | ﾊﾞｯｸﾎｳ山積0.13m3(平積0.1m3) | 土砂(岩塊･玉石混り土含む) | 無し | 3.5km以下 | 2569.5 | 19.63 | 19.63 | - | - | 71.11 | 71.11 | - | - | - | 9.26 | 9.26 | - | - | - | - | ダンプトラック［オンロード・ディーゼル］ 2t積級 （タイヤ損耗費及び補修費（良好）を含む） | - | - | 運転手（一般） | - | - | - | 軽油 １．２号 パトロール給油 | - | - | - | - | タイヤ損耗費及び補修費（良好）を含む
小規模 | ﾊﾞｯｸﾎｳ山積0.13m3(平積0.1m3) | 土砂(岩塊･玉石混り土含む) | 無し | 4.5km以下 | 2855 | 19.63 | 19.63 | - | - | 71.11 | 71.11 | - | - | - | 9.26 | 9.26 | - | - | - | - | ダンプトラック［オンロード・ディーゼル］ 2t積級 （タイヤ損耗費及び補修費（良好）を含む） | - | - | 運転手（一般） | - | - | - | 軽油 １．２号 パトロール給油 | - | - | - | - | タイヤ損耗費及び補修費（良好）を含む
小規模 | ﾊﾞｯｸﾎｳ山積0.13m3(平積0.1m3) | 土砂(岩塊･玉石混り土含む) | 無し | 5.5km以下 | 3140.6 | 19.63 | 19.63 | - | - | 71.11 | 71.11 | - | - | - | 9.26 | 9.26 | - | - | - | - | ダンプトラック［オンロード・ディーゼル］ 2t積級 （タイヤ損耗費及び補修費（良好）を含む） | - | - | 運転手（一般） | - | - | - | 軽油 １．２号 パトロール給油 | - | - | - | - | タイヤ損耗費及び補修費（良好）を含む
小規模 | ﾊﾞｯｸﾎｳ山積0.13m3(平積0.1m3) | 土砂(岩塊･玉石混り土含む) | 無し | 7.0km以下 | 3711.6 | 19.63 | 19.63 | - | - | 71.11 | 71.11 | - | - | - | 9.26 | 9.26 | - | - | - | - | ダンプトラック［オンロード・ディーゼル］ 2t積級 （タイヤ損耗費及び補修費（良好）を含む） | - | - | 運転手（一般） | - | - | - | 軽油 １．２号 パトロール給油 | - | - | - | - | タイヤ損耗費及び補修費（良好）を含む
小規模 | ﾊﾞｯｸﾎｳ山積0.13m3(平積0.1m3) | 土砂(岩塊･玉石混り土含む) | 無し | 9.0km以下 | 4282.6 | 19.63 | 19.63 | - | - | 71.11 | 71.11 | - | - | - | 9.26 | 9.26 | - | - | - | - | ダンプトラック［オンロード・ディーゼル］ 2t積級 （タイヤ損耗費及び補修費（良好）を含む） | - | - | 運転手（一般） | - | - | - | 軽油 １．２号 パトロール給油 | - | - | - | - | タイヤ損耗費及び補修費（良好）を含む
小規模 | ﾊﾞｯｸﾎｳ山積0.13m3(平積0.1m3) | 土砂(岩塊･玉石混り土含む) | 無し | 12.0km以下 | 5139.1 | 19.63 | 19.63 | - | - | 71.11 | 71.11 | - | - | - | 9.26 | 9.26 | - | - | - | - | ダンプトラック［オンロード・ディーゼル］ 2t積級 （タイヤ損耗費及び補修費（良好）を含む） | - | - | 運転手（一般） | - | - | - | 軽油 １．２号 パトロール給油 | - | - | - | - | タイヤ損耗費及び補修費（良好）を含む
小規模 | ﾊﾞｯｸﾎｳ山積0.13m3(平積0.1m3) | 土砂(岩塊･玉石混り土含む) | 無し | 17.0km以下 | 6566.6 | 19.63 | 19.63 | - | - | 71.11 | 71.11 | - | - | - | 9.26 | 9.26 | - | - | - | - | ダンプトラック［オンロード・ディーゼル］ 2t積級 （タイヤ損耗費及び補修費（良好）を含む） | - | - | 運転手（一般） | - | - | - | 軽油 １．２号 パトロール給油 | - | - | - | - | タイヤ損耗費及び補修費（良好）を含む
小規模 | ﾊﾞｯｸﾎｳ山積0.13m3(平積0.1m3) | 土砂(岩塊･玉石混り土含む) | 無し | 28.5km以下 | 8565.1 | 19.63 | 19.63 | - | - | 71.11 | 71.11 | - | - | - | 9.26 | 9.26 | - | - | - | - | ダンプトラック［オンロード・ディーゼル］ 2t積級 （タイヤ損耗費及び補修費（良好）を含む） | - | - | 運転手（一般） | - | - | - | 軽油 １．２号 パトロール給油 | - | - | - | - | タイヤ損耗費及び補修費（良好）を含む
小規模 | ﾊﾞｯｸﾎｳ山積0.13m3(平積0.1m3) | 土砂(岩塊･玉石混り土含む) | 無し | 60.0km以下 | 12848 | 19.63 | 19.63 | - | - | 71.11 | 71.11 | - | - | - | 9.26 | 9.26 | - | - | - | - | ダンプトラック［オンロード・ディーゼル］ 2t積級 （タイヤ損耗費及び補修費（良好）を含む） | - | - | 運転手（一般） | - | - | - | 軽油 １．２号 パトロール給油 | - | - | - | - | タイヤ損耗費及び補修費（良好）を含む
小規模 | ﾊﾞｯｸﾎｳ山積0.13m3(平積0.1m3) | 土砂(岩塊･玉石混り土含む) | 有り | 0.3km以下 | 1284.8 | 19.63 | 19.63 | - | - | 71.11 | 71.11 | - | - | - | 9.26 | 9.26 | - | - | - | - | ダンプトラック［オンロード・ディーゼル］ 2t積級 （タイヤ損耗費及び補修費（良好）を含む） | - | - | 運転手（一般） | - | - | - | 軽油 １．２号 パトロール給油 | - | - | - | - | タイヤ損耗費及び補修費（良好）を含む
小規模 | ﾊﾞｯｸﾎｳ山積0.13m3(平積0.1m3) | 土砂(岩塊･玉石混り土含む) | 有り | 1.0km以下 | 1427.5 | 19.63 | 19.63 | - | - | 71.11 | 71.11 | - | - | - | 9.26 | 9.26 | - | - | - | - | ダンプトラック［オンロード・ディーゼル］ 2t積級 （タイヤ損耗費及び補修費（良好）を含む） | - | - | 運転手（一般） | - | - | - | 軽油 １．２号 パトロール給油 | - | - | - | - | タイヤ損耗費及び補修費（良好）を含む
小規模 | ﾊﾞｯｸﾎｳ山積0.13m3(平積0.1m3) | 土砂(岩塊･玉石混り土含む) | 有り | 1.5km以下 | 1713 | 19.63 | 19.63 | - | - | 71.11 | 71.11 | - | - | - | 9.26 | 9.26 | - | - | - | - | ダンプトラック［オンロード・ディーゼル］ 2t積級 （タイヤ損耗費及び補修費（良好）を含む） | - | - | 運転手（一般） | - | - | - | 軽油 １．２号 パトロール給油 | - | - | - | - | タイヤ損耗費及び補修費（良好）を含む
小規模 | ﾊﾞｯｸﾎｳ山積0.13m3(平積0.1m3) | 土砂(岩塊･玉石混り土含む) | 有り | 2.5km以下 | 1998.5 | 19.63 | 19.63 | - | - | 71.11 | 71.11 | - | - | - | 9.26 | 9.26 | - | - | - | - | ダンプトラック［オンロード・ディーゼル］ 2t積級 （タイヤ損耗費及び補修費（良好）を含む） | - | - | 運転手（一般） | - | - | - | 軽油 １．２号 パトロール給油 | - | - | - | - | タイヤ損耗費及び補修費（良好）を含む
小規模 | ﾊﾞｯｸﾎｳ山積0.13m3(平積0.1m3) | 土砂(岩塊･玉石混り土含む) | 有り | 3.0km以下 | 2284 | 19.63 | 19.63 | - | - | 71.11 | 71.11 | - | - | - | 9.26 | 9.26 | - | - | - | - | ダンプトラック［オンロード・ディーゼル］ 2t積級 （タイヤ損耗費及び補修費（良好）を含む） | - | - | 運転手（一般） | - | - | - | 軽油 １．２号 パトロール給油 | - | - | - | - | タイヤ損耗費及び補修費（良好）を含む
小規模 | ﾊﾞｯｸﾎｳ山積0.13m3(平積0.1m3) | 土砂(岩塊･玉石混り土含む) | 有り | 3.5km以下 | 2569.5 | 19.63 | 19.63 | - | - | 71.11 | 71.11 | - | - | - | 9.26 | 9.26 | - | - | - | - | ダンプトラック［オンロード・ディーゼル］ 2t積級 （タイヤ損耗費及び補修費（良好）を含む） | - | - | 運転手（一般） | - | - | - | 軽油 １．２号 パトロール給油 | - | - | - | - | タイヤ損耗費及び補修費（良好）を含む
小規模 | ﾊﾞｯｸﾎｳ山積0.13m3(平積0.1m3) | 土砂(岩塊･玉石混り土含む) | 有り | 4.5km以下 | 2855 | 19.63 | 19.63 | - | - | 71.11 | 71.11 | - | - | - | 9.26 | 9.26 | - | - | - | - | ダンプトラック［オンロード・ディーゼル］ 2t積級 （タイヤ損耗費及び補修費（良好）を含む） | - | - | 運転手（一般） | - | - | - | 軽油 １．２号 パトロール給油 | - | - | - | - | タイヤ損耗費及び補修費（良好）を含む
小規模 | ﾊﾞｯｸﾎｳ山積0.13m3(平積0.1m3) | 土砂(岩塊･玉石混り土含む) | 有り | 5.0km以下 | 3140.6 | 19.63 | 19.63 | - | - | 71.11 | 71.11 | - | - | - | 9.26 | 9.26 | - | - | - | - | ダンプトラック［オンロード・ディーゼル］ 2t積級 （タイヤ損耗費及び補修費（良好）を含む） | - | - | 運転手（一般） | - | - | - | 軽油 １．２号 パトロール給油 | - | - | - | - | タイヤ損耗費及び補修費（良好）を含む
小規模 | ﾊﾞｯｸﾎｳ山積0.13m3(平積0.1m3) | 土砂(岩塊･玉石混り土含む) | 有り | 6.5km以下 | 3711.6 | 19.63 | 19.63 | - | - | 71.11 | 71.11 | - | - | - | 9.26 | 9.26 | - | - | - | - | ダンプトラック［オンロード・ディーゼル］ 2t積級 （タイヤ損耗費及び補修費（良好）を含む） | - | - | 運転手（一般） | - | - | - | 軽油 １．２号 パトロール給油 | - | - | - | - | タイヤ損耗費及び補修費（良好）を含む
小規模 | ﾊﾞｯｸﾎｳ山積0.13m3(平積0.1m3) | 土砂(岩塊･玉石混り土含む) | 有り | 8.0km以下 | 4282.6 | 19.63 | 19.63 | - | - | 71.11 | 71.11 | - | - | - | 9.26 | 9.26 | - | - | - | - | ダンプトラック［オンロード・ディーゼル］ 2t積級 （タイヤ損耗費及び補修費（良好）を含む） | - | - | 運転手（一般） | - | - | - | 軽油 １．２号 パトロール給油 | - | - | - | - | タイヤ損耗費及び補修費（良好）を含む
小規模 | ﾊﾞｯｸﾎｳ山積0.13m3(平積0.1m3) | 土砂(岩塊･玉石混り土含む) | 有り | 11.0km以下 | 5139.1 | 19.63 | 19.63 | - | - | 71.11 | 71.11 | - | - | - | 9.26 | 9.26 | - | - | - | - | ダンプトラック［オンロード・ディーゼル］ 2t積級 （タイヤ損耗費及び補修費（良好）を含む） | - | - | 運転手（一般） | - | - | - | 軽油 １．２号 パトロール給油 | - | - | - | - | タイヤ損耗費及び補修費（良好）を含む
小規模 | ﾊﾞｯｸﾎｳ山積0.13m3(平積0.1m3) | 土砂(岩塊･玉石混り土含む) | 有り | 15.0km以下 | 6566.6 | 19.63 | 19.63 | - | - | 71.11 | 71.11 | - | - | - | 9.26 | 9.26 | - | - | - | - | ダンプトラック［オンロード・ディーゼル］ 2t積級 （タイヤ損耗費及び補修費（良好）を含む） | - | - | 運転手（一般） | - | - | - | 軽油 １．２号 パトロール給油 | - | - | - | - | タイヤ損耗費及び補修費（良好）を含む
小規模 | ﾊﾞｯｸﾎｳ山積0.13m3(平積0.1m3) | 土砂(岩塊･玉石混り土含む) | 有り | 24.0km以下 | 8565.1 | 19.63 | 19.63 | - | - | 71.11 | 71.11 | - | - | - | 9.26 | 9.26 | - | - | - | - | ダンプトラック［オンロード・ディーゼル］ 2t積級 （タイヤ損耗費及び補修費（良好）を含む） | - | - | 運転手（一般） | - | - | - | 軽油 １．２号 パトロール給油 | - | - | - | - | タイヤ損耗費及び補修費（良好）を含む
小規模 | ﾊﾞｯｸﾎｳ山積0.13m3(平積0.1m3) | 土砂(岩塊･玉石混り土含む) | 有り | 60.0km以下 | 12848 | 19.63 | 19.63 | - | - | 71.11 | 71.11 | - | - | - | 9.26 | 9.26 | - | - | - | - | ダンプトラック［オンロード・ディーゼル］ 2t積級 （タイヤ損耗費及び補修費（良好）を含む） | - | - | 運転手（一般） | - | - | - | 軽油 １．２号 パトロール給油 | - | - | - | - | タイヤ損耗費及び補修費（良好）を含む
現場制約あり | 人力 | 土砂(岩塊･玉石混り土含む) | 無し | 0.3km以下 | 1427.5 | 19.63 | 19.63 | - | - | 71.11 | 71.11 | - | - | - | 9.26 | 9.26 | - | - | - | - | ダンプトラック［オンロード・ディーゼル］ 2t積級 （タイヤ損耗費及び補修費（良好）を含む） | - | - | 運転手（一般） | - | - | - | 軽油 １．２号 パトロール給油 | - | - | - | - | タイヤ損耗費及び補修費（良好）を含む
現場制約あり | 人力 | 土砂(岩塊･玉石混り土含む) | 無し | 0.5km以下 | 1570.3 | 19.63 | 19.63 | - | - | 71.11 | 71.11 | - | - | - | 9.26 | 9.26 | - | - | - | - | ダンプトラック［オンロード・ディーゼル］ 2t積級 （タイヤ損耗費及び補修費（良好）を含む） | - | - | 運転手（一般） | - | - | - | 軽油 １．２号 パトロール給油 | - | - | - | - | タイヤ損耗費及び補修費（良好）を含む
現場制約あり | 人力 | 土砂(岩塊･玉石混り土含む) | 無し | 1.5km以下 | 1713 | 19.63 | 19.63 | - | - | 71.11 | 71.11 | - | - | - | 9.26 | 9.26 | - | - | - | - | ダンプトラック［オンロード・ディーゼル］ 2t積級 （タイヤ損耗費及び補修費（良好）を含む） | - | - | 運転手（一般） | - | - | - | 軽油 １．２号 パトロール給油 | - | - | - | - | タイヤ損耗費及び補修費（良好）を含む
現場制約あり | 人力 | 土砂(岩塊･玉石混り土含む) | 無し | 2.0km以下 | 1998.5 | 19.63 | 19.63 | - | - | 71.11 | 71.11 | - | - | - | 9.26 | 9.26 | - | - | - | - | ダンプトラック［オンロード・ディーゼル］ 2t積級 （タイヤ損耗費及び補修費（良好）を含む） | - | - | 運転手（一般） | - | - | - | 軽油 １．２号 パトロール給油 | - | - | - | - | タイヤ損耗費及び補修費（良好）を含む
現場制約あり | 人力 | 土砂(岩塊･玉石混り土含む) | 無し | 2.5km以下 | 2284 | 19.63 | 19.63 | - | - | 71.11 | 71.11 | - | - | - | 9.26 | 9.26 | - | - | - | - | ダンプトラック［オンロード・ディーゼル］ 2t積級 （タイヤ損耗費及び補修費（良好）を含む） | - | - | 運転手（一般） | - | - | - | 軽油 １．２号 パトロール給油 | - | - | - | - | タイヤ損耗費及び補修費（良好）を含む
現場制約あり | 人力 | 土砂(岩塊･玉石混り土含む) | 無し | 3.0km以下 | 2569.5 | 19.63 | 19.63 | - | - | 71.11 | 71.11 | - | - | - | 9.26 | 9.26 | - | - | - | - | ダンプトラック［オンロード・ディーゼル］ 2t積級 （タイヤ損耗費及び補修費（良好）を含む） | - | - | 運転手（一般） | - | - | - | 軽油 １．２号 パトロール給油 | - | - | - | - | タイヤ損耗費及び補修費（良好）を含む
現場制約あり | 人力 | 土砂(岩塊･玉石混り土含む) | 無し | 4.0km以下 | 2855 | 19.63 | 19.63 | - | - | 71.11 | 71.11 | - | - | - | 9.26 | 9.26 | - | - | - | - | ダンプトラック［オンロード・ディーゼル］ 2t積級 （タイヤ損耗費及び補修費（良好）を含む） | - | - | 運転手（一般） | - | - | - | 軽油 １．２号 パトロール給油 | - | - | - | - | タイヤ損耗費及び補修費（良好）を含む
現場制約あり | 人力 | 土砂(岩塊･玉石混り土含む) | 無し | 5.0km以下 | 3140.6 | 19.63 | 19.63 | - | - | 71.11 | 71.11 | - | - | - | 9.26 | 9.26 | - | - | - | - | ダンプトラック［オンロード・ディーゼル］ 2t積級 （タイヤ損耗費及び補修費（良好）を含む） | - | - | 運転手（一般） | - | - | - | 軽油 １．２号 パトロール給油 | - | - | - | - | タイヤ損耗費及び補修費（良好）を含む
現場制約あり | 人力 | 土砂(岩塊･玉石混り土含む) | 無し | 6.5km以下 | 3711.6 | 19.63 | 19.63 | - | - | 71.11 | 71.11 | - | - | - | 9.26 | 9.26 | - | - | - | - | ダンプトラック［オンロード・ディーゼル］ 2t積級 （タイヤ損耗費及び補修費（良好）を含む） | - | - | 運転手（一般） | - | - | - | 軽油 １．２号 パトロール給油 | - | - | - | - | タイヤ損耗費及び補修費（良好）を含む
現場制約あり | 人力 | 土砂(岩塊･玉石混り土含む) | 無し | 8.5km以下 | 4282.6 | 19.63 | 19.63 | - | - | 71.11 | 71.11 | - | - | - | 9.26 | 9.26 | - | - | - | - | ダンプトラック［オンロード・ディーゼル］ 2t積級 （タイヤ損耗費及び補修費（良好）を含む） | - | - | 運転手（一般） | - | - | - | 軽油 １．２号 パトロール給油 | - | - | - | - | タイヤ損耗費及び補修費（良好）を含む
現場制約あり | 人力 | 土砂(岩塊･玉石混り土含む) | 無し | 11.0km以下 | 5139.1 | 19.63 | 19.63 | - | - | 71.11 | 71.11 | - | - | - | 9.26 | 9.26 | - | - | - | - | ダンプトラック［オンロード・ディーゼル］ 2t積級 （タイヤ損耗費及び補修費（良好）を含む） | - | - | 運転手（一般） | - | - | - | 軽油 １．２号 パトロール給油 | - | - | - | - | タイヤ損耗費及び補修費（良好）を含む
現場制約あり | 人力 | 土砂(岩塊･玉石混り土含む) | 無し | 16.0km以下 | 6566.6 | 19.63 | 19.63 | - | - | 71.11 | 71.11 | - | - | - | 9.26 | 9.26 | - | - | - | - | ダンプトラック［オンロード・ディーゼル］ 2t積級 （タイヤ損耗費及び補修費（良好）を含む） | - | - | 運転手（一般） | - | - | - | 軽油 １．２号 パトロール給油 | - | - | - | - | タイヤ損耗費及び補修費（良好）を含む
現場制約あり | 人力 | 土砂(岩塊･玉石混り土含む) | 無し | 27.5km以下 | 8565.1 | 19.63 | 19.63 | - | - | 71.11 | 71.11 | - | - | - | 9.26 | 9.26 | - | - | - | - | ダンプトラック［オンロード・ディーゼル］ 2t積級 （タイヤ損耗費及び補修費（良好）を含む） | - | - | 運転手（一般） | - | - | - | 軽油 １．２号 パトロール給油 | - | - | - | - | タイヤ損耗費及び補修費（良好）を含む
現場制約あり | 人力 | 土砂(岩塊･玉石混り土含む) | 無し | 60.0km以下 | 12848 | 19.63 | 19.63 | - | - | 71.11 | 71.11 | - | - | - | 9.26 | 9.26 | - | - | - | - | ダンプトラック［オンロード・ディーゼル］ 2t積級 （タイヤ損耗費及び補修費（良好）を含む） | - | - | 運転手（一般） | - | - | - | 軽油 １．２号 パトロール給油 | - | - | - | - | タイヤ損耗費及び補修費（良好）を含む
現場制約あり | 人力 | 土砂(岩塊･玉石混り土含む) | 有り | 0.3km以下 | 1427.5 | 19.63 | 19.63 | - | - | 71.11 | 71.11 | - | - | - | 9.26 | 9.26 | - | - | - | - | ダンプトラック［オンロード・ディーゼル］ 2t積級 （タイヤ損耗費及び補修費（良好）を含む） | - | - | 運転手（一般） | - | - | - | 軽油 １．２号 パトロール給油 | - | - | - | - | タイヤ損耗費及び補修費（良好）を含む
現場制約あり | 人力 | 土砂(岩塊･玉石混り土含む) | 有り | 0.5km以下 | 1570.3 | 19.63 | 19.63 | - | - | 71.11 | 71.11 | - | - | - | 9.26 | 9.26 | - | - | - | - | ダンプトラック［オンロード・ディーゼル］ 2t積級 （タイヤ損耗費及び補修費（良好）を含む） | - | - | 運転手（一般） | - | - | - | 軽油 １．２号 パトロール給油 | - | - | - | - | タイヤ損耗費及び補修費（良好）を含む
現場制約あり | 人力 | 土砂(岩塊･玉石混り土含む) | 有り | 1.0km以下 | 1713 | 19.63 | 19.63 | - | - | 71.11 | 71.11 | - | - | - | 9.26 | 9.26 | - | - | - | - | ダンプトラック［オンロード・ディーゼル］ 2t積級 （タイヤ損耗費及び補修費（良好）を含む） | - | - | 運転手（一般） | - | - | - | 軽油 １．２号 パトロール給油 | - | - | - | - | タイヤ損耗費及び補修費（良好）を含む
現場制約あり | 人力 | 土砂(岩塊･玉石混り土含む) | 有り | 1.5km以下 | 1998.5 | 19.63 | 19.63 | - | - | 71.11 | 71.11 | - | - | - | 9.26 | 9.26 | - | - | - | - | ダンプトラック［オンロード・ディーゼル］ 2t積級 （タイヤ損耗費及び補修費（良好）を含む） | - | - | 運転手（一般） | - | - | - | 軽油 １．２号 パトロール給油 | - | - | - | - | タイヤ損耗費及び補修費（良好）を含む
現場制約あり | 人力 | 土砂(岩塊･玉石混り土含む) | 有り | 2.0km以下 | 2284 | 19.63 | 19.63 | - | - | 71.11 | 71.11 | - | - | - | 9.26 | 9.26 | - | - | - | - | ダンプトラック［オンロード・ディーゼル］ 2t積級 （タイヤ損耗費及び補修費（良好）を含む） | - | - | 運転手（一般） | - | - | - | 軽油 １．２号 パトロール給油 | - | - | - | - | タイヤ損耗費及び補修費（良好）を含む
現場制約あり | 人力 | 土砂(岩塊･玉石混り土含む) | 有り | 2.5km以下 | 2569.5 | 19.63 | 19.63 | - | - | 71.11 | 71.11 | - | - | - | 9.26 | 9.26 | - | - | - | - | ダンプトラック［オンロード・ディーゼル］ 2t積級 （タイヤ損耗費及び補修費（良好）を含む） | - | - | 運転手（一般） | - | - | - | 軽油 １．２号 パトロール給油 | - | - | - | - | タイヤ損耗費及び補修費（良好）を含む
現場制約あり | 人力 | 土砂(岩塊･玉石混り土含む) | 有り | 3.5km以下 | 2855 | 19.63 | 19.63 | - | - | 71.11 | 71.11 | - | - | - | 9.26 | 9.26 | - | - | - | - | ダンプトラック［オンロード・ディーゼル］ 2t積級 （タイヤ損耗費及び補修費（良好）を含む） | - | - | 運転手（一般） | - | - | - | 軽油 １．２号 パトロール給油 | - | - | - | - | タイヤ損耗費及び補修費（良好）を含む
現場制約あり | 人力 | 土砂(岩塊･玉石混り土含む) | 有り | 4.5km以下 | 3140.6 | 19.63 | 19.63 | - | - | 71.11 | 71.11 | - | - | - | 9.26 | 9.26 | - | - | - | - | ダンプトラック［オンロード・ディーゼル］ 2t積級 （タイヤ損耗費及び補修費（良好）を含む） | - | - | 運転手（一般） | - | - | - | 軽油 １．２号 パトロール給油 | - | - | - | - | タイヤ損耗費及び補修費（良好）を含む
現場制約あり | 人力 | 土砂(岩塊･玉石混り土含む) | 有り | 6.0km以下 | 3711.6 | 19.63 | 19.63 | - | - | 71.11 | 71.11 | - | - | - | 9.26 | 9.26 | - | - | - | - | ダンプトラック［オンロード・ディーゼル］ 2t積級 （タイヤ損耗費及び補修費（良好）を含む） | - | - | 運転手（一般） | - | - | - | 軽油 １．２号 パトロール給油 | - | - | - | - | タイヤ損耗費及び補修費（良好）を含む
現場制約あり | 人力 | 土砂(岩塊･玉石混り土含む) | 有り | 8.0km以下 | 4282.6 | 19.63 | 19.63 | - | - | 71.11 | 71.11 | - | - | - | 9.26 | 9.26 | - | - | - | - | ダンプトラック［オンロード・ディーゼル］ 2t積級 （タイヤ損耗費及び補修費（良好）を含む） | - | - | 運転手（一般） | - | - | - | 軽油 １．２号 パトロール給油 | - | - | - | - | タイヤ損耗費及び補修費（良好）を含む
現場制約あり | 人力 | 土砂(岩塊･玉石混り土含む) | 有り | 10.5km以下 | 5139.1 | 19.63 | 19.63 | - | - | 71.11 | 71.11 | - | - | - | 9.26 | 9.26 | - | - | - | - | ダンプトラック［オンロード・ディーゼル］ 2t積級 （タイヤ損耗費及び補修費（良好）を含む） | - | - | 運転手（一般） | - | - | - | 軽油 １．２号 パトロール給油 | - | - | - | - | タイヤ損耗費及び補修費（良好）を含む
現場制約あり | 人力 | 土砂(岩塊･玉石混り土含む) | 有り | 14.5km以下 | 6566.6 | 19.63 | 19.63 | - | - | 71.11 | 71.11 | - | - | - | 9.26 | 9.26 | - | - | - | - | ダンプトラック［オンロード・ディーゼル］ 2t積級 （タイヤ損耗費及び補修費（良好）を含む） | - | - | 運転手（一般） | - | - | - | 軽油 １．２号 パトロール給油 | - | - | - | - | タイヤ損耗費及び補修費（良好）を含む
現場制約あり | 人力 | 土砂(岩塊･玉石混り土含む) | 有り | 23.0km以下 | 8565.1 | 19.63 | 19.63 | - | - | 71.11 | 71.11 | - | - | - | 9.26 | 9.26 | - | - | - | - | ダンプトラック［オンロード・ディーゼル］ 2t積級 （タイヤ損耗費及び補修費（良好）を含む） | - | - | 運転手（一般） | - | - | - | 軽油 １．２号 パトロール給油 | - | - | - | - | タイヤ損耗費及び補修費（良好）を含む
現場制約あり | 人力 | 土砂(岩塊･玉石混り土含む) | 有り | 60.0km以下 | 12848 | 19.63 | 19.63 | - | - | 71.11 | 71.11 | - | - | - | 9.26 | 9.26 | - | - | - | - | ダンプトラック［オンロード・ディーゼル］ 2t積級 （タイヤ損耗費及び補修費（良好）を含む） | - | - | 運転手（一般） | - | - | - | 軽油 １．２号 パトロール給油 | - | - | - | - | タイヤ損耗費及び補修費（良好）を含む
現場制約あり | 人力 | 軟岩 | 無し | 0.3km以下 | 1741.6 | 19.63 | 19.63 | - | - | 71.11 | 71.11 | - | - | - | 9.26 | 9.26 | - | - | - | - | ダンプトラック［オンロード・ディーゼル］ 2t積級 （タイヤ損耗費及び補修費（良好）を含む） | - | - | 運転手（一般） | - | - | - | 軽油 １．２号 パトロール給油 | - | - | - | - | タイヤ損耗費及び補修費（良好）を含む
現場制約あり | 人力 | 軟岩 | 無し | 0.5km以下 | 1915.7 | 19.63 | 19.63 | - | - | 71.11 | 71.11 | - | - | - | 9.26 | 9.26 | - | - | - | - | ダンプトラック［オンロード・ディーゼル］ 2t積級 （タイヤ損耗費及び補修費（良好）を含む） | - | - | 運転手（一般） | - | - | - | 軽油 １．２号 パトロール給油 | - | - | - | - | タイヤ損耗費及び補修費（良好）を含む
現場制約あり | 人力 | 軟岩 | 無し | 1.5km以下 | 2089.9 | 19.63 | 19.63 | - | - | 71.11 | 71.11 | - | - | - | 9.26 | 9.26 | - | - | - | - | ダンプトラック［オンロード・ディーゼル］ 2t積級 （タイヤ損耗費及び補修費（良好）を含む） | - | - | 運転手（一般） | - | - | - | 軽油 １．２号 パトロール給油 | - | - | - | - | タイヤ損耗費及び補修費（良好）を含む
現場制約あり | 人力 | 軟岩 | 無し | 2.0km以下 | 2438.2 | 19.63 | 19.63 | - | - | 71.11 | 71.11 | - | - | - | 9.26 | 9.26 | - | - | - | - | ダンプトラック［オンロード・ディーゼル］ 2t積級 （タイヤ損耗費及び補修費（良好）を含む） | - | - | 運転手（一般） | - | - | - | 軽油 １．２号 パトロール給油 | - | - | - | - | タイヤ損耗費及び補修費（良好）を含む
現場制約あり | 人力 | 軟岩 | 無し | 2.5km以下 | 2786.5 | 19.63 | 19.63 | - | - | 71.11 | 71.11 | - | - | - | 9.26 | 9.26 | - | - | - | - | ダンプトラック［オンロード・ディーゼル］ 2t積級 （タイヤ損耗費及び補修費（良好）を含む） | - | - | 運転手（一般） | - | - | - | 軽油 １．２号 パトロール給油 | - | - | - | - | タイヤ損耗費及び補修費（良好）を含む
現場制約あり | 人力 | 軟岩 | 無し | 3.0km以下 | 3134.8 | 19.63 | 19.63 | - | - | 71.11 | 71.11 | - | - | - | 9.26 | 9.26 | - | - | - | - | ダンプトラック［オンロード・ディーゼル］ 2t積級 （タイヤ損耗費及び補修費（良好）を含む） | - | - | 運転手（一般） | - | - | - | 軽油 １．２号 パトロール給油 | - | - | - | - | タイヤ損耗費及び補修費（良好）を含む
現場制約あり | 人力 | 軟岩 | 無し | 4.0km以下 | 3483.2 | 19.63 | 19.63 | - | - | 71.11 | 71.11 | - | - | - | 9.26 | 9.26 | - | - | - | - | ダンプトラック［オンロード・ディーゼル］ 2t積級 （タイヤ損耗費及び補修費（良好）を含む） | - | - | 運転手（一般） | - | - | - | 軽油 １．２号 パトロール給油 | - | - | - | - | タイヤ損耗費及び補修費（良好）を含む
現場制約あり | 人力 | 軟岩 | 無し | 5.0km以下 | 3831.5 | 19.63 | 19.63 | - | - | 71.11 | 71.11 | - | - | - | 9.26 | 9.26 | - | - | - | - | ダンプトラック［オンロード・ディーゼル］ 2t積級 （タイヤ損耗費及び補修費（良好）を含む） | - | - | 運転手（一般） | - | - | - | 軽油 １．２号 パトロール給油 | - | - | - | - | タイヤ損耗費及び補修費（良好）を含む
現場制約あり | 人力 | 軟岩 | 無し | 6.5km以下 | 4528.1 | 19.63 | 19.63 | - | - | 71.11 | 71.11 | - | - | - | 9.26 | 9.26 | - | - | - | - | ダンプトラック［オンロード・ディーゼル］ 2t積級 （タイヤ損耗費及び補修費（良好）を含む） | - | - | 運転手（一般） | - | - | - | 軽油 １．２号 パトロール給油 | - | - | - | - | タイヤ損耗費及び補修費（良好）を含む
現場制約あり | 人力 | 軟岩 | 無し | 8.5km以下 | 5224.7 | 19.63 | 19.63 | - | - | 71.11 | 71.11 | - | - | - | 9.26 | 9.26 | - | - | - | - | ダンプトラック［オンロード・ディーゼル］ 2t積級 （タイヤ損耗費及び補修費（良好）を含む） | - | - | 運転手（一般） | - | - | - | 軽油 １．２号 パトロール給油 | - | - | - | - | タイヤ損耗費及び補修費（良好）を含む
現場制約あり | 人力 | 軟岩 | 無し | 11.0km以下 | 6269.7 | 19.63 | 19.63 | - | - | 71.11 | 71.11 | - | - | - | 9.26 | 9.26 | - | - | - | - | ダンプトラック［オンロード・ディーゼル］ 2t積級 （タイヤ損耗費及び補修費（良好）を含む） | - | - | 運転手（一般） | - | - | - | 軽油 １．２号 パトロール給油 | - | - | - | - | タイヤ損耗費及び補修費（良好）を含む
現場制約あり | 人力 | 軟岩 | 無し | 16.0km以下 | 8011.3 | 19.63 | 19.63 | - | - | 71.11 | 71.11 | - | - | - | 9.26 | 9.26 | - | - | - | - | ダンプトラック［オンロード・ディーゼル］ 2t積級 （タイヤ損耗費及び補修費（良好）を含む） | - | - | 運転手（一般） | - | - | - | 軽油 １．２号 パトロール給油 | - | - | - | - | タイヤ損耗費及び補修費（良好）を含む
現場制約あり | 人力 | 軟岩 | 無し | 27.5km以下 | 10449 | 19.63 | 19.63 | - | - | 71.11 | 71.11 | - | - | - | 9.26 | 9.26 | - | - | - | - | ダンプトラック［オンロード・ディーゼル］ 2t積級 （タイヤ損耗費及び補修費（良好）を含む） | - | - | 運転手（一般） | - | - | - | 軽油 １．２号 パトロール給油 | - | - | - | - | タイヤ損耗費及び補修費（良好）を含む
現場制約あり | 人力 | 軟岩 | 無し | 60.0km以下 | 15674 | 19.63 | 19.63 | - | - | 71.11 | 71.11 | - | - | - | 9.26 | 9.26 | - | - | - | - | ダンプトラック［オンロード・ディーゼル］ 2t積級 （タイヤ損耗費及び補修費（良好）を含む） | - | - | 運転手（一般） | - | - | - | 軽油 １．２号 パトロール給油 | - | - | - | - | タイヤ損耗費及び補修費（良好）を含む
現場制約あり | 人力 | 軟岩 | 有り | 0.3km以下 | 1741.6 | 19.63 | 19.63 | - | - | 71.11 | 71.11 | - | - | - | 9.26 | 9.26 | - | - | - | - | ダンプトラック［オンロード・ディーゼル］ 2t積級 （タイヤ損耗費及び補修費（良好）を含む） | - | - | 運転手（一般） | - | - | - | 軽油 １．２号 パトロール給油 | - | - | - | - | タイヤ損耗費及び補修費（良好）を含む
現場制約あり | 人力 | 軟岩 | 有り | 0.5km以下 | 1915.7 | 19.63 | 19.63 | - | - | 71.11 | 71.11 | - | - | - | 9.26 | 9.26 | - | - | - | - | ダンプトラック［オンロード・ディーゼル］ 2t積級 （タイヤ損耗費及び補修費（良好）を含む） | - | - | 運転手（一般） | - | - | - | 軽油 １．２号 パトロール給油 | - | - | - | - | タイヤ損耗費及び補修費（良好）を含む
現場制約あり | 人力 | 軟岩 | 有り | 1.0km以下 | 2089.9 | 19.63 | 19.63 | - | - | 71.11 | 71.11 | - | - | - | 9.26 | 9.26 | - | - | - | - | ダンプトラック［オンロード・ディーゼル］ 2t積級 （タイヤ損耗費及び補修費（良好）を含む） | - | - | 運転手（一般） | - | - | - | 軽油 １．２号 パトロール給油 | - | - | - | - | タイヤ損耗費及び補修費（良好）を含む
現場制約あり | 人力 | 軟岩 | 有り | 1.5km以下 | 2438.2 | 19.63 | 19.63 | - | - | 71.11 | 71.11 | - | - | - | 9.26 | 9.26 | - | - | - | - | ダンプトラック［オンロード・ディーゼル］ 2t積級 （タイヤ損耗費及び補修費（良好）を含む） | - | - | 運転手（一般） | - | - | - | 軽油 １．２号 パトロール給油 | - | - | - | - | タイヤ損耗費及び補修費（良好）を含む
現場制約あり | 人力 | 軟岩 | 有り | 2.0km以下 | 2786.5 | 19.63 | 19.63 | - | - | 71.11 | 71.11 | - | - | - | 9.26 | 9.26 | - | - | - | - | ダンプトラック［オンロード・ディーゼル］ 2t積級 （タイヤ損耗費及び補修費（良好）を含む） | - | - | 運転手（一般） | - | - | - | 軽油 １．２号 パトロール給油 | - | - | - | - | タイヤ損耗費及び補修費（良好）を含む
現場制約あり | 人力 | 軟岩 | 有り | 2.5km以下 | 3134.8 | 19.63 | 19.63 | - | - | 71.11 | 71.11 | - | - | - | 9.26 | 9.26 | - | - | - | - | ダンプトラック［オンロード・ディーゼル］ 2t積級 （タイヤ損耗費及び補修費（良好）を含む） | - | - | 運転手（一般） | - | - | - | 軽油 １．２号 パトロール給油 | - | - | - | - | タイヤ損耗費及び補修費（良好）を含む
現場制約あり | 人力 | 軟岩 | 有り | 3.5km以下 | 3483.2 | 19.63 | 19.63 | - | - | 71.11 | 71.11 | - | - | - | 9.26 | 9.26 | - | - | - | - | ダンプトラック［オンロード・ディーゼル］ 2t積級 （タイヤ損耗費及び補修費（良好）を含む） | - | - | 運転手（一般） | - | - | - | 軽油 １．２号 パトロール給油 | - | - | - | - | タイヤ損耗費及び補修費（良好）を含む
現場制約あり | 人力 | 軟岩 | 有り | 4.5km以下 | 3831.5 | 19.63 | 19.63 | - | - | 71.11 | 71.11 | - | - | - | 9.26 | 9.26 | - | - | - | - | ダンプトラック［オンロード・ディーゼル］ 2t積級 （タイヤ損耗費及び補修費（良好）を含む） | - | - | 運転手（一般） | - | - | - | 軽油 １．２号 パトロール給油 | - | - | - | - | タイヤ損耗費及び補修費（良好）を含む
現場制約あり | 人力 | 軟岩 | 有り | 6.0km以下 | 4528.1 | 19.63 | 19.63 | - | - | 71.11 | 71.11 | - | - | - | 9.26 | 9.26 | - | - | - | - | ダンプトラック［オンロード・ディーゼル］ 2t積級 （タイヤ損耗費及び補修費（良好）を含む） | - | - | 運転手（一般） | - | - | - | 軽油 １．２号 パトロール給油 | - | - | - | - | タイヤ損耗費及び補修費（良好）を含む
現場制約あり | 人力 | 軟岩 | 有り | 8.0km以下 | 5224.7 | 19.63 | 19.63 | - | - | 71.11 | 71.11 | - | - | - | 9.26 | 9.26 | - | - | - | - | ダンプトラック［オンロード・ディーゼル］ 2t積級 （タイヤ損耗費及び補修費（良好）を含む） | - | - | 運転手（一般） | - | - | - | 軽油 １．２号 パトロール給油 | - | - | - | - | タイヤ損耗費及び補修費（良好）を含む
現場制約あり | 人力 | 軟岩 | 有り | 10.5km以下 | 6269.7 | 19.63 | 19.63 | - | - | 71.11 | 71.11 | - | - | - | 9.26 | 9.26 | - | - | - | - | ダンプトラック［オンロード・ディーゼル］ 2t積級 （タイヤ損耗費及び補修費（良好）を含む） | - | - | 運転手（一般） | - | - | - | 軽油 １．２号 パトロール給油 | - | - | - | - | タイヤ損耗費及び補修費（良好）を含む
現場制約あり | 人力 | 軟岩 | 有り | 14.5km以下 | 8011.3 | 19.63 | 19.63 | - | - | 71.11 | 71.11 | - | - | - | 9.26 | 9.26 | - | - | - | - | ダンプトラック［オンロード・ディーゼル］ 2t積級 （タイヤ損耗費及び補修費（良好）を含む） | - | - | 運転手（一般） | - | - | - | 軽油 １．２号 パトロール給油 | - | - | - | - | タイヤ損耗費及び補修費（良好）を含む
現場制約あり | 人力 | 軟岩 | 有り | 23.0km以下 | 10449 | 19.63 | 19.63 | - | - | 71.11 | 71.11 | - | - | - | 9.26 | 9.26 | - | - | - | - | ダンプトラック［オンロード・ディーゼル］ 2t積級 （タイヤ損耗費及び補修費（良好）を含む） | - | - | 運転手（一般） | - | - | - | 軽油 １．２号 パトロール給油 | - | - | - | - | タイヤ損耗費及び補修費（良好）を含む
現場制約あり | 人力 | 軟岩 | 有り | 60.0km以下 | 15674 | 19.63 | 19.63 | - | - | 71.11 | 71.11 | - | - | - | 9.26 | 9.26 | - | - | - | - | ダンプトラック［オンロード・ディーゼル］ 2t積級 （タイヤ損耗費及び補修費（良好）を含む） | - | - | 運転手（一般） | - | - | - | 軽油 １．２号 パトロール給油 | - | - | - | - | タイヤ損耗費及び補修費（良好）を含む
現場制約あり | 人力 | 硬岩 | 無し | 0.3km以下 | 1986.2 | 20.86 | 20.86 | - | - | 70.02 | 70.02 | - | - | - | 9.12 | 9.12 | - | - | - | - | ダンプトラック［オンロード・ディーゼル］ 2t積級 （タイヤ損耗費及び補修費（良好）を含む） | - | - | 運転手（一般） | - | - | - | 軽油 １．２号 パトロール給油 | - | - | - | - | タイヤ損耗費及び補修費（良好）を含む
現場制約あり | 人力 | 硬岩 | 無し | 0.5km以下 | 2186.2 | 20.86 | 20.86 | - | - | 70.02 | 70.02 | - | - | - | 9.12 | 9.12 | - | - | - | - | ダンプトラック［オンロード・ディーゼル］ 2t積級 （タイヤ損耗費及び補修費（良好）を含む） | - | - | 運転手（一般） | - | - | - | 軽油 １．２号 パトロール給油 | - | - | - | - | タイヤ損耗費及び補修費（良好）を含む
現場制約あり | 人力 | 硬岩 | 無し | 1.5km以下 | 2383.4 | 20.86 | 20.86 | - | - | 70.02 | 70.02 | - | - | - | 9.12 | 9.12 | - | - | - | - | ダンプトラック［オンロード・ディーゼル］ 2t積級 （タイヤ損耗費及び補修費（良好）を含む） | - | - | 運転手（一般） | - | - | - | 軽油 １．２号 パトロール給油 | - | - | - | - | タイヤ損耗費及び補修費（良好）を含む
現場制約あり | 人力 | 硬岩 | 無し | 2.0km以下 | 2780.6 | 20.86 | 20.86 | - | - | 70.02 | 70.02 | - | - | - | 9.12 | 9.12 | - | - | - | - | ダンプトラック［オンロード・ディーゼル］ 2t積級 （タイヤ損耗費及び補修費（良好）を含む） | - | - | 運転手（一般） | - | - | - | 軽油 １．２号 パトロール給油 | - | - | - | - | タイヤ損耗費及び補修費（良好）を含む
現場制約あり | 人力 | 硬岩 | 無し | 2.5km以下 | 3177.9 | 20.86 | 20.86 | - | - | 70.02 | 70.02 | - | - | - | 9.12 | 9.12 | - | - | - | - | ダンプトラック［オンロード・ディーゼル］ 2t積級 （タイヤ損耗費及び補修費（良好）を含む） | - | - | 運転手（一般） | - | - | - | 軽油 １．２号 パトロール給油 | - | - | - | - | タイヤ損耗費及び補修費（良好）を含む
現場制約あり | 人力 | 硬岩 | 無し | 3.0km以下 | 3575.1 | 20.86 | 20.86 | - | - | 70.02 | 70.02 | - | - | - | 9.12 | 9.12 | - | - | - | - | ダンプトラック［オンロード・ディーゼル］ 2t積級 （タイヤ損耗費及び補修費（良好）を含む） | - | - | 運転手（一般） | - | - | - | 軽油 １．２号 パトロール給油 | - | - | - | - | タイヤ損耗費及び補修費（良好）を含む
現場制約あり | 人力 | 硬岩 | 無し | 4.0km以下 | 3972.3 | 20.86 | 20.86 | - | - | 70.02 | 70.02 | - | - | - | 9.12 | 9.12 | - | - | - | - | ダンプトラック［オンロード・ディーゼル］ 2t積級 （タイヤ損耗費及び補修費（良好）を含む） | - | - | 運転手（一般） | - | - | - | 軽油 １．２号 パトロール給油 | - | - | - | - | タイヤ損耗費及び補修費（良好）を含む
現場制約あり | 人力 | 硬岩 | 無し | 5.0km以下 | 4369.6 | 20.86 | 20.86 | - | - | 70.02 | 70.02 | - | - | - | 9.12 | 9.12 | - | - | - | - | ダンプトラック［オンロード・ディーゼル］ 2t積級 （タイヤ損耗費及び補修費（良好）を含む） | - | - | 運転手（一般） | - | - | - | 軽油 １．２号 パトロール給油 | - | - | - | - | タイヤ損耗費及び補修費（良好）を含む
現場制約あり | 人力 | 硬岩 | 無し | 6.5km以下 | 5164 | 20.86 | 20.86 | - | - | 70.02 | 70.02 | - | - | - | 9.12 | 9.12 | - | - | - | - | ダンプトラック［オンロード・ディーゼル］ 2t積級 （タイヤ損耗費及び補修費（良好）を含む） | - | - | 運転手（一般） | - | - | - | 軽油 １．２号 パトロール給油 | - | - | - | - | タイヤ損耗費及び補修費（良好）を含む
現場制約あり | 人力 | 硬岩 | 無し | 8.5km以下 | 5958.5 | 20.86 | 20.86 | - | - | 70.02 | 70.02 | - | - | - | 9.12 | 9.12 | - | - | - | - | ダンプトラック［オンロード・ディーゼル］ 2t積級 （タイヤ損耗費及び補修費（良好）を含む） | - | - | 運転手（一般） | - | - | - | 軽油 １．２号 パトロール給油 | - | - | - | - | タイヤ損耗費及び補修費（良好）を含む
現場制約あり | 人力 | 硬岩 | 無し | 11.0km以下 | 7150.2 | 20.86 | 20.86 | - | - | 70.02 | 70.02 | - | - | - | 9.12 | 9.12 | - | - | - | - | ダンプトラック［オンロード・ディーゼル］ 2t積級 （タイヤ損耗費及び補修費（良好）を含む） | - | - | 運転手（一般） | - | - | - | 軽油 １．２号 パトロール給油 | - | - | - | - | タイヤ損耗費及び補修費（良好）を含む
現場制約あり | 人力 | 硬岩 | 無し | 16.0km以下 | 9136.3 | 20.86 | 20.86 | - | - | 70.02 | 70.02 | - | - | - | 9.12 | 9.12 | - | - | - | - | ダンプトラック［オンロード・ディーゼル］ 2t積級 （タイヤ損耗費及び補修費（良好）を含む） | - | - | 運転手（一般） | - | - | - | 軽油 １．２号 パトロール給油 | - | - | - | - | タイヤ損耗費及び補修費（良好）を含む
現場制約あり | 人力 | 硬岩 | 無し | 27.5km以下 | 11917 | 20.86 | 20.86 | - | - | 70.02 | 70.02 | - | - | - | 9.12 | 9.12 | - | - | - | - | ダンプトラック［オンロード・ディーゼル］ 2t積級 （タイヤ損耗費及び補修費（良好）を含む） | - | - | 運転手（一般） | - | - | - | 軽油 １．２号 パトロール給油 | - | - | - | - | タイヤ損耗費及び補修費（良好）を含む
現場制約あり | 人力 | 硬岩 | 無し | 60.0km以下 | 17875 | 20.86 | 20.86 | - | - | 70.02 | 70.02 | - | - | - | 9.12 | 9.12 | - | - | - | - | ダンプトラック［オンロード・ディーゼル］ 2t積級 （タイヤ損耗費及び補修費（良好）を含む） | - | - | 運転手（一般） | - | - | - | 軽油 １．２号 パトロール給油 | - | - | - | - | タイヤ損耗費及び補修費（良好）を含む
現場制約あり | 人力 | 硬岩 | 有り | 0.3km以下 | 1986.2 | 20.86 | 20.86 | - | - | 70.02 | 70.02 | - | - | - | 9.12 | 9.12 | - | - | - | - | ダンプトラック［オンロード・ディーゼル］ 2t積級 （タイヤ損耗費及び補修費（良好）を含む） | - | - | 運転手（一般） | - | - | - | 軽油 １．２号 パトロール給油 | - | - | - | - | タイヤ損耗費及び補修費（良好）を含む
現場制約あり | 人力 | 硬岩 | 有り | 0.5km以下 | 2186.2 | 20.86 | 20.86 | - | - | 70.02 | 70.02 | - | - | - | 9.12 | 9.12 | - | - | - | - | ダンプトラック［オンロード・ディーゼル］ 2t積級 （タイヤ損耗費及び補修費（良好）を含む） | - | - | 運転手（一般） | - | - | - | 軽油 １．２号 パトロール給油 | - | - | - | - | タイヤ損耗費及び補修費（良好）を含む
現場制約あり | 人力 | 硬岩 | 有り | 1.0km以下 | 2383.4 | 20.86 | 20.86 | - | - | 70.02 | 70.02 | - | - | - | 9.12 | 9.12 | - | - | - | - | ダンプトラック［オンロード・ディーゼル］ 2t積級 （タイヤ損耗費及び補修費（良好）を含む） | - | - | 運転手（一般） | - | - | - | 軽油 １．２号 パトロール給油 | - | - | - | - | タイヤ損耗費及び補修費（良好）を含む
現場制約あり | 人力 | 硬岩 | 有り | 1.5km以下 | 2780.6 | 20.86 | 20.86 | - | - | 70.02 | 70.02 | - | - | - | 9.12 | 9.12 | - | - | - | - | ダンプトラック［オンロード・ディーゼル］ 2t積級 （タイヤ損耗費及び補修費（良好）を含む） | - | - | 運転手（一般） | - | - | - | 軽油 １．２号 パトロール給油 | - | - | - | - | タイヤ損耗費及び補修費（良好）を含む
現場制約あり | 人力 | 硬岩 | 有り | 2.0km以下 | 3177.9 | 20.86 | 20.86 | - | - | 70.02 | 70.02 | - | - | - | 9.12 | 9.12 | - | - | - | - | ダンプトラック［オンロード・ディーゼル］ 2t積級 （タイヤ損耗費及び補修費（良好）を含む） | - | - | 運転手（一般） | - | - | - | 軽油 １．２号 パトロール給油 | - | - | - | - | タイヤ損耗費及び補修費（良好）を含む
現場制約あり | 人力 | 硬岩 | 有り | 2.5km以下 | 3575.1 | 20.86 | 20.86 | - | - | 70.02 | 70.02 | - | - | - | 9.12 | 9.12 | - | - | - | - | ダンプトラック［オンロード・ディーゼル］ 2t積級 （タイヤ損耗費及び補修費（良好）を含む） | - | - | 運転手（一般） | - | - | - | 軽油 １．２号 パトロール給油 | - | - | - | - | タイヤ損耗費及び補修費（良好）を含む
現場制約あり | 人力 | 硬岩 | 有り | 3.5km以下 | 3972.3 | 20.86 | 20.86 | - | - | 70.02 | 70.02 | - | - | - | 9.12 | 9.12 | - | - | - | - | ダンプトラック［オンロード・ディーゼル］ 2t積級 （タイヤ損耗費及び補修費（良好）を含む） | - | - | 運転手（一般） | - | - | - | 軽油 １．２号 パトロール給油 | - | - | - | - | タイヤ損耗費及び補修費（良好）を含む
現場制約あり | 人力 | 硬岩 | 有り | 4.5km以下 | 4369.6 | 20.86 | 20.86 | - | - | 70.02 | 70.02 | - | - | - | 9.12 | 9.12 | - | - | - | - | ダンプトラック［オンロード・ディーゼル］ 2t積級 （タイヤ損耗費及び補修費（良好）を含む） | - | - | 運転手（一般） | - | - | - | 軽油 １．２号 パトロール給油 | - | - | - | - | タイヤ損耗費及び補修費（良好）を含む
現場制約あり | 人力 | 硬岩 | 有り | 6.0km以下 | 5164 | 20.86 | 20.86 | - | - | 70.02 | 70.02 | - | - | - | 9.12 | 9.12 | - | - | - | - | ダンプトラック［オンロード・ディーゼル］ 2t積級 （タイヤ損耗費及び補修費（良好）を含む） | - | - | 運転手（一般） | - | - | - | 軽油 １．２号 パトロール給油 | - | - | - | - | タイヤ損耗費及び補修費（良好）を含む
現場制約あり | 人力 | 硬岩 | 有り | 8.0km以下 | 5958.5 | 20.86 | 20.86 | - | - | 70.02 | 70.02 | - | - | - | 9.12 | 9.12 | - | - | - | - | ダンプトラック［オンロード・ディーゼル］ 2t積級 （タイヤ損耗費及び補修費（良好）を含む） | - | - | 運転手（一般） | - | - | - | 軽油 １．２号 パトロール給油 | - | - | - | - | タイヤ損耗費及び補修費（良好）を含む
現場制約あり | 人力 | 硬岩 | 有り | 10.5km以下 | 7150.2 | 20.86 | 20.86 | - | - | 70.02 | 70.02 | - | - | - | 9.12 | 9.12 | - | - | - | - | ダンプトラック［オンロード・ディーゼル］ 2t積級 （タイヤ損耗費及び補修費（良好）を含む） | - | - | 運転手（一般） | - | - | - | 軽油 １．２号 パトロール給油 | - | - | - | - | タイヤ損耗費及び補修費（良好）を含む
現場制約あり | 人力 | 硬岩 | 有り | 14.5km以下 | 9136.3 | 20.86 | 20.86 | - | - | 70.02 | 70.02 | - | - | - | 9.12 | 9.12 | - | - | - | - | ダンプトラック［オンロード・ディーゼル］ 2t積級 （タイヤ損耗費及び補修費（良好）を含む） | - | - | 運転手（一般） | - | - | - | 軽油 １．２号 パトロール給油 | - | - | - | - | タイヤ損耗費及び補修費（良好）を含む
現場制約あり | 人力 | 硬岩 | 有り | 23.0km以下 | 11917 | 20.86 | 20.86 | - | - | 70.02 | 70.02 | - | - | - | 9.12 | 9.12 | - | - | - | - | ダンプトラック［オンロード・ディーゼル］ 2t積級 （タイヤ損耗費及び補修費（良好）を含む） | - | - | 運転手（一般） | - | - | - | 軽油 １．２号 パトロール給油 | - | - | - | - | タイヤ損耗費及び補修費（良好）を含む
現場制約あり | 人力 | 硬岩 | 有り | 60.0km以下 | 17875 | 20.86 | 20.86 | - | - | 70.02 | 70.02 | - | - | - | 9.12 | 9.12 | - | - | - | - | ダンプトラック［オンロード・ディーゼル］ 2t積級 （タイヤ損耗費及び補修費（良好）を含む） | - | - | 運転手（一般） | - | - | - | 軽油 １．２号 パトロール給油 | - | - | - | - | タイヤ損耗費及び補修費（良好）を含む

## 003
No.003【 整地 】
＜ 積算単位：ｍ３ ＞
条件区分 |  |  | 標準単価 | 機労材構成比 | [14 empty] | 代表機労材規格 | [12 empty] | 備考
作業区分 | 施工数量 | 障害の有無 |  | K |  |  |  | R |  |  |  |  | Z |  |  |  |  | S | K （ *印：賃料） |  |  |  | R |  |  |  | Z |  |  |  | S
[5 empty] | K1 | K2 | K3 |  | R1 | R2 | R3 | R4 |  | Z1 | Z2 | Z3 | Z4 |  | K1 |  | K2 | K3 | R1 | R2 | R3 | R4 | Z1 | Z2 | Z3 | Z4
残土受入れ地での処理 | - | - | 111.57 | 25.57 | 25.57 | - | - | 50.73 | 50.73 | - | - | - | 23.7 | 23.7 | - | - | - | - | バックホウ（クローラ型）［標準型・超低騒音型・排出ガス対策型（第３次基準値）］ 山積0.8m3（平積0.6m3） | * | - | - | 運転手（特殊） | - | - | - | 軽油 １．２号 パトロール給油 | - | - | - | - | -
敷均し(ﾙｰｽﾞ) | 標準(10,000m3未満) | 無し | 113.02 | 25.57 | 25.57 | - | - | 50.73 | 50.73 | - | - | - | 23.7 | 23.7 | - | - | - | - | バックホウ（クローラ型）［標準型・超低騒音型・排出ガス対策型（2011年規制）］ 山積0.8m3（平積0.6m3） | * | - | - | 運転手（特殊） | - | - | - | 軽油 １．２号 パトロール給油 | - | - | - | - | -
敷均し(ﾙｰｽﾞ) | 標準(10,000m3未満) | 有り | 127.58 | 25.57 | 25.57 | - | - | 50.73 | 50.73 | - | - | - | 23.7 | 23.7 | - | - | - | - | バックホウ（クローラ型）［標準型・超低騒音型・排出ガス対策型（2011年規制）］ 山積0.8m3（平積0.6m3） | * | - | - | 運転手（特殊） | - | - | - | 軽油 １．２号 パトロール給油 | - | - | - | - | -
敷均し(ﾙｰｽﾞ) | 標準以外(10,000m3以上) | 無し | 88.285 | 25.57 | 25.57 | - | - | 50.73 | 50.73 | - | - | - | 23.7 | 23.7 | - | - | - | - | バックホウ（クローラ型）［標準型・超低騒音型・排出ガス対策型（2011年規制）］ 山積0.8m3（平積0.6m3） | * | - | - | 運転手（特殊） | - | - | - | 軽油 １．２号 パトロール給油 | - | - | - | - | -
敷均し(ﾙｰｽﾞ) | 標準以外(10,000m3以上) | 有り | 100.9 | 25.57 | 25.57 | - | - | 50.73 | 50.73 | - | - | - | 23.7 | 23.7 | - | - | - | - | バックホウ（クローラ型）［標準型・超低騒音型・排出ガス対策型（2011年規制）］ 山積0.8m3（平積0.6m3） | * | - | - | 運転手（特殊） | - | - | - | 軽油 １．２号 パトロール給油 | - | - | - | - | -

## 004
No.004【 路体（築堤）盛土・埋戻 】
＜ 積算単位：ｍ３ ＞
条件区分 |  |  | 標準単価 | 機労材構成比 | [14 empty] | 代表機労材規格 | [13 empty] | 備考
施工幅員 | 施工数量 | 障害の有無 |  | K |  |  |  | R |  |  |  |  | Z |  |  |  |  | S | K （ *印：賃料） |  |  |  |  | R |  |  |  | Z |  |  |  | S
[5 empty] | K1 | K2 | K3 |  | R1 | R2 | R3 | R4 |  | Z1 | Z2 | Z3 | Z4 |  | K1 |  | K2 |  | K3 | R1 | R2 | R3 | R4 | Z1 | Z2 | Z3 | Z4
2.5m以上4.0m未満 | - | - | 744.15 | 17.63 | 9.23 | 8.4 | - | 74.71 | 66.01 | 8.7 | - | - | 7.66 | 7.66 | - | - | - | - | バックホウ（クローラ型）［後方超小旋回型・排出ガス対策型（第２次基準値）］ 山積0.28m3（平積0.2m3） | * | 振動ローラ（舗装用）［搭乗・コンバインド式・排出ガス対策型(第３次基準値)］ 質量3～4t | * | - | 運転手（特殊） | 普通作業員 | - | - | 軽油 １．２号 パトロール給油 | - | - | - | - | -
4.0m以上 | 10,000m3未満 | 無し | 201.46 | 19.93 | 12.24 | 7.69 | - | 66.76 | 45.32 | 21.44 | - | - | 13.31 | 13.31 | - | - | - | - | ブルドーザ［湿地・排出ガス対策型（第３次基準値）］ 7t級 | * | 振動ローラ（土工用）［フラット・シングルドラム型・排出ガス対策型（第３次基準値）］ 質量11～12t | * | - | 運転手（特殊） | 普通作業員 | - | - | 軽油 １．２号 パトロール給油 | - | - | - | - | -
4.0m以上 | 10,000m3未満 | 有り | 378.41 | 22.82 | 12.69 | 10.13 | - | 61.88 | 50.47 | 11.41 | - | - | 15.3 | 15.3 | - | - | - | - | ブルドーザ［湿地・排出ガス対策型（第３次基準値）］ 7t級 | * | 振動ローラ（土工用）［フラット・シングルドラム型・排出ガス対策型（第３次基準値）］ 質量11～12t | * | - | 運転手（特殊） | 普通作業員 | - | - | 軽油 １．２号 パトロール給油 | - | - | - | - | -
4.0m以上 | 10,000m3以上 | 無し | 199.62 | 27.74 | 19.98 | 7.76 | - | 56.89 | 35.25 | 21.64 | - | - | 15.37 | 15.37 | - | - | - | - | ブルドーザ［湿地・排出ガス対策型（第３次基準値）］ 16t級 | * | 振動ローラ（土工用）［フラット・シングルドラム型・排出ガス対策型（第３次基準値）］ 質量11～12t | * | - | 運転手（特殊） | 普通作業員 | - | - | 軽油 １．２号 パトロール給油 | - | - | - | - | -
4.0m以上 | 10,000m3以上 | 有り | 353.52 | 30.54 | 19.69 | 10.85 | - | 52.11 | 39.9 | 12.21 | - | - | 17.35 | 17.35 | - | - | - | - | ブルドーザ［湿地・排出ガス対策型（第３次基準値）］ 16t級 | * | 振動ローラ（土工用）［フラット・シングルドラム型・排出ガス対策型（第３次基準値）］ 質量11～12t | * | - | 運転手（特殊） | 普通作業員 | - | - | 軽油 １．２号 パトロール給油 | - | - | - | - | -

## 005
No.005【 路床盛土 】
＜ 積算単位：ｍ３ ＞
条件区分 |  |  | 標準単価 | 機労材構成比 | [14 empty] | 代表機労材規格 | [13 empty] | 備考
施工幅員 | 施工数量 | 障害の有無 |  | K |  |  |  | R |  |  |  |  | Z |  |  |  |  | S | K （ *印：賃料） |  |  |  |  | R |  |  |  | Z |  |  |  | S
[5 empty] | K1 | K2 | K3 |  | R1 | R2 | R3 | R4 |  | Z1 | Z2 | Z3 | Z4 |  | K1 |  | K2 |  | K3 | R1 | R2 | R3 | R4 | Z1 | Z2 | Z3 | Z4
2.5m以上4.0m未満 | - | - | 781.74 | 17.6 | 8.82 | 8.78 | - | 74.86 | 66.58 | 8.28 | - | - | 7.54 | 7.54 | - | - | - | - | 振動ローラ（舗装用）［搭乗・コンバインド式・排出ガス対策型(第３次基準値)］ 質量3～4t | * | バックホウ（クローラ型）［後方超小旋回型・排出ガス対策型（第２次基準値）］ 山積0.28m3（平積0.2m3） | * | - | 運転手（特殊） | 普通作業員 | - | - | 軽油 １．２号 パトロール給油 | - | - | - | - | -
4.0m以上 | 10,000m3未満 | 無し | 307.63 | 20.57 | 10.6 | 9.97 | - | 65.62 | 44.56 | 21.06 | - | - | 13.81 | 13.81 | - | - | - | - | ブルドーザ［湿地・排出ガス対策型（第３次基準値）］ 7t級 | * | 振動ローラ（土工用）［フラット・シングルドラム型・排出ガス対策型（第３次基準値）］ 質量11～12t | * | - | 運転手（特殊） | 普通作業員 | - | - | 軽油 １．２号 パトロール給油 | - | - | - | - | -
4.0m以上 | 10,000m3未満 | 有り | 690.44 | 24.68 | 15.86 | 8.82 | - | 58.61 | 49.23 | 9.38 | - | - | 16.71 | 16.71 | - | - | - | - | 振動ローラ（土工用）［フラット・シングルドラム型・排出ガス対策型（第３次基準値）］ 質量11～12t | * | ブルドーザ［湿地・排出ガス対策型（第３次基準値）］ 7t級 | * | - | 運転手（特殊） | 普通作業員 | - | - | 軽油 １．２号 パトロール給油 | - | - | - | - | -
4.0m以上 | 10,000m3以上 | 無し | 301.44 | 27.2 | 17.02 | 10.18 | - | 57.25 | 35.76 | 21.49 | - | - | 15.55 | 15.55 | - | - | - | - | ブルドーザ［湿地・排出ガス対策型（第３次基準値）］ 16t級 | * | 振動ローラ（土工用）［フラット・シングルドラム型・排出ガス対策型（第３次基準値）］ 質量11～12t | * | - | 運転手（特殊） | 普通作業員 | - | - | 軽油 １．２号 パトロール給油 | - | - | - | - | -
4.0m以上 | 10,000m3以上 | 有り | 653.42 | 29.95 | 16.76 | 13.19 | - | 51.88 | 41.97 | 9.91 | - | - | 18.17 | 18.17 | - | - | - | - | 振動ローラ（土工用）［フラット・シングルドラム型・排出ガス対策型（第３次基準値）］ 質量11～12t | * | ブルドーザ［湿地・排出ガス対策型（第３次基準値）］ 16t級 | * | - | 運転手（特殊） | 普通作業員 | - | - | 軽油 １．２号 パトロール給油 | - | - | - | - | -

## 006
No.006【 積込（ルーズ） 】
＜ 積算単位：ｍ３ ＞
条件区分 |  | 標準単価 | 機労材構成比 | [14 empty] | 代表機労材規格 | [11 empty] | 備考
土質 | 作業内容 |  | K |  |  |  | R |  |  |  |  | Z |  |  |  |  | S | K （ *印：賃料） |  |  | R |  |  |  | Z |  |  |  | S
|  |  |  | K1 | K2 | K3 |  | R1 | R2 | R3 | R4 |  | Z1 | Z2 | Z3 | Z4 |  | K1 | K2 | K3 | R1 | R2 | R3 | R4 | Z1 | Z2 | Z3 | Z4
土砂 | 土量50,000m3未満 | 201.89 | 42.99 | 42.99 | - | - | 39.35 | 39.35 | - | - | - | 17.66 | 17.66 | - | - | - | - | バックホウ（クローラ型）［標準型・排出ガス対策型（第２次基準値）］ 山積0.8m3（平積0.6m3） | - | - | 運転手（特殊） | - | - | - | 軽油 １．２号 パトロール給油 | - | - | - | - | -
土砂 | 土量50,000m3以上 | 147.17 | 46.16 | 46.16 | - | - | 32.09 | 32.09 | - | - | - | 21.75 | 21.75 | - | - | - | - | バックホウ（クローラ型）［標準型・排出ガス対策型（第１次基準値）］ 山積1.4m3（平積1.0m3） | - | - | 運転手（特殊） | - | - | - | 軽油 １．２号 パトロール給油 | - | - | - | - | -
土砂 | 平均施工幅1m以上2m未満 | 275.13 | 31.31 | 31.31 | - | - | 55.89 | 55.89 | - | - | - | 12.8 | 12.8 | - | - | - | - | バックホウ（クローラ型）［標準型・排出ガス対策型（第１次基準値）］ 山積0.45m3（平積0.35m3） | - | - | 運転手（特殊） | - | - | - | 軽油 １．２号 パトロール給油 | - | - | - | - | -
土砂 | 小規模(標準) | 991.27 | 29.89 | 29.89 | - | - | 59.07 | 59.07 | - | - | - | 11.04 | 11.04 | - | - | - | - | バックホウ（クローラ型）［標準型・排出ガス対策型（第２次基準値）］ 山積0.28m3（平積0.2m3） | - | - | 運転手（特殊） | - | - | - | 軽油 １．２号 パトロール給油 | - | - | - | - | -
土砂 | 小規模(標準以外) | 1611.8 | 22.76 | 22.76 | - | - | 69.45 | 69.45 | - | - | - | 7.79 | 7.79 | - | - | - | - | 小型バックホウ（クローラ型）［標準型・排出ガス対策型（第２次基準値）］ 山積0.13m3（平積0.10m3） | - | - | 運転手（特殊） | - | - | - | 軽油 １．２号 パトロール給油 | - | - | - | - | -
岩塊･玉石 | 土量50,000m3未満 | 240.64 | 42.99 | 42.99 | - | - | 39.35 | 39.35 | - | - | - | 17.66 | 17.66 | - | - | - | - | バックホウ（クローラ型）［標準型・排出ガス対策型（第２次基準値）］ 山積0.8m3（平積0.6m3） | - | - | 運転手（特殊） | - | - | - | 軽油 １．２号 パトロール給油 | - | - | - | - | -
岩塊･玉石 | 土量50,000m3以上 | 174 | 46.16 | 46.16 | - | - | 32.09 | 32.09 | - | - | - | 21.75 | 21.75 | - | - | - | - | バックホウ（クローラ型）［標準型・排出ガス対策型（第１次基準値）］ 山積1.4m3（平積1.0m3） | - | - | 運転手（特殊） | - | - | - | 軽油 １．２号 パトロール給油 | - | - | - | - | -
岩塊･玉石 | 平均施工幅1m以上2m未満 | 338.52 | 31.31 | 31.31 | - | - | 55.89 | 55.89 | - | - | - | 12.8 | 12.8 | - | - | - | - | バックホウ（クローラ型）［標準型・排出ガス対策型（第１次基準値）］ 山積0.45m3（平積0.35m3） | - | - | 運転手（特殊） | - | - | - | 軽油 １．２号 パトロール給油 | - | - | - | - | -
破砕岩 | 土量50,000m3未満 | 250.2 | 45.17 | 45.17 | - | - | 37.85 | 37.85 | - | - | - | 16.98 | 16.98 | - | - | - | - | バックホウ（クローラ型）［標準型・排出ガス対策型（第２次基準値）］ 山積0.8m3（平積0.6m3） | - | - | 運転手（特殊） | - | - | - | 軽油 １．２号 パトロール給油 | - | - | - | - | -
破砕岩 | 土量50,000m3以上 | 181.25 | 48.32 | 48.32 | - | - | 30.8 | 30.8 | - | - | - | 20.88 | 20.88 | - | - | - | - | バックホウ（クローラ型）［標準型・排出ガス対策型（第１次基準値）］ 山積1.4m3（平積1.0m3） | - | - | 運転手（特殊） | - | - | - | 軽油 １．２号 パトロール給油 | - | - | - | - | -
破砕岩 | 平均施工幅1m以上2m未満 | 348.18 | 33.22 | 33.22 | - | - | 54.34 | 54.34 | - | - | - | 12.44 | 12.44 | - | - | - | - | バックホウ（クローラ型）［標準型・排出ガス対策型（第１次基準値）］ 山積0.45m3（平積0.35m3） | - | - | 運転手（特殊） | - | - | - | 軽油 １．２号 パトロール給油 | - | - | - | - | -

## 007
No.007【 押土（ルーズ） 】
＜ 積算単位：ｍ３ ＞
条件区分 | 標準単価 | 機労材構成比 | [14 empty] | 代表機労材規格 | [11 empty] | 備考
土質 |  | K |  |  |  | R |  |  |  |  | Z |  |  |  |  | S | K （ *印：賃料） |  |  | R |  |  |  | Z |  |  |  | S
|  |  | K1 | K2 | K3 |  | R1 | R2 | R3 | R4 |  | Z1 | Z2 | Z3 | Z4 |  | K1 | K2 | K3 | R1 | R2 | R3 | R4 | Z1 | Z2 | Z3 | Z4
土砂 | 181.39 | 58.61 | 58.61 | - | - | 25.09 | 25.09 | - | - | - | 16.3 | 16.3 | - | - | - | - | ブルドーザ［湿地・排出ガス対策型（第３次基準値）］ 20t級 | - | - | 運転手（特殊） | - | - | - | 軽油 １．２号 パトロール給油 | - | - | - | - | -
岩塊･玉石 | 280.41 | 58.61 | 58.61 | - | - | 25.09 | 25.09 | - | - | - | 16.3 | 16.3 | - | - | - | - | ブルドーザ［湿地・排出ガス対策型（第３次基準値）］ 20t級 | - | - | 運転手（特殊） | - | - | - | 軽油 １．２号 パトロール給油 | - | - | - | - | -
破砕岩 | 295.07 | 60.67 | 60.67 | - | - | 23.84 | 23.84 | - | - | - | 15.49 | 15.49 | - | - | - | - | ブルドーザ［湿地・排出ガス対策型（第３次基準値）］ 20t級 | - | - | 運転手（特殊） | - | - | - | 軽油 １．２号 パトロール給油 | - | - | - | - | -

## 008
No.008【 人力積込 】
＜ 積算単位：ｍ３ ＞
条件区分 | 標準単価 | 機労材構成比 | [14 empty] | 代表機労材規格 | [11 empty] | 備考
土質等区分 |  | K |  |  |  | R |  |  |  |  | Z |  |  |  |  | S | K （ *印：賃料） |  |  | R |  |  |  | Z |  |  |  | S
|  |  | K1 | K2 | K3 |  | R1 | R2 | R3 | R4 |  | Z1 | Z2 | Z3 | Z4 |  | K1 | K2 | K3 | R1 | R2 | R3 | R4 | Z1 | Z2 | Z3 | Z4
土砂 | 3024 | 0 | - | - | - | 100 | 100 | - | - | - | 0 | - | - | - | - | - | - | - | - | 普通作業員 | - | - | - | - | - | - | - | - | -
岩塊・玉石 | 4104 | 0 | - | - | - | 100 | 100 | - | - | - | 0 | - | - | - | - | - | - | - | - | 普通作業員 | - | - | - | - | - | - | - | - | -
軟岩 | 3888 | 0 | - | - | - | 100 | 100 | - | - | - | 0 | - | - | - | - | - | - | - | - | 普通作業員 | - | - | - | - | - | - | - | - | -
中硬岩 | 4320 | 0 | - | - | - | 100 | 100 | - | - | - | 0 | - | - | - | - | - | - | - | - | 普通作業員 | - | - | - | - | - | - | - | - | -
硬岩 | 4752 | 0 | - | - | - | 100 | 100 | - | - | - | 0 | - | - | - | - | - | - | - | - | 普通作業員 | - | - | - | - | - | - | - | - | -

## 009
No.009【 床掘り 】
＜ 積算単位：ｍ３ ＞
条件区分 |  |  |  | 標準単価 | 機労材構成比 | [14 empty] | 代表機労材規格 | [12 empty] | 備考
土質 | 施工方法 | 土留方式の種類 | 障害の有無 |  | K |  |  |  | R |  |  |  |  | Z |  |  |  |  | S | K （ *印：賃料） |  |  |  | R |  |  |  | Z |  |  |  | S
[6 empty] | K1 | K2 | K3 |  | R1 | R2 | R3 | R4 |  | Z1 | Z2 | Z3 | Z4 |  | K1 |  | K2 | K3 | R1 | R2 | R3 | R4 | Z1 | Z2 | Z3 | Z4
土砂 | 標準 | 無し | 無し | 218.06 | 25.15 | 25.15 | - | - | 51.34 | 51.34 | - | - | - | 23.51 | 23.51 | - | - | - | - | バックホウ（クローラ型）［標準型・超低騒音型・排出ガス対策型（第３次基準値）］ 山積0.8m3（平積0.6m3） | * | - | - | 運転手（特殊） | - | - | - | 軽油 １．２号 パトロール給油 | - | - | - | - | -
土砂 | 標準 | 無し | 有り | 266.47 | 25.15 | 25.15 | - | - | 51.34 | 51.34 | - | - | - | 23.51 | 23.51 | - | - | - | - | バックホウ（クローラ型）［標準型・超低騒音型・排出ガス対策型（第３次基準値）］ 山積0.8m3（平積0.6m3） | * | - | - | 運転手（特殊） | - | - | - | 軽油 １．２号 パトロール給油 | - | - | - | - | -
土砂 | 標準 | 自立式 | 無し | 282.86 | 19.39 | 19.39 | - | - | 62.49 | 39.59 | 22.9 | - | - | 18.12 | 18.12 | - | - | - | - | バックホウ（クローラ型）［標準型・超低騒音型・排出ガス対策型（第３次基準値）］ 山積0.8m3（平積0.6m3） | * | - | - | 運転手（特殊） | 普通作業員 | - | - | 軽油 １．２号 パトロール給油 | - | - | - | - | -
土砂 | 標準 | 自立式 | 有り | 331.27 | 20.23 | 20.23 | - | - | 60.86 | 41.3 | 19.56 | - | - | 18.91 | 18.91 | - | - | - | - | バックホウ（クローラ型）［標準型・超低騒音型・排出ガス対策型（第３次基準値）］ 山積0.8m3（平積0.6m3） | * | - | - | 運転手（特殊） | 普通作業員 | - | - | 軽油 １．２号 パトロール給油 | - | - | - | - | -
土砂 | 標準 | ｸﾞﾗﾝﾄﾞｱﾝｶｰ式 | 無し | 369.26 | 14.85 | 14.85 | - | - | 71.27 | 40.96 | 30.31 | - | - | 13.88 | 13.88 | - | - | - | - | バックホウ（クローラ型）［標準型・超低騒音型・排出ガス対策型（第３次基準値）］ 山積0.8m3（平積0.6m3） | * | - | - | 普通作業員 | 運転手（特殊） | - | - | 軽油 １．２号 パトロール給油 | - | - | - | - | -
土砂 | 標準 | ｸﾞﾗﾝﾄﾞｱﾝｶｰ式 | 有り | 417.67 | 16.04 | 16.04 | - | - | 68.96 | 36.22 | 32.74 | - | - | 15 | 15 | - | - | - | - | バックホウ（クローラ型）［標準型・超低騒音型・排出ガス対策型（第３次基準値）］ 山積0.8m3（平積0.6m3） | * | - | - | 普通作業員 | 運転手（特殊） | - | - | 軽油 １．２号 パトロール給油 | - | - | - | - | -
土砂 | 標準 | 切梁腹起式 | 無し | 412.46 | 13.29 | 13.29 | - | - | 74.28 | 47.15 | 27.13 | - | - | 12.43 | 12.43 | - | - | - | - | バックホウ（クローラ型）［標準型・超低騒音型・排出ガス対策型（第３次基準値）］ 山積0.8m3（平積0.6m3） | * | - | - | 普通作業員 | 運転手（特殊） | - | - | 軽油 １．２号 パトロール給油 | - | - | - | - | -
土砂 | 標準 | 切梁腹起式 | 有り | 460.87 | 14.54 | 14.54 | - | - | 71.87 | 42.2 | 29.67 | - | - | 13.59 | 13.59 | - | - | - | - | バックホウ（クローラ型）［標準型・超低騒音型・排出ガス対策型（第３次基準値）］ 山積0.8m3（平積0.6m3） | * | - | - | 普通作業員 | 運転手（特殊） | - | - | 軽油 １．２号 パトロール給油 | - | - | - | - | -
土砂 | 平均施工幅1m以上2m未満 | 無し | 無し | 258.21 | 22.19 | 22.19 | - | - | 63.56 | 63.56 | - | - | - | 14.25 | 14.25 | - | - | - | - | バックホウ（クローラ型）［後方超小旋回型・超低騒音型・排出ガス対策型（第３次基準値）］ 山積0.45m3（平積0.35m3） | * | - | - | 運転手（特殊） | - | - | - | 軽油 １．２号 パトロール給油 | - | - | - | - | -
土砂 | 平均施工幅1m以上2m未満 | 無し | 有り | 387.12 | 22.19 | 22.19 | - | - | 63.56 | 63.56 | - | - | - | 14.25 | 14.25 | - | - | - | - | バックホウ（クローラ型）［後方超小旋回型・超低騒音型・排出ガス対策型（第３次基準値）］ 山積0.45m3（平積0.35m3） | * | - | - | 運転手（特殊） | - | - | - | 軽油 １．２号 パトロール給油 | - | - | - | - | -
土砂 | 平均施工幅1m以上2m未満 | 自立式 | 無し | 323.01 | 17.74 | 17.74 | - | - | 70.87 | 50.81 | 20.06 | - | - | 11.39 | 11.39 | - | - | - | - | バックホウ（クローラ型）［後方超小旋回型・超低騒音型・排出ガス対策型（第３次基準値）］ 山積0.45m3（平積0.35m3） | * | - | - | 運転手（特殊） | 普通作業員 | - | - | 軽油 １．２号 パトロール給油 | - | - | - | - | -
土砂 | 平均施工幅1m以上2m未満 | 自立式 | 有り | 451.92 | 19.01 | 19.01 | - | - | 68.78 | 54.45 | 14.33 | - | - | 12.21 | 12.21 | - | - | - | - | バックホウ（クローラ型）［後方超小旋回型・超低騒音型・排出ガス対策型（第３次基準値）］ 山積0.45m3（平積0.35m3） | * | - | - | 運転手（特殊） | 普通作業員 | - | - | 軽油 １．２号 パトロール給油 | - | - | - | - | -
土砂 | 平均施工幅1m以上2m未満 | ｸﾞﾗﾝﾄﾞｱﾝｶｰ式 | 無し | 409.41 | 13.99 | 13.99 | - | - | 77.02 | 40.09 | 36.93 | - | - | 8.99 | 8.99 | - | - | - | - | バックホウ（クローラ型）［後方超小旋回型・超低騒音型・排出ガス対策型（第３次基準値）］ 山積0.45m3（平積0.35m3） | * | - | - | 運転手（特殊） | 普通作業員 | - | - | 軽油 １．２号 パトロール給油 | - | - | - | - | -
土砂 | 平均施工幅1m以上2m未満 | ｸﾞﾗﾝﾄﾞｱﾝｶｰ式 | 有り | 538.32 | 15.96 | 15.96 | - | - | 73.79 | 45.71 | 28.08 | - | - | 10.25 | 10.25 | - | - | - | - | バックホウ（クローラ型）［後方超小旋回型・超低騒音型・排出ガス対策型（第３次基準値）］ 山積0.45m3（平積0.35m3） | * | - | - | 運転手（特殊） | 普通作業員 | - | - | 軽油 １．２号 パトロール給油 | - | - | - | - | -
土砂 | 平均施工幅1m以上2m未満 | 切梁腹起式 | 無し | 452.61 | 12.66 | 12.66 | - | - | 79.21 | 42.96 | 36.25 | - | - | 8.13 | 8.13 | - | - | - | - | バックホウ（クローラ型）［後方超小旋回型・超低騒音型・排出ガス対策型（第３次基準値）］ 山積0.45m3（平積0.35m3） | * | - | - | 普通作業員 | 運転手（特殊） | - | - | 軽油 １．２号 パトロール給油 | - | - | - | - | -
土砂 | 平均施工幅1m以上2m未満 | 切梁腹起式 | 有り | 581.52 | 14.77 | 14.77 | - | - | 75.74 | 42.32 | 33.42 | - | - | 9.49 | 9.49 | - | - | - | - | バックホウ（クローラ型）［後方超小旋回型・超低騒音型・排出ガス対策型（第３次基準値）］ 山積0.45m3（平積0.35m3） | * | - | - | 運転手（特殊） | 普通作業員 | - | - | 軽油 １．２号 パトロール給油 | - | - | - | - | -
土砂 | 掘削深さ5m超20m以下 | ｸﾞﾗﾝﾄﾞｱﾝｶｰ式 | 無し | 599.95 | 42.79 | 42.79 | - | - | 45.71 | 25.21 | 20.5 | - | - | 11.5 | 11.5 | - | - | - | - | クラムシェル［油圧クラムシェル・テレスコピック式］ 平積0.4m3 |  | - | - | 普通作業員 | 運転手（特殊） | - | - | 軽油 １．２号 パトロール給油 | - | - | - | - | -
土砂 | 掘削深さ5m超20m以下 | ｸﾞﾗﾝﾄﾞｱﾝｶｰ式 | 有り | 1108.8 | 40.92 | 35.61 | 5.31 | - | 47.84 | 17.15 | 17.06 | 13.63 | - | 11.24 | 11.24 | - | - | - | - | クラムシェル［油圧クラムシェル・テレスコピック式］ 平積0.4m3 |  | 小型バックホウ（クローラ型）［標準型・排出ガス対策型（第１次基準値）］ 山積0.08m3（平積0.06m3） | - | 特殊作業員 | 運転手（特殊） | 普通作業員 | - | 軽油 １．２号 パトロール給油 | - | - | - | - | -
土砂 | 掘削深さ5m超20m以下 | 切梁腹起式 | 無し | 643.15 | 39.92 | 39.92 | - | - | 49.36 | 30.24 | 19.12 | - | - | 10.72 | 10.72 | - | - | - | - | クラムシェル［油圧クラムシェル・テレスコピック式］ 平積0.4m3 |  | - | - | 普通作業員 | 運転手（特殊） | - | - | 軽油 １．２号 パトロール給油 | - | - | - | - | -
土砂 | 掘削深さ5m超20m以下 | 切梁腹起式 | 有り | 1152 | 39.38 | 34.27 | 5.11 | - | 49.8 | 16.9 | 16.48 | 16.42 | - | 10.82 | 10.82 | - | - | - | - | クラムシェル［油圧クラムシェル・テレスコピック式］ 平積0.4m3 |  | 小型バックホウ（クローラ型）［標準型・排出ガス対策型（第１次基準値）］ 山積0.08m3（平積0.06m3） | - | 普通作業員 | 特殊作業員 | 運転手（特殊） | - | 軽油 １．２号 パトロール給油 | - | - | - | - | -
土砂 | 掘削深さ20m超 | ｸﾞﾗﾝﾄﾞｱﾝｶｰ式 | - | 1216.6 | 42.23 | 36.99 | 5.24 | - | 46.2 | 16.94 | 16.84 | 12.42 | - | 11.57 | 11.57 | - | - | - | - | クラムシェル［油圧ロープ式・クローラ型］ 平積0.8m3 |  | 小型バックホウ（クローラ型）［標準型・排出ガス対策型（第１次基準値）］ 山積0.08m3（平積0.06m3） | - | 特殊作業員 | 運転手（特殊） | 普通作業員 | - | 軽油 １．２号 パトロール給油 | - | - | - | - | -
土砂 | 掘削深さ20m超 | 切梁腹起式 | - | 1259.8 | 40.78 | 35.72 | 5.06 | - | 48.05 | 16.36 | 16.26 | 15.43 | - | 11.17 | 11.17 | - | - | - | - | クラムシェル［油圧ロープ式・クローラ型］ 平積0.8m3 |  | 小型バックホウ（クローラ型）［標準型・排出ガス対策型（第１次基準値）］ 山積0.08m3（平積0.06m3） | - | 特殊作業員 | 運転手（特殊） | 普通作業員 | - | 軽油 １．２号 パトロール給油 | - | - | - | - | -
土砂 | 上記以外(小規模) | - | - | 2000.3 | 21.91 | 21.91 | - | - | 70.9 | 38.51 | 32.39 | - | - | 7.19 | 7.19 | - | - | - | - | バックホウ（クローラ型）［後方超小旋回型・排出ガス対策型（第２次基準値）］ 山積0.28m3（平積0.2m3） |  | - | - | 運転手（特殊） | 普通作業員 | - | - | 軽油 １．２号 パトロール給油 | - | - | - | - | -
土砂 | 現場制約あり | - | - | 9072 | 0 | - | - | - | 100 | 100 | - | - | - | 0 | - | - | - | - | - | - |  | - | - | 普通作業員 | - | - | - | - | - | - | - | - | -
岩塊･玉石 | 標準 | 無し | 無し | 299.54 | 25.15 | 25.15 | - | - | 51.34 | 51.34 | - | - | - | 23.51 | 23.51 | - | - | - | - | バックホウ（クローラ型）［標準型・超低騒音型・排出ガス対策型（第３次基準値）］ 山積0.8m3（平積0.6m3） | * | - | - | 運転手（特殊） | - | - | - | 軽油 １．２号 パトロール給油 | - | - | - | - | -
岩塊･玉石 | 標準 | 無し | 有り | 368.55 | 25.15 | 25.15 | - | - | 51.34 | 51.34 | - | - | - | 23.51 | 23.51 | - | - | - | - | バックホウ（クローラ型）［標準型・超低騒音型・排出ガス対策型（第３次基準値）］ 山積0.8m3（平積0.6m3） | * | - | - | 運転手（特殊） | - | - | - | 軽油 １．２号 パトロール給油 | - | - | - | - | -
岩塊･玉石 | 標準 | 自立式 | 無し | 364.34 | 20.68 | 20.68 | - | - | 59.99 | 42.21 | 17.78 | - | - | 19.33 | 19.33 | - | - | - | - | バックホウ（クローラ型）［標準型・超低騒音型・排出ガス対策型（第３次基準値）］ 山積0.8m3（平積0.6m3） | * | - | - | 運転手（特殊） | 普通作業員 | - | - | 軽油 １．２号 パトロール給油 | - | - | - | - | -
岩塊･玉石 | 標準 | 自立式 | 有り | 433.35 | 21.39 | 21.39 | - | - | 58.62 | 43.67 | 14.95 | - | - | 19.99 | 19.99 | - | - | - | - | バックホウ（クローラ型）［標準型・超低騒音型・排出ガス対策型（第３次基準値）］ 山積0.8m3（平積0.6m3） | * | - | - | 運転手（特殊） | 普通作業員 | - | - | 軽油 １．２号 パトロール給油 | - | - | - | - | -
岩塊･玉石 | 標準 | ｸﾞﾗﾝﾄﾞｱﾝｶｰ式 | 無し | 450.74 | 16.71 | 16.71 | - | - | 67.67 | 34.13 | 33.54 | - | - | 15.62 | 15.62 | - | - | - | - | バックホウ（クローラ型）［標準型・超低騒音型・排出ガス対策型（第３次基準値）］ 山積0.8m3（平積0.6m3） | * | - | - | 運転手（特殊） | 普通作業員 | - | - | 軽油 １．２号 パトロール給油 | - | - | - | - | -
岩塊･玉石 | 標準 | ｸﾞﾗﾝﾄﾞｱﾝｶｰ式 | 有り | 519.75 | 17.83 | 17.83 | - | - | 65.5 | 36.41 | 29.09 | - | - | 16.67 | 16.67 | - | - | - | - | バックホウ（クローラ型）［標準型・超低騒音型・排出ガス対策型（第３次基準値）］ 山積0.8m3（平積0.6m3） | * | - | - | 運転手（特殊） | 普通作業員 | - | - | 軽油 １．２号 パトロール給油 | - | - | - | - | -
岩塊･玉石 | 標準 | 切梁腹起式 | 無し | 493.94 | 15.25 | 15.25 | - | - | 70.49 | 39.37 | 31.12 | - | - | 14.26 | 14.26 | - | - | - | - | バックホウ（クローラ型）［標準型・超低騒音型・排出ガス対策型（第３次基準値）］ 山積0.8m3（平積0.6m3） | * | - | - | 普通作業員 | 運転手（特殊） | - | - | 軽油 １．２号 パトロール給油 | - | - | - | - | -
岩塊･玉石 | 標準 | 切梁腹起式 | 有り | 562.95 | 16.46 | 16.46 | - | - | 68.15 | 34.55 | 33.6 | - | - | 15.39 | 15.39 | - | - | - | - | バックホウ（クローラ型）［標準型・超低騒音型・排出ガス対策型（第３次基準値）］ 山積0.8m3（平積0.6m3） | * | - | - | 普通作業員 | 運転手（特殊） | - | - | 軽油 １．２号 パトロール給油 | - | - | - | - | -
岩塊･玉石 | 平均施工幅1m以上2m未満 | 無し | 無し | 351.89 | 22.19 | 22.19 | - | - | 63.56 | 63.56 | - | - | - | 14.25 | 14.25 | - | - | - | - | バックホウ（クローラ型）［後方超小旋回型・超低騒音型・排出ガス対策型（第３次基準値）］ 山積0.45m3（平積0.35m3） | * | - | - | 運転手（特殊） | - | - | - | 軽油 １．２号 パトロール給油 | - | - | - | - | -
岩塊･玉石 | 平均施工幅1m以上2m未満 | 無し | 有り | 553.19 | 22.19 | 22.19 | - | - | 63.56 | 63.56 | - | - | - | 14.25 | 14.25 | - | - | - | - | バックホウ（クローラ型）［後方超小旋回型・超低騒音型・排出ガス対策型（第３次基準値）］ 山積0.45m3（平積0.35m3） | * | - | - | 運転手（特殊） | - | - | - | 軽油 １．２号 パトロール給油 | - | - | - | - | -
岩塊･玉石 | 平均施工幅1m以上2m未満 | 自立式 | 無し | 416.69 | 18.74 | 18.74 | - | - | 69.22 | 53.67 | 15.55 | - | - | 12.04 | 12.04 | - | - | - | - | バックホウ（クローラ型）［後方超小旋回型・超低騒音型・排出ガス対策型（第３次基準値）］ 山積0.45m3（平積0.35m3） | * | - | - | 運転手（特殊） | 普通作業員 | - | - | 軽油 １．２号 パトロール給油 | - | - | - | - | -
岩塊･玉石 | 平均施工幅1m以上2m未満 | 自立式 | 有り | 617.99 | 19.86 | 19.86 | - | - | 67.38 | 56.9 | 10.48 | - | - | 12.76 | 12.76 | - | - | - | - | バックホウ（クローラ型）［後方超小旋回型・超低騒音型・排出ガス対策型（第３次基準値）］ 山積0.45m3（平積0.35m3） | * | - | - | 運転手（特殊） | 普通作業員 | - | - | 軽油 １．２号 パトロール給油 | - | - | - | - | -
岩塊･玉石 | 平均施工幅1m以上2m未満 | ｸﾞﾗﾝﾄﾞｱﾝｶｰ式 | 無し | 503.09 | 15.52 | 15.52 | - | - | 74.51 | 44.46 | 30.05 | - | - | 9.97 | 9.97 | - | - | - | - | バックホウ（クローラ型）［後方超小旋回型・超低騒音型・排出ガス対策型（第３次基準値）］ 山積0.45m3（平積0.35m3） | * | - | - | 運転手（特殊） | 普通作業員 | - | - | 軽油 １．２号 パトロール給油 | - | - | - | - | -
岩塊･玉石 | 平均施工幅1m以上2m未満 | ｸﾞﾗﾝﾄﾞｱﾝｶｰ式 | 有り | 704.39 | 17.43 | 17.43 | - | - | 71.38 | 49.92 | 21.46 | - | - | 11.19 | 11.19 | - | - | - | - | バックホウ（クローラ型）［後方超小旋回型・超低騒音型・排出ガス対策型（第３次基準値）］ 山積0.45m3（平積0.35m3） | * | - | - | 運転手（特殊） | 普通作業員 | - | - | 軽油 １．２号 パトロール給油 | - | - | - | - | -
岩塊･玉石 | 平均施工幅1m以上2m未満 | 切梁腹起式 | 無し | 546.29 | 14.29 | 14.29 | - | - | 76.53 | 40.95 | 35.58 | - | - | 9.18 | 9.18 | - | - | - | - | バックホウ（クローラ型）［後方超小旋回型・超低騒音型・排出ガス対策型（第３次基準値）］ 山積0.45m3（平積0.35m3） | * | - | - | 運転手（特殊） | 普通作業員 | - | - | 軽油 １．２号 パトロール給油 | - | - | - | - | -
岩塊･玉石 | 平均施工幅1m以上2m未満 | 切梁腹起式 | 有り | 747.59 | 16.42 | 16.42 | - | - | 73.03 | 47.03 | 26 | - | - | 10.55 | 10.55 | - | - | - | - | バックホウ（クローラ型）［後方超小旋回型・超低騒音型・排出ガス対策型（第３次基準値）］ 山積0.45m3（平積0.35m3） | * | - | - | 運転手（特殊） | 普通作業員 | - | - | 軽油 １．２号 パトロール給油 | - | - | - | - | -
岩塊･玉石 | 掘削深さ5m超20m以下 | ｸﾞﾗﾝﾄﾞｱﾝｶｰ式 | 無し | 792.02 | 46.3 | 46.3 | - | - | 41.26 | 22.17 | 19.09 | - | - | 12.44 | 12.44 | - | - | - | - | クラムシェル［油圧クラムシェル・テレスコピック式］ 平積0.4m3 |  | - | - | 運転手（特殊） | 普通作業員 | - | - | 軽油 １．２号 パトロール給油 | - | - | - | - | -
岩塊･玉石 | 掘削深さ5m超20m以下 | ｸﾞﾗﾝﾄﾞｱﾝｶｰ式 | 有り | 1534.7 | 42.71 | 37.17 | 5.54 | - | 45.56 | 17.91 | 17.8 | 9.85 | - | 11.73 | 11.73 | - | - | - | - | クラムシェル［油圧クラムシェル・テレスコピック式］ 平積0.4m3 |  | 小型バックホウ（クローラ型）［標準型・排出ガス対策型（第１次基準値）］ 山積0.08m3（平積0.06m3） | - | 特殊作業員 | 運転手（特殊） | 普通作業員 | - | 軽油 １．２号 パトロール給油 | - | - | - | - | -
岩塊･玉石 | 掘削深さ5m超20m以下 | 切梁腹起式 | 無し | 835.22 | 43.89 | 43.89 | - | - | 44.32 | 23.3 | 21.02 | - | - | 11.79 | 11.79 | - | - | - | - | クラムシェル［油圧クラムシェル・テレスコピック式］ 平積0.4m3 |  | - | - | 普通作業員 | 運転手（特殊） | - | - | 軽油 １．２号 パトロール給油 | - | - | - | - | -
岩塊･玉石 | 掘削深さ5m超20m以下 | 切梁腹起式 | 有り | 1577.9 | 41.54 | 36.15 | 5.39 | - | 47.05 | 17.41 | 17.32 | 12.32 | - | 11.41 | 11.41 | - | - | - | - | クラムシェル［油圧クラムシェル・テレスコピック式］ 平積0.4m3 |  | 小型バックホウ（クローラ型）［標準型・排出ガス対策型（第１次基準値）］ 山積0.08m3（平積0.06m3） | - | 特殊作業員 | 運転手（特殊） | 普通作業員 | - | 軽油 １．２号 パトロール給油 | - | - | - | - | -
岩塊･玉石 | 掘削深さ20m超 | ｸﾞﾗﾝﾄﾞｱﾝｶｰ式 | - | 1572.2 | 43.59 | 38.18 | 5.41 | - | 44.47 | 17.48 | 17.38 | 9.61 | - | 11.94 | 11.94 | - | - | - | - | クラムシェル［油圧ロープ式・クローラ型］ 平積0.8m3 |  | 小型バックホウ（クローラ型）［標準型・排出ガス対策型（第１次基準値）］ 山積0.08m3（平積0.06m3） | - | 特殊作業員 | 運転手（特殊） | 普通作業員 | - | 軽油 １．２号 パトロール給油 | - | - | - | - | -
岩塊･玉石 | 掘削深さ20m超 | 切梁腹起式 | - | 1615.4 | 42.43 | 37.16 | 5.27 | - | 45.95 | 17.01 | 16.91 | 12.03 | - | 11.62 | 11.62 | - | - | - | - | クラムシェル［油圧ロープ式・クローラ型］ 平積0.8m3 |  | 小型バックホウ（クローラ型）［標準型・排出ガス対策型（第１次基準値）］ 山積0.08m3（平積0.06m3） | - | 特殊作業員 | 運転手（特殊） | 普通作業員 | - | 軽油 １．２号 パトロール給油 | - | - | - | - | -
岩塊･玉石 | 現場制約あり | - | - | 12960 | 0 | - | - | - | 100 | 100 | - | - | - | 0 | - | - | - | - | - | - |  | - | - | 普通作業員 | - | - | - | - | - | - | - | - | -

## 010
No.010【 掘削補助機械搬入搬出 】
＜ 積算単位：回 ＞
条件区分 | 標準単価 | 機労材構成比 | [14 empty] | 代表機労材規格 | [12 empty] | 備考
- |  | K |  |  |  | R |  |  |  |  | Z |  |  |  |  | S | K （ *印：賃料） |  |  |  | R |  |  |  | Z |  |  |  | S
|  |  | K1 | K2 | K3 |  | R1 | R2 | R3 | R4 |  | Z1 | Z2 | Z3 | Z4 |  | K1 |  | K2 | K3 | R1 | R2 | R3 | R4 | Z1 | Z2 | Z3 | Z4
- | 40680 | 27.13 | 27.13 | - | - | 72.87 | 72.87 | - | - | - | 0 | - | - | - | - | - | ラフテレーンクレーン［油圧伸縮ジブ型・排出ガス対策型(第１次基準値)］ 16t吊 | * | - | - | 特殊作業員 | - | - | - | - | - | - | - | - | -

## 011
No.011【 基面整正 】
＜ 積算単位：ｍ２ ＞
条件区分 | 標準単価 | 機労材構成比 | [14 empty] | 代表機労材規格 | [11 empty] | 備考
- |  | K |  |  |  | R |  |  |  |  | Z |  |  |  |  | S | K （ *印：賃料） |  |  | R |  |  |  | Z |  |  |  | S
|  |  | K1 | K2 | K3 |  | R1 | R2 | R3 | R4 |  | Z1 | Z2 | Z3 | Z4 |  | K1 | K2 | K3 | R1 | R2 | R3 | R4 | Z1 | Z2 | Z3 | Z4
- | 432 | 0 | - | - | - | 100 | 100 | - | - | - | 0 | - | - | - | - | - | - | - | - | 普通作業員 | - | - | - | - | - | - | - | - | -

## 012
No.012【 舗装版破砕積込（小規模土工） 】
＜ 積算単位：ｍ２ ＞
条件区分 | 標準単価 | 機労材構成比 | [14 empty] | 代表機労材規格 | [11 empty] | 備考
- |  | K |  |  |  | R |  |  |  |  | Z |  |  |  |  | S | K （ *印：賃料） |  |  | R |  |  |  | Z |  |  |  | S
|  |  | K1 | K2 | K3 |  | R1 | R2 | R3 | R4 |  | Z1 | Z2 | Z3 | Z4 |  | K1 | K2 | K3 | R1 | R2 | R3 | R4 | Z1 | Z2 | Z3 | Z4
- | 1541 | 22.76 | 22.76 | - | - | 69.45 | 69.45 | - | - | - | 7.79 | 7.79 | - | - | - | - | 小型バックホウ（クローラ型）［標準型・排出ガス対策型（第２次基準値）］ 山積0.13m3（平積0.10m3） | - | - | 運転手（特殊） | - | - | - | 軽油 １．２号 パトロール給油 | - | - | - | - | -

## 013
No.013【 法面整形 】
＜ 積算単位：ｍ２ ＞
条件区分 |  |  |  | 標準単価 | 機労材構成比 | [14 empty] | 代表機労材規格 | [12 empty] | 備考
整形箇所 | 法面締固めの有無 | 現場制約の有無 | 土質 |  | K |  |  |  | R |  |  |  |  | Z |  |  |  |  | S | K （ *印：賃料） |  |  |  | R |  |  |  | Z |  |  |  | S
[6 empty] | K1 | K2 | K3 |  | R1 | R2 | R3 | R4 |  | Z1 | Z2 | Z3 | Z4 |  | K1 |  | K2 | K3 | R1 | R2 | R3 | R4 | Z1 | Z2 | Z3 | Z4
盛土部 | 有り | 有り | 砂及び砂質土､粘性土 | 1341.3 | 0.42 | 0.42 | - | - | 99.19 | 69.26 | 15.2 | 14.73 | - | 0.39 | 0.39 | - | - | - | - | ランマ 質量６０～８０ｋｇ |  | - | - | 普通作業員 | 土木一般世話役 | 特殊作業員 | - | ガソリン レギュラー スタンド | - | - | - | - | -
盛土部 | 有り | 無し | ﾚｷ質土､砂及び砂質土､粘性土 | 632.78 | 13.42 | 13.42 | - | - | 74.46 | 30.75 | 27.6 | 16.11 | - | 12.12 | 12.12 | - | - | - | - | バックホウ（クローラ型）［標準型・超低騒音型・排出ガス対策型（第３次基準値）］ 山積0.8m3（平積0.6m3） | * | - | - | 普通作業員 | 運転手（特殊） | 土木一般世話役 | - | 軽油 １．２号 パトロール給油 | - | - | - | - | -
盛土部 | 無し | 無し | ﾚｷ質土､砂及び砂質土､粘性土 | 393.8 | 13.67 | 13.67 | - | - | 73.98 | 32.92 | 28.11 | 12.95 | - | 12.35 | 12.35 | - | - | - | - | バックホウ（クローラ型）［標準型・超低騒音型・排出ガス対策型（第３次基準値）］ 山積0.8m3（平積0.6m3） | * | - | - | 普通作業員 | 運転手（特殊） | 土木一般世話役 | - | 軽油 １．２号 パトロール給油 | - | - | - | - | -
切土部 | - | 有り | ﾚｷ質土､砂及び砂質土､粘性土 | 1452.9 | 0 | - | - | - | 100 | 87.72 | 12.28 | - | - | 0 | - | - | - | - | - | - |  | - | - | 普通作業員 | 土木一般世話役 | - | - | - | - | - | - | - | -
切土部 | - | 有り | 軟岩I､軟岩II､中硬岩､硬岩 | 3431.5 | 0 | - | - | - | 100 | 40.94 | 36.7 | 14.11 | - | 0 | - | - | - | - | - | - |  | - | - | 普通作業員 | 特殊作業員 | 土木一般世話役 | - | - | - | - | - | - | -
切土部 | - | 無し | ﾚｷ質土､砂及び砂質土､粘性土 | 791.78 | 10.73 | 10.73 | - | - | 79.58 | 38.21 | 22.05 | 19.32 | - | 9.69 | 9.69 | - | - | - | - | バックホウ（クローラ型）［標準型・超低騒音型・排出ガス対策型（第３次基準値）］ 山積0.8m3（平積0.6m3） | * | - | - | 普通作業員 | 運転手（特殊） | 土木一般世話役 | - | 軽油 １．２号 パトロール給油 | - | - | - | - | -
切土部 | - | 無し | 軟岩I | 1029.2 | 9.65 | 9.65 | - | - | 81.64 | 41.99 | 19.83 | 19.82 | - | 8.71 | 8.71 | - | - | - | - | バックホウ（クローラ型）［標準型・超低騒音型・排出ガス対策型（第３次基準値）］ 山積0.8m3（平積0.6m3） | * | - | - | 普通作業員 | 運転手（特殊） | 土木一般世話役 | - | 軽油 １．２号 パトロール給油 | - | - | - | - | -

## 014
No.014【 じゃかご 】
＜ 積算単位：ｍ ＞
条件区分 |  | 標準単価 | 機労材構成比 | [14 empty] | 代表機労材規格 | [11 empty] | 備考
作業区分 | じゃかご径 |  | K |  |  |  | R |  |  |  |  | Z |  |  |  |  | S | K （ *印：賃料） |  |  | R |  |  |  | Z |  |  |  | S
|  |  |  | K1 | K2 | K3 |  | R1 | R2 | R3 | R4 |  | Z1 | Z2 | Z3 | Z4 |  | K1 | K2 | K3 | R1 | R2 | R3 | R4 | Z1 | Z2 | Z3 | Z4
設置 | 径45cm | 5005.7 | 9.56 | 9.56 | - | - | 41.03 | 17.26 | 11.84 | 7.86 | 4.07 | 49.41 | 21.62 | 18.93 | 3.67 | - | - | バックホウ（クローラ型）［標準型・排出ガス対策型（第２次基準値）］ 山積0.8m3（平積0.6m3） | - | - | 普通作業員 | 特殊作業員 | 運転手（特殊） | 土木一般世話役 | 鉄線じゃかご 円筒形じゃかご GS-7 線径4.0mm(♯8) 網目13cm 径45cm | 詰石 割栗石 １５０～２００ｍｍ | 軽油 １．２号 パトロール給油 | - | - | -
設置 | 径60cm | 7931.4 | 10.87 | 10.87 | - | - | 45.59 | 19.09 | 13.07 | 8.93 | 4.5 | 43.54 | 21.51 | 13.49 | 4.17 | - | - | バックホウ（クローラ型）［標準型・排出ガス対策型（第２次基準値）］ 山積0.8m3（平積0.6m3） | - | - | 普通作業員 | 特殊作業員 | 運転手（特殊） | 土木一般世話役 | 詰石 割栗石 １５０～２００ｍｍ | 鉄線じゃかご 円筒形じゃかご GS-3 線径4.0mm(♯8) 網目13cm 径60cm | 軽油 １．２号 パトロール給油 | - | - | -
撤去 | 径45cm | 1358.7 | 17.62 | 17.62 | - | - | 75.61 | 31.82 | 21.81 | 14.48 | 7.5 | 6.77 | 6.77 | - | - | - | - | バックホウ（クローラ型）［標準型・排出ガス対策型（第２次基準値）］ 山積0.8m3（平積0.6m3） | - | - | 普通作業員 | 特殊作業員 | 運転手（特殊） | 土木一般世話役 | 軽油 １．２号 パトロール給油 | - | - | - | - | -
撤去 | 径60cm | 2404.1 | 17.93 | 17.93 | - | - | 75.19 | 31.47 | 21.57 | 14.73 | 7.42 | 6.88 | 6.88 | - | - | - | - | バックホウ（クローラ型）［標準型・排出ガス対策型（第２次基準値）］ 山積0.8m3（平積0.6m3） | - | - | 普通作業員 | 特殊作業員 | 運転手（特殊） | 土木一般世話役 | 軽油 １．２号 パトロール給油 | - | - | - | - | -

## 015
No.015【 ふとんかご 】
＜ 積算単位：ｍ ＞
条件区分 |  |  | 標準単価 | 機労材構成比 | [14 empty] | 代表機労材規格 | [11 empty] | 備考
作業区分 | ふとんかご種別 | ふとんかご規格 |  | K |  |  |  | R |  |  |  |  | Z |  |  |  |  | S | K （ *印：賃料） |  |  | R |  |  |  | Z |  |  |  | S
[5 empty] | K1 | K2 | K3 |  | R1 | R2 | R3 | R4 |  | Z1 | Z2 | Z3 | Z4 |  | K1 | K2 | K3 | R1 | R2 | R3 | R4 | Z1 | Z2 | Z3 | Z4
設置 | ｽﾛｰﾌﾟ式 | 高さ40cm×幅120cm | 11013 | 5.21 | 5.21 | - | - | 30.83 | 16.08 | 5.38 | 5.09 | 4.28 | 63.96 | 29.28 | 26.39 | 2 | - | - | バックホウ（クローラ型）［標準型・排出ガス対策型（第２次基準値）］ 山積0.8m3（平積0.6m3） | - | - | 普通作業員 | 特殊作業員 | 土木一般世話役 | 運転手（特殊） | ふとんかご 角形パネルタイプ GS-3 線径4.0mm(#8)網目13cm 40cm×120cm | 詰石 割栗石 １５０～２００ｍｍ | 軽油 １．２号 パトロール給油 | - | - | -
設置 | ｽﾛｰﾌﾟ式 | 高さ50cm×幅120cm | 12911 | 5.93 | 5.93 | - | - | 32.46 | 16.72 | 5.54 | 5.33 | 4.87 | 61.61 | 27.94 | 26.02 | 2.28 | - | - | バックホウ（クローラ型）［標準型・排出ガス対策型（第２次基準値）］ 山積0.8m3（平積0.6m3） | - | - | 普通作業員 | 特殊作業員 | 土木一般世話役 | 運転手（特殊） | 詰石 割栗石 １５０～２００ｍｍ | ふとんかご 角形パネルタイプ GS-3 線径4.0mm(#8)網目13cm 50cm×120cm | 軽油 １．２号 パトロール給油 | - | - | -
設置 | ｽﾛｰﾌﾟ式 | 高さ60cm×幅120cm | 14801 | 6.14 | 6.14 | - | - | 33.91 | 17.51 | 5.84 | 5.51 | 5.05 | 59.95 | 29.07 | 23.84 | 2.36 | - | - | バックホウ（クローラ型）［標準型・排出ガス対策型（第２次基準値）］ 山積0.8m3（平積0.6m3） | - | - | 普通作業員 | 特殊作業員 | 土木一般世話役 | 運転手（特殊） | 詰石 割栗石 １５０～２００ｍｍ | ふとんかご 角形パネルタイプ GS-3 線径4.0mm(#8)網目13cm 60cm×120cm | 軽油 １．２号 パトロール給油 | - | - | -
設置 | 階段式 | 高さ40cm×幅120cm | 11508 | 5.82 | 5.82 | - | - | 32.13 | 18.01 | 5.36 | 4.78 | 3.98 | 62.05 | 28.04 | 25.26 | 2.23 | - | - | バックホウ（クローラ型）［標準型・排出ガス対策型（第２次基準値）］ 山積0.8m3（平積0.6m3） | - | - | 普通作業員 | 特殊作業員 | 運転手（特殊） | 土木一般世話役 | ふとんかご 角形パネルタイプ GS-3 線径4.0mm(#8)網目13cm 40cm×120cm | 詰石 割栗石 １５０～２００ｍｍ | 軽油 １．２号 パトロール給油 | - | - | -
設置 | 階段式 | 高さ50cm×幅120cm | 13617 | 6.33 | 6.33 | - | - | 34.14 | 19.03 | 5.8 | 5.2 | 4.11 | 59.53 | 26.49 | 24.67 | 2.43 | - | - | バックホウ（クローラ型）［標準型・排出ガス対策型（第２次基準値）］ 山積0.8m3（平積0.6m3） | - | - | 普通作業員 | 特殊作業員 | 運転手（特殊） | 土木一般世話役 | 詰石 割栗石 １５０～２００ｍｍ | ふとんかご 角形パネルタイプ GS-3 線径4.0mm(#8)網目13cm 50cm×120cm | 軽油 １．２号 パトロール給油 | - | - | -
設置 | 階段式 | 高さ60cm×幅120cm | 15670 | 6.72 | 6.72 | - | - | 35.18 | 19.29 | 5.98 | 5.52 | 4.39 | 58.1 | 27.47 | 22.52 | 2.58 | - | - | バックホウ（クローラ型）［標準型・排出ガス対策型（第２次基準値）］ 山積0.8m3（平積0.6m3） | - | - | 普通作業員 | 特殊作業員 | 運転手（特殊） | 土木一般世話役 | 詰石 割栗石 １５０～２００ｍｍ | ふとんかご 角形パネルタイプ GS-3 線径4.0mm(#8)網目13cm 60cm×120cm | 軽油 １．２号 パトロール給油 | - | - | -
撤去 | ｽﾛｰﾌﾟ式 | 高さ40cm×幅120cm | 2096.5 | 13.7 | 13.7 | - | - | 81.04 | 42.28 | 14.13 | 13.37 | 11.26 | 5.26 | 5.26 | - | - | - | - | バックホウ（クローラ型）［標準型・排出ガス対策型（第２次基準値）］ 山積0.8m3（平積0.6m3） | - | - | 普通作業員 | 特殊作業員 | 土木一般世話役 | 運転手（特殊） | 軽油 １．２号 パトロール給油 | - | - | - | - | -
撤去 | ｽﾛｰﾌﾟ式 | 高さ50cm×幅120cm | 2627.7 | 14.58 | 14.58 | - | - | 79.82 | 41.12 | 13.62 | 13.1 | 11.98 | 5.6 | 5.6 | - | - | - | - | バックホウ（クローラ型）［標準型・排出ガス対策型（第２次基準値）］ 山積0.8m3（平積0.6m3） | - | - | 普通作業員 | 特殊作業員 | 土木一般世話役 | 運転手（特殊） | 軽油 １．２号 パトロール給油 | - | - | - | - | -
撤去 | ｽﾛｰﾌﾟ式 | 高さ60cm×幅120cm | 3140 | 14.49 | 14.49 | - | - | 79.95 | 41.3 | 13.76 | 12.99 | 11.9 | 5.56 | 5.56 | - | - | - | - | バックホウ（クローラ型）［標準型・排出ガス対策型（第２次基準値）］ 山積0.8m3（平積0.6m3） | - | - | 普通作業員 | 特殊作業員 | 土木一般世話役 | 運転手（特殊） | 軽油 １．２号 パトロール給油 | - | - | - | - | -
撤去 | 階段式 | 高さ40cm×幅120cm | 2314.7 | 14.48 | 14.48 | - | - | 79.96 | 44.82 | 13.33 | 11.9 | 9.91 | 5.56 | 5.56 | - | - | - | - | バックホウ（クローラ型）［標準型・排出ガス対策型（第２次基準値）］ 山積0.8m3（平積0.6m3） | - | - | 普通作業員 | 特殊作業員 | 運転手（特殊） | 土木一般世話役 | 軽油 １．２号 パトロール給油 | - | - | - | - | -
撤去 | 階段式 | 高さ50cm×幅120cm | 2922.6 | 14.75 | 14.75 | - | - | 79.59 | 44.36 | 13.52 | 12.12 | 9.59 | 5.66 | 5.66 | - | - | - | - | バックホウ（クローラ型）［標準型・排出ガス対策型（第２次基準値）］ 山積0.8m3（平積0.6m3） | - | - | 普通作業員 | 特殊作業員 | 運転手（特殊） | 土木一般世話役 | 軽油 １．２号 パトロール給油 | - | - | - | - | -
撤去 | 階段式 | 高さ60cm×幅120cm | 3487.8 | 15.1 | 15.1 | - | - | 79.1 | 43.37 | 13.45 | 12.41 | 9.87 | 5.8 | 5.8 | - | - | - | - | バックホウ（クローラ型）［標準型・排出ガス対策型（第２次基準値）］ 山積0.8m3（平積0.6m3） | - | - | 普通作業員 | 特殊作業員 | 運転手（特殊） | 土木一般世話役 | 軽油 １．２号 パトロール給油 | - | - | - | - | -

## 016
No.016【 止杭打込 】
＜ 積算単位：本 ＞
条件区分 | 標準単価 | 機労材構成比 | [14 empty] | 代表機労材規格 | [11 empty] | 備考
- |  | K |  |  |  | R |  |  |  |  | Z |  |  |  |  | S | K （ *印：賃料） |  |  | R |  |  |  | Z |  |  |  | S
|  |  | K1 | K2 | K3 |  | R1 | R2 | R3 | R4 |  | Z1 | Z2 | Z3 | Z4 |  | K1 | K2 | K3 | R1 | R2 | R3 | R4 | Z1 | Z2 | Z3 | Z4
- | 1661 | 0 | - | - | - | 78.03 | 78.03 | - | - | - | 21.97 | 21.97 | - | - | - | - | - | - | - | 普通作業員 | - | - | - | 杭丸太（松） 長１．５ｍ×末口９cm 皮付 先端加工 | - | - | - | - | -

## 017
No.017【 補強土壁壁面材組立・設置 】
＜ 積算単位：ｍ２ ＞
条件区分 | 標準単価 | 機労材構成比 | [14 empty] | 代表機労材規格 | [12 empty] | 備考
工法区分 |  | K |  |  |  | R |  |  |  |  | Z |  |  |  |  | S | K （ *印：賃料） |  |  |  | R |  |  |  | Z |  |  |  | S
|  |  | K1 | K2 | K3 |  | R1 | R2 | R3 | R4 |  | Z1 | Z2 | Z3 | Z4 |  | K1 |  | K2 | K3 | R1 | R2 | R3 | R4 | Z1 | Z2 | Z3 | Z4
帯鋼補強土壁 | 2748.7 | 9.64 | 8.93 | - | - | 82.24 | 25.99 | 22.78 | 13.91 | 13.47 | 8.12 | 7.52 | - | - | - | - | バックホウ（クローラ型）［標準型・クレーン機能付・排出ガス対策型（2014年規制）］ 山積0.5m3（平積0.4m3） 吊能力2.9t | * | - | - | 運転手（特殊） | 普通作業員 | 土木一般世話役 | 特殊作業員 | 軽油 １．２号 パトロール給油 | - | - | - | - | -
ｱﾝｶｰ補強土壁 | 3163.9 | 9.44 | 8.83 | - | - | 82.61 | 25.7 | 19.79 | 16.11 | 15.61 | 7.95 | 7.43 | - | - | - | - | バックホウ（クローラ型）［標準型・クレーン機能付・排出ガス対策型（2014年規制）］ 山積0.5m3（平積0.4m3） 吊能力2.9t | * | - | - | 運転手（特殊） | 普通作業員 | 土木一般世話役 | 特殊作業員 | 軽油 １．２号 パトロール給油 | - | - | - | - | -
ｼﾞｵﾃｷｽﾀｲﾙ補強土壁（二重壁ﾀｲﾌﾟ） | 2106.4 | 8.03 | 8.03 | - | - | 85.21 | 38 | 23.35 | 12.89 | 10.89 | 6.76 | 6.76 | - | - | - | - | バックホウ（クローラ型）［標準型・クレーン機能付・排出ガス対策型（2014年規制）］ 山積0.5m3（平積0.4m3） 吊能力2.9t | * | - | - | 普通作業員 | 運転手（特殊） | 特殊作業員 | 土木一般世話役 | 軽油 １．２号 パトロール給油 | - | - | - | - | -

## 018
No.018【 補強材取付（帯鋼補強土壁、アンカー補強土壁） 】
＜ 積算単位：ｍ ＞
条件区分 | 標準単価 | 機労材構成比 | [14 empty] | 代表機労材規格 | [11 empty] | 備考
工法区分 |  | K |  |  |  | R |  |  |  |  | Z |  |  |  |  | S | K （ *印：賃料） |  |  | R |  |  |  | Z |  |  |  | S
|  |  | K1 | K2 | K3 |  | R1 | R2 | R3 | R4 |  | Z1 | Z2 | Z3 | Z4 |  | K1 | K2 | K3 | R1 | R2 | R3 | R4 | Z1 | Z2 | Z3 | Z4
帯鋼補強土壁 | 102.74 | 0 | - | - | - | 100 | 46.26 | 27.3 | 26.44 | - | 0 | - | - | - | - | - | - | - | - | 普通作業員 | 土木一般世話役 | 特殊作業員 | - | - | - | - | - | - | -
ｱﾝｶｰ補強土壁 | 197.66 | 0 | - | - | - | 100 | 56.83 | 21.93 | 21.24 | - | 0 | - | - | - | - | - | - | - | - | 普通作業員 | 土木一般世話役 | 特殊作業員 | - | - | - | - | - | - | -

## 019
No.019【 補強材取付（ジオテキスタイル補強土壁（二重壁タイプ）） 】
＜ 積算単位：ｍ２ ＞
条件区分 | 標準単価 | 機労材構成比 | [14 empty] | 代表機労材規格 | [11 empty] | 備考
- |  | K |  |  |  | R |  |  |  |  | Z |  |  |  |  | S | K （ *印：賃料） |  |  | R |  |  |  | Z |  |  |  | S
|  |  | K1 | K2 | K3 |  | R1 | R2 | R3 | R4 |  | Z1 | Z2 | Z3 | Z4 |  | K1 | K2 | K3 | R1 | R2 | R3 | R4 | Z1 | Z2 | Z3 | Z4
- | 224.5 | 0 | - | - | - | 100 | 44.27 | 18.7 | 17.03 | - | 0 | - | - | - | - | - | - | - | - | 普通作業員 | 特殊作業員 | 土木一般世話役 | - | - | - | - | - | - | -

## 020
No.020【 補強土壁まき出し・敷均し、締固め 】
＜ 積算単位：ｍ３ ＞
条件区分 | 標準単価 | 機労材構成比 | [14 empty] | 代表機労材規格 | [13 empty] | 備考
工法区分 |  | K |  |  |  | R |  |  |  |  | Z |  |  |  |  | S | K （ *印：賃料） |  |  |  |  | R |  |  |  | Z |  |  |  | S
|  |  | K1 | K2 | K3 |  | R1 | R2 | R3 | R4 |  | Z1 | Z2 | Z3 | Z4 |  | K1 |  | K2 |  | K3 | R1 | R2 | R3 | R4 | Z1 | Z2 | Z3 | Z4
帯鋼補強土壁 | 1013.8 | 7.85 | 5.84 | 1.86 | - | 85.96 | 25.52 | 23.43 | 19.49 | 15.84 | 6.19 | 6.07 | - | - | - | - | バックホウ（クローラ型）［標準型・クレーン機能付・排出ガス対策型（2014年規制）］ 山積0.5m3（平積0.4m3） 吊能力2.9t | * | 振動ローラ（舗装用）［搭乗・コンバインド式・排出ガス対策型(第３次基準値)］ 質量3～4t | * | - | 運転手（特殊） | 普通作業員 | 特殊作業員 | 土木一般世話役 | 軽油 １．２号 パトロール給油 | - | - | - | - | -
ｱﾝｶｰ補強土壁 | 1013.8 | 7.85 | 5.84 | 1.86 | - | 85.96 | 25.52 | 23.43 | 19.49 | 15.84 | 6.19 | 6.07 | - | - | - | - | バックホウ（クローラ型）［標準型・クレーン機能付・排出ガス対策型（2014年規制）］ 山積0.5m3（平積0.4m3） 吊能力2.9t | * | 振動ローラ（舗装用）［搭乗・コンバインド式・排出ガス対策型(第３次基準値)］ 質量3～4t | * | - | 運転手（特殊） | 普通作業員 | 特殊作業員 | 土木一般世話役 | 軽油 １．２号 パトロール給油 | - | - | - | - | -
ｼﾞｵﾃｷｽﾀｲﾙ補強土壁（二重壁ﾀｲﾌﾟ） | 1013.8 | 7.85 | 5.84 | 1.86 | - | 85.96 | 25.52 | 23.43 | 19.49 | 15.84 | 6.19 | 6.07 | - | - | - | - | バックホウ（クローラ型）［標準型・クレーン機能付・排出ガス対策型（2014年規制）］ 山積0.5m3（平積0.4m3） 吊能力2.9t | * | 振動ローラ（舗装用）［搭乗・コンバインド式・排出ガス対策型(第３次基準値)］ 質量3～4t | * | - | 運転手（特殊） | 普通作業員 | 特殊作業員 | 土木一般世話役 | 軽油 １．２号 パトロール給油 | - | - | - | - | -

## 021
No.021【 砕石投入 】
＜ 積算単位：ｍ３ ＞
条件区分 | 標準単価 | 機労材構成比 | [14 empty] | 代表機労材規格 | [12 empty] | 備考
- |  | K |  |  |  | R |  |  |  |  | Z |  |  |  |  | S | K （ *印：賃料） |  |  |  | R |  |  |  | Z |  |  |  | S
|  |  | K1 | K2 | K3 |  | R1 | R2 | R3 | R4 |  | Z1 | Z2 | Z3 | Z4 |  | K1 |  | K2 | K3 | R1 | R2 | R3 | R4 | Z1 | Z2 | Z3 | Z4
- | 1626.6 | 7.28 | 7.28 | - | - | 85.4 | 22.6 | 21.25 | 21.17 | 20.38 | 7.32 | 7.32 | - | - | - | - | バックホウ（クローラ型）［標準型・クレーン機能付・排出ガス対策型（2014年規制）］ 山積0.5m3（平積0.4m3） 吊能力2.9t | * | - | - | 普通作業員 | 特殊作業員 | 運転手（特殊） | 土木一般世話役 | 軽油 １．２号 パトロール給油 | - | - | - | - | -

## 022
No.022【 ジオテキスタイル壁面材組立・設置 】
＜ 積算単位：ｍ２ ＞
条件区分 | 標準単価 | 機労材構成比 | [14 empty] | 代表機労材規格 | [11 empty] | 備考
- |  | K |  |  |  | R |  |  |  |  | Z |  |  |  |  | S | K （ *印：賃料） |  |  | R |  |  |  | Z |  |  |  | S
|  |  | K1 | K2 | K3 |  | R1 | R2 | R3 | R4 |  | Z1 | Z2 | Z3 | Z4 |  | K1 | K2 | K3 | R1 | R2 | R3 | R4 | Z1 | Z2 | Z3 | Z4
- | 1587.8 | 0 | - | - | - | 100 | 46.26 | 27.3 | 26.44 | - | 0 | - | - | - | - | - | - | - | - | 普通作業員 | 土木一般世話役 | 特殊作業員 | - | - | - | - | - | - | -

## 023
No.023【 ジオテキスタイル敷設 】
＜ 積算単位：ｍ２ ＞
条件区分 | 標準単価 | 機労材構成比 | [14 empty] | 代表機労材規格 | [11 empty] | 備考
- |  | K |  |  |  | R |  |  |  |  | Z |  |  |  |  | S | K （ *印：賃料） |  |  | R |  |  |  | Z |  |  |  | S
|  |  | K1 | K2 | K3 |  | R1 | R2 | R3 | R4 |  | Z1 | Z2 | Z3 | Z4 |  | K1 | K2 | K3 | R1 | R2 | R3 | R4 | Z1 | Z2 | Z3 | Z4
- | 241.18 | 0 | - | - | - | 100 | 31.37 | 25.37 | 24.57 | - | 0 | - | - | - | - | - | - | - | - | 普通作業員 | 土木一般世話役 | 特殊作業員 | - | - | - | - | - | - | -

## 024
No.024【 ジオテキスタイルまき出し・敷均し、締固め 】
＜ 積算単位：ｍ３ ＞
条件区分 | 標準単価 | 機労材構成比 | [14 empty] | 代表機労材規格 | [13 empty] | 備考
- |  | K |  |  |  | R |  |  |  |  | Z |  |  |  |  | S | K （ *印：賃料） |  |  |  |  | R |  |  |  | Z |  |  |  | S
|  |  | K1 | K2 | K3 |  | R1 | R2 | R3 | R4 |  | Z1 | Z2 | Z3 | Z4 |  | K1 |  | K2 |  | K3 | R1 | R2 | R3 | R4 | Z1 | Z2 | Z3 | Z4
- | 976.88 | 8.47 | 6.54 | 1.85 | - | 85.58 | 26.49 | 24.1 | 17.19 | 16.96 | 5.95 | 5.9 | - | - | - | - | バックホウ（クローラ型）［標準型・排出ガス対策型（2011年規制）］ 山積0.5m3（平積0.4m3） | * | 振動ローラ（舗装用）［搭乗・コンバインド式・排出ガス対策型(第３次基準値)］ 質量3～4t | * | - | 運転手（特殊） | 普通作業員 | 特殊作業員 | 土木一般世話役 | 軽油 １．２号 パトロール給油 | - | - | - | - | -

## 025
No.025【 プレキャスト擁壁設置 】
＜ 積算単位：ｍ ＞
条件区分 |  |  | 標準単価 | 機労材構成比 | [14 empty] | 代表機労材規格 | [12 empty] | 備考
ﾌﾟﾚｷｬｽﾄ擁壁高さ | 基礎砕石の有無 | 均しｺﾝｸﾘｰﾄの有無 |  | K |  |  |  | R |  |  |  |  | Z |  |  |  |  | S | K （ *印：賃料） |  |  |  | R |  |  |  | Z |  |  |  | S
[5 empty] | K1 | K2 | K3 |  | R1 | R2 | R3 | R4 |  | Z1 | Z2 | Z3 | Z4 |  | K1 |  | K2 | K3 | R1 | R2 | R3 | R4 | Z1 | Z2 | Z3 | Z4
0.5m以上1.0m以下 | 有り | 有り | 28603 | 2.46 | 1.2 | - | - | 25.6 | 4.57 | 2.7 | 2.61 | 2.6 | 71.94 | 70.32 | 0.79 | - | - | - | バックホウ（クローラ型）［標準型・クレーン機能付・排出ガス対策型（第３次基準値）］ 山積0.8m3（平積0.6m3） 吊能力2.9t | * | - | - | 普通作業員 | 土木一般世話役 | 特殊作業員 | 運転手（特殊） | コンクリート擁壁（中地震対応型）宅認(q=10kN/m2)1000型(L=2.0m) | 軽油 １．２号 パトロール給油 | - | - | - | -
0.5m以上1.0m以下 | 有り | 無し | 26114 | 1.91 | 1.32 | - | - | 19.83 | 5.01 | 2.95 | 2.86 | 2.85 | 78.26 | 77.01 | 0.86 | - | - | - | バックホウ（クローラ型）［標準型・クレーン機能付・排出ガス対策型（第３次基準値）］ 山積0.8m3（平積0.6m3） 吊能力2.9t | * | - | - | 普通作業員 | 土木一般世話役 | 特殊作業員 | 運転手（特殊） | コンクリート擁壁（中地震対応型）宅認(q=10kN/m2)1000型(L=2.0m) | 軽油 １．２号 パトロール給油 | - | - | - | -
0.5m以上1.0m以下 | 無し | 有り | 27234 | 2.17 | 1.26 | - | - | 22.55 | 4.8 | 2.83 | 2.74 | 2.73 | 75.28 | 73.86 | 0.83 | - | - | - | バックホウ（クローラ型）［標準型・クレーン機能付・排出ガス対策型（第３次基準値）］ 山積0.8m3（平積0.6m3） 吊能力2.9t | * | - | - | 普通作業員 | 土木一般世話役 | 特殊作業員 | 運転手（特殊） | コンクリート擁壁（中地震対応型）宅認(q=10kN/m2)1000型(L=2.0m) | 軽油 １．２号 パトロール給油 | - | - | - | -
0.5m以上1.0m以下 | 無し | 無し | 24745 | 1.55 | 1.39 | - | - | 16.16 | 5.28 | 3.12 | 3.02 | 3.01 | 82.29 | 81.28 | 0.91 | - | - | - | バックホウ（クローラ型）［標準型・クレーン機能付・排出ガス対策型（第３次基準値）］ 山積0.8m3（平積0.6m3） 吊能力2.9t | * | - | - | 普通作業員 | 土木一般世話役 | 特殊作業員 | 運転手（特殊） | コンクリート擁壁（中地震対応型）宅認(q=10kN/m2)1000型(L=2.0m) | 軽油 １．２号 パトロール給油 | - | - | - | -
1.0mを超え2.0m以下 | 有り | 有り | 50148 | 1.94 | 0.87 | - | - | 20.16 | 3.31 | 1.95 | 1.89 | 1.88 | 77.9 | 76.63 | 0.57 | - | - | - | バックホウ（クローラ型）［標準型・クレーン機能付・排出ガス対策型（第３次基準値）］ 山積0.8m3（平積0.6m3） 吊能力2.9t | * | - | - | 普通作業員 | 土木一般世話役 | 特殊作業員 | 運転手（特殊） | コンクリート擁壁（中地震対応型）宅認(q=10kN/m2)1600型(L=2.0m) | 軽油 １．２号 パトロール給油 | - | - | - | -
1.0mを超え2.0m以下 | 有り | 無し | 46513 | 1.45 | 0.94 | - | - | 15.02 | 3.57 | 2.11 | 2.04 | 2.03 | 83.53 | 82.59 | 0.61 | - | - | - | バックホウ（クローラ型）［標準型・クレーン機能付・排出ガス対策型（第３次基準値）］ 山積0.8m3（平積0.6m3） 吊能力2.9t | * | - | - | 普通作業員 | 土木一般世話役 | 特殊作業員 | 運転手（特殊） | コンクリート擁壁（中地震対応型）宅認(q=10kN/m2)1600型(L=2.0m) | 軽油 １．２号 パトロール給油 | - | - | - | -
1.0mを超え2.0m以下 | 無し | 有り | 48041 | 1.66 | 0.91 | - | - | 17.27 | 3.45 | 2.04 | 1.97 | 1.97 | 81.07 | 79.99 | 0.59 | - | - | - | バックホウ（クローラ型）［標準型・クレーン機能付・排出ガス対策型（第３次基準値）］ 山積0.8m3（平積0.6m3） 吊能力2.9t | * | - | - | 普通作業員 | 土木一般世話役 | 特殊作業員 | 運転手（特殊） | コンクリート擁壁（中地震対応型）宅認(q=10kN/m2)1600型(L=2.0m) | 軽油 １．２号 パトロール給油 | - | - | - | -
1.0mを超え2.0m以下 | 無し | 無し | 44406 | 1.11 | 0.98 | - | - | 11.65 | 3.74 | 2.21 | 2.14 | 2.13 | 87.24 | 86.51 | 0.64 | - | - | - | バックホウ（クローラ型）［標準型・クレーン機能付・排出ガス対策型（第３次基準値）］ 山積0.8m3（平積0.6m3） 吊能力2.9t | * | - | - | 普通作業員 | 土木一般世話役 | 特殊作業員 | 運転手（特殊） | コンクリート擁壁（中地震対応型）宅認(q=10kN/m2)1600型(L=2.0m) | 軽油 １．２号 パトロール給油 | - | - | - | -
2.0mを超え3.5m以下 | 有り | 有り | 81473 | 5.5 | 2.34 | - | - | 12.22 | 2.4 | 1.42 | 1.37 | - | 82.28 | 82.28 | - | - | - | - | ラフテレーンクレーン［油圧伸縮ジブ型・排出ガス対策型(第２次基準値)］ 25t吊 | * | - | - | 普通作業員 | 土木一般世話役 | 特殊作業員 | - | コンクリート擁壁（中地震対応型）宅認(q=10kN/m2)2500型(L=2.0m) | - | - | - | - | -
2.0mを超え3.5m以下 | 有り | 無し | 76854 | 3.97 | 2.48 | - | - | 8.82 | 2.55 | 1.5 | 1.46 | - | 87.21 | 87.21 | - | - | - | - | ラフテレーンクレーン［油圧伸縮ジブ型・排出ガス対策型(第２次基準値)］ 25t吊 | * | - | - | 普通作業員 | 土木一般世話役 | 特殊作業員 | - | コンクリート擁壁（中地震対応型）宅認(q=10kN/m2)2500型(L=2.0m) | - | - | - | - | -
2.0mを超え3.5m以下 | 無し | 有り | 78763 | 4.62 | 2.42 | - | - | 10.28 | 2.49 | 1.47 | 1.42 | - | 85.1 | 85.1 | - | - | - | - | ラフテレーンクレーン［油圧伸縮ジブ型・排出ガス対策型(第２次基準値)］ 25t吊 | * | - | - | 普通作業員 | 土木一般世話役 | 特殊作業員 | - | コンクリート擁壁（中地震対応型）宅認(q=10kN/m2)2500型(L=2.0m) | - | - | - | - | -
2.0mを超え3.5m以下 | 無し | 無し | 74144 | 2.98 | 2.57 | - | - | 6.62 | 2.64 | 1.56 | 1.51 | - | 90.4 | 90.4 | - | - | - | - | ラフテレーンクレーン［油圧伸縮ジブ型・排出ガス対策型(第２次基準値)］ 25t吊 | * | - | - | 普通作業員 | 土木一般世話役 | 特殊作業員 | - | コンクリート擁壁（中地震対応型）宅認(q=10kN/m2)2500型(L=2.0m) | - | - | - | - | -
3.5mを超え5.0m以下 | 有り | 有り | 219240 | 2.78 | 1.12 | - | - | 6.19 | 1.15 | 0.68 | 0.66 | - | 91.03 | 91.03 | - | - | - | - | ラフテレーンクレーン［油圧伸縮ジブ型・排出ガス対策型(第２次基準値)］ 25t吊 | * | - | - | 普通作業員 | 土木一般世話役 | 特殊作業員 | - | コンクリート擁壁（中地震対応型）ハイタッチウォール宅認(q=10kN/m2)4250型(L=2.0m) | - | - | - | - | -
3.5mを超え5.0m以下 | 有り | 無し | 212720 | 1.92 | 1.16 | - | - | 4.27 | 1.19 | 0.7 | 0.68 | - | 93.81 | 93.81 | - | - | - | - | ラフテレーンクレーン［油圧伸縮ジブ型・排出ガス対策型(第２次基準値)］ 25t吊 | * | - | - | 普通作業員 | 土木一般世話役 | 特殊作業員 | - | コンクリート擁壁（中地震対応型）ハイタッチウォール宅認(q=10kN/m2)4250型(L=2.0m) | - | - | - | - | -
3.5mを超え5.0m以下 | 無し | 有り | 215420 | 2.28 | 1.14 | - | - | 5.07 | 1.17 | 0.69 | 0.67 | - | 92.65 | 92.65 | - | - | - | - | ラフテレーンクレーン［油圧伸縮ジブ型・排出ガス対策型(第２次基準値)］ 25t吊 | * | - | - | 普通作業員 | 土木一般世話役 | 特殊作業員 | - | コンクリート擁壁（中地震対応型）ハイタッチウォール宅認(q=10kN/m2)4250型(L=2.0m) | - | - | - | - | -
3.5mを超え5.0m以下 | 無し | 無し | 208890 | 1.39 | 1.18 | - | - | 3.08 | 1.21 | 0.71 | 0.69 | - | 95.53 | 95.53 | - | - | - | - | ラフテレーンクレーン［油圧伸縮ジブ型・排出ガス対策型(第２次基準値)］ 25t吊 | * | - | - | 普通作業員 | 土木一般世話役 | 特殊作業員 | - | コンクリート擁壁（中地震対応型）ハイタッチウォール宅認(q=10kN/m2)4250型(L=2.0m) | - | - | - | - | -

## 026
No.026【 コンクリートブロック積 】
＜ 積算単位：ｍ２ ＞
条件区分 |  | 標準単価 | 機労材構成比 | [14 empty] | 代表機労材規格 | [12 empty] | 備考
鉄筋規格 | 鉄筋10m2当り使用量 |  | K |  |  |  | R |  |  |  |  | Z |  |  |  |  | S | K （ *印：賃料） |  |  |  | R |  |  |  | Z |  |  |  | S
|  |  |  | K1 | K2 | K3 |  | R1 | R2 | R3 | R4 |  | Z1 | Z2 | Z3 | Z4 |  | K1 |  | K2 | K3 | R1 | R2 | R3 | R4 | Z1 | Z2 | Z3 | Z4
SD345 D16～D25 | 0.1t以下 | 16279 | 7.39 | 7.39 | - | - | 45.48 | 13.6 | 10.87 | 9.28 | 6.26 | 47.13 | 38.75 | 5.78 | 2.6 | - | - | バックホウ（クローラ型）［標準型・クレーン機能付・排出ガス対策型（第３次基準値）］ 山積0.8m3（平積0.6m3） 吊能力2.9t | * | - | - | 運転手（特殊） | ブロック工 | 普通作業員 | 土木一般世話役 | 間知ブロック 高さ２５０×幅４００×控３５０ 滑面 | 軽油 １．２号 パトロール給油 | 鉄筋コンクリート用棒鋼ＳＤ３４５ Ｄ１６ | - | - | -
SD345 D16～D25 | 0.1tを超え0.2t以下 | 17119 | 7.03 | 7.03 | - | - | 43.25 | 12.93 | 10.34 | 8.83 | 5.95 | 49.72 | 36.85 | 7.37 | 5.5 | - | - | バックホウ（クローラ型）［標準型・クレーン機能付・排出ガス対策型（第３次基準値）］ 山積0.8m3（平積0.6m3） 吊能力2.9t | * | - | - | 運転手（特殊） | ブロック工 | 普通作業員 | 土木一般世話役 | 間知ブロック 高さ２５０×幅４００×控３５０ 滑面 | 鉄筋コンクリート用棒鋼ＳＤ３４５ Ｄ１６ | 軽油 １．２号 パトロール給油 | - | - | -
不要 | - | 15856 | 7.59 | 7.59 | - | - | 46.74 | 14 | 11.16 | 9.53 | 6.43 | 45.67 | 39.73 | 5.94 | - | - | - | バックホウ（クローラ型）［標準型・クレーン機能付・排出ガス対策型（第３次基準値）］ 山積0.8m3（平積0.6m3） 吊能力2.9t | * | - | - | 運転手（特殊） | ブロック工 | 普通作業員 | 土木一般世話役 | 間知ブロック 高さ２５０×幅４００×控３５０ 滑面 | 軽油 １．２号 パトロール給油 | - | - | - | -

## 027
No.027【 大型ブロック積 】
＜ 積算単位：ｍ２ ＞
条件区分 | 標準単価 | 機労材構成比 | [14 empty] | 代表機労材規格 | [12 empty] | 備考
水抜きﾊﾟｲﾌﾟの有無 |  | K |  |  |  | R |  |  |  |  | Z |  |  |  |  | S | K （ *印：賃料） |  |  |  | R |  |  |  | Z |  |  |  | S
|  |  | K1 | K2 | K3 |  | R1 | R2 | R3 | R4 |  | Z1 | Z2 | Z3 | Z4 |  | K1 |  | K2 | K3 | R1 | R2 | R3 | R4 | Z1 | Z2 | Z3 | Z4
有り | 20045 | 6.28 | 6.28 | - | - | 13.87 | 4.31 | 3.78 | 2.54 | 2.46 | 79.85 | 79.85 | - | - | - | - | ラフテレーンクレーン［油圧伸縮ジブ型・排出ガス対策型(第２次基準値)］ 25t吊 | * | - | - | 普通作業員 | ブロック工 | 土木一般世話役 | 特殊作業員 | 大型積ブロック 控５００ｍｍ | - | - | - | - | -
無し | 19887 | 6.33 | 6.33 | - | - | 13.19 | 4.34 | 3.81 | 2.56 | 2.48 | 80.48 | 80.48 | - | - | - | - | ラフテレーンクレーン［油圧伸縮ジブ型・排出ガス対策型(第２次基準値)］ 25t吊 | * | - | - | 普通作業員 | ブロック工 | 土木一般世話役 | 特殊作業員 | 大型積ブロック 控５００ｍｍ | - | - | - | - | -

## 028
No.028【 間知ブロック張 】
＜ 積算単位：ｍ２ ＞
条件区分 | [5 empty] | 標準単価 | 機労材構成比 | [14 empty] | 代表機労材規格 | [12 empty] | 備考
間知ﾌﾞﾛｯｸ規格 | 裏込材規格 | 裏込材10m2当り使用量 | 胴込･裏込ｺﾝｸﾘｰﾄ規格 | 胴込･裏込ｺﾝｸﾘｰﾄ10m2当り使用量 | 遮水ｼｰﾄ規格 |  | K |  |  |  | R |  |  |  |  | Z |  |  |  |  | S | K （ *印：賃料） |  |  |  | R |  |  |  | Z |  |  |  | S
[8 empty] | K1 | K2 | K3 |  | R1 | R2 | R3 | R4 |  | Z1 | Z2 | Z3 | Z4 |  | K1 |  | K2 | K3 | R1 | R2 | R3 | R4 | Z1 | Z2 | Z3 | Z4
150kg/個未満 控え350mm 滑面ﾀｲﾌﾟ | 再生砕石 RC-40 | - | 18-8-25(高炉) | - | 遮水ｼｰﾄA(厚1.0+10.0mm) | 20857 | 4.97 | 4.97 | - | - | 32.75 | 13.13 | 7.7 | 4.99 | 3.63 | 62.28 | 30.28 | 17.12 | 10.56 | 1.28 | - | バックホウ（クローラ型）［標準型・クレーン機能付・排出ガス対策型（第３次基準値）］ 山積0.8m3（平積0.6m3） 吊能力2.9t | * | - | - | 普通作業員 | 運転手（特殊） | 特殊作業員 | ブロック工 | 間知ブロック 高さ２５０×幅４００×控３５０ 滑面 | 生コンクリート 高炉 １８－８－２５（２０） Ｗ／Ｃ ６０％ | 遮水シート 厚１．０＋１０．０ｍｍ | 再生クラッシャラン ＲＣ－４０ | - | -
150kg/個未満 控え350mm 滑面ﾀｲﾌﾟ | 再生砕石 RC-40 | - | 18-8-25(高炉) | - | 不要 | 18299 | 5.67 | 5.67 | - | - | 35.39 | 13.78 | 8.78 | 5.69 | 4.14 | 58.94 | 34.49 | 19.52 | 3.47 | 1.46 | - | バックホウ（クローラ型）［標準型・クレーン機能付・排出ガス対策型（第３次基準値）］ 山積0.8m3（平積0.6m3） 吊能力2.9t | * | - | - | 普通作業員 | 運転手（特殊） | 特殊作業員 | ブロック工 | 間知ブロック 高さ２５０×幅４００×控３５０ 滑面 | 生コンクリート 高炉 １８－８－２５（２０） Ｗ／Ｃ ６０％ | 軽油 １．２号 パトロール給油 | 再生クラッシャラン ＲＣ－４０ | - | -
150kg/個未満 控え350mm 滑面ﾀｲﾌﾟ | 再生砕石 RC-40 | - | 不要 | - | 遮水ｼｰﾄA(厚1.0+10.0mm) | 14978 | 5.36 | 5.36 | - | - | 32.25 | 10.67 | 9.19 | 5.06 | 3.74 | 62.39 | 42.12 | 14.7 | 3.78 | 1.79 | - | バックホウ（クローラ型）［標準型・クレーン機能付・排出ガス対策型（第３次基準値）］ 山積0.8m3（平積0.6m3） 吊能力2.9t | * | - | - | 普通作業員 | 運転手（特殊） | ブロック工 | 土木一般世話役 | 間知ブロック 高さ２５０×幅４００×控３５０ 滑面 | 遮水シート 厚１．０＋１０．０ｍｍ | 軽油 １．２号 パトロール給油 | 再生クラッシャラン ＲＣ－４０ | - | -
150kg/個未満 控え350mm 滑面ﾀｲﾌﾟ | 再生砕石 RC-40 | - | 不要 | - | 不要 | 12419 | 6.46 | 6.46 | - | - | 36.05 | 11.13 | 11.09 | 6.11 | 4.1 | 57.49 | 50.77 | 4.56 | 2.16 | - | - | バックホウ（クローラ型）［標準型・クレーン機能付・排出ガス対策型（第３次基準値）］ 山積0.8m3（平積0.6m3） 吊能力2.9t | * | - | - | 普通作業員 | 運転手（特殊） | ブロック工 | 土木一般世話役 | 間知ブロック 高さ２５０×幅４００×控３５０ 滑面 | 軽油 １．２号 パトロール給油 | 再生クラッシャラン ＲＣ－４０ | - | - | -
150kg/個未満 控え350mm 滑面ﾀｲﾌﾟ | 不要 | - | 18-8-25(高炉) | - | 遮水ｼｰﾄA(厚1.0+10.0mm) | 19540 | 4.62 | 4.62 | - | - | 30.51 | 11.36 | 7.46 | 4.32 | 3.88 | 64.87 | 32.3 | 18.28 | 11.27 | 3.02 | - | バックホウ（クローラ型）［標準型・クレーン機能付・排出ガス対策型（第３次基準値）］ 山積0.8m3（平積0.6m3） 吊能力2.9t | * | - | - | 普通作業員 | 運転手（特殊） | 特殊作業員 | ブロック工 | 間知ブロック 高さ２５０×幅４００×控３５０ 滑面 | 生コンクリート 高炉 １８－８－２５（２０） Ｗ／Ｃ ６０％ | 遮水シート 厚１．０＋１０．０ｍｍ | 軽油 １．２号 パトロール給油 | - | -
150kg/個未満 控え350mm 滑面ﾀｲﾌﾟ | 不要 | - | 18-8-25(高炉) | - | 不要 | 16982 | 5.32 | 5.32 | - | - | 33.02 | 11.8 | 8.59 | 4.97 | 4.46 | 61.66 | 37.15 | 21.03 | 3.48 | - | - | バックホウ（クローラ型）［標準型・クレーン機能付・排出ガス対策型（第３次基準値）］ 山積0.8m3（平積0.6m3） 吊能力2.9t | * | - | - | 普通作業員 | 運転手（特殊） | 特殊作業員 | ブロック工 | 間知ブロック 高さ２５０×幅４００×控３５０ 滑面 | 生コンクリート 高炉 １８－８－２５（２０） Ｗ／Ｃ ６０％ | 軽油 １．２号 パトロール給油 | - | - | -
150kg/個未満 控え350mm 滑面ﾀｲﾌﾟ | 不要 | - | 不要 | - | 遮水ｼｰﾄA(厚1.0+10.0mm) | 13661 | 4.89 | 4.89 | - | - | 28.99 | 9 | 7.9 | 5.55 | 4.1 | 66.12 | 46.17 | 16.12 | 3.83 | - | - | バックホウ（クローラ型）［標準型・クレーン機能付・排出ガス対策型（第３次基準値）］ 山積0.8m3（平積0.6m3） 吊能力2.9t | * | - | - | 運転手（特殊） | 普通作業員 | ブロック工 | 土木一般世話役 | 間知ブロック 高さ２５０×幅４００×控３５０ 滑面 | 遮水シート 厚１．０＋１０．０ｍｍ | 軽油 １．２号 パトロール給油 | - | - | -
150kg/個未満 控え350mm 滑面ﾀｲﾌﾟ | 不要 | - | 不要 | - | 不要 | 11102 | 6.02 | 6.02 | - | - | 32.49 | 11.07 | 7.78 | 6.83 | 4.59 | 61.49 | 56.78 | 4.71 | - | - | - | バックホウ（クローラ型）［標準型・クレーン機能付・排出ガス対策型（第３次基準値）］ 山積0.8m3（平積0.6m3） 吊能力2.9t | * | - | - | 運転手（特殊） | 普通作業員 | ブロック工 | 土木一般世話役 | 間知ブロック 高さ２５０×幅４００×控３５０ 滑面 | 軽油 １．２号 パトロール給油 | - | - | - | -
150kg/個未満 各種 | 再生砕石 RC-40 | 1.0m3以下 | 18-8-25(高炉) | 0.1m3以上0.5m3以下 | 遮水ｼｰﾄA(厚1.0+10.0mm) | 14792 | 4.96 | 4.96 | - | - | 30.09 | 9.22 | 8.77 | 5.13 | 3.79 | 64.95 | 42.65 | 14.89 | 3.29 | 0.45 | - | バックホウ（クローラ型）［標準型・クレーン機能付・排出ガス対策型（第３次基準値）］ 山積0.8m3（平積0.6m3） 吊能力2.9t | * | - | - | 普通作業員 | 運転手（特殊） | ブロック工 | 土木一般世話役 | 間知ブロック 高さ２５０×幅４００×控３５０ 滑面 | 遮水シート 厚１．０＋１０．０ｍｍ | 生コンクリート 高炉 １８－８－２５（２０） Ｗ／Ｃ ６０％ | 再生クラッシャラン ＲＣ－４０ | - | -
150kg/個未満 各種 | 再生砕石 RC-40 | 1.0m3以下 | 18-8-25(高炉) | 0.1m3以上0.5m3以下 | 不要 | 12233 | 6 | 6 | - | - | 33.49 | 10.61 | 9.39 | 6.2 | 4.16 | 60.51 | 51.55 | 4.44 | 3.98 | 0.54 | - | バックホウ（クローラ型）［標準型・クレーン機能付・排出ガス対策型（第３次基準値）］ 山積0.8m3（平積0.6m3） 吊能力2.9t | * | - | - | 運転手（特殊） | 普通作業員 | ブロック工 | 土木一般世話役 | 間知ブロック 高さ２５０×幅４００×控３５０ 滑面 | 軽油 １．２号 パトロール給油 | 生コンクリート 高炉 １８－８－２５（２０） Ｗ／Ｃ ６０％ | 再生クラッシャラン ＲＣ－４０ | - | -
150kg/個未満 各種 | 再生砕石 RC-40 | 1.0m3以下 | 18-8-25(高炉) | 0.5m3を超え0.9m3以下 | 遮水ｼｰﾄA(厚1.0+10.0mm) | 15861 | 4.9 | 4.9 | - | - | 30.35 | 9.91 | 8.44 | 4.78 | 3.53 | 64.75 | 39.78 | 13.89 | 7.16 | 0.42 | - | バックホウ（クローラ型）［標準型・クレーン機能付・排出ガス対策型（第３次基準値）］ 山積0.8m3（平積0.6m3） 吊能力2.9t | * | - | - | 普通作業員 | 運転手（特殊） | ブロック工 | 土木一般世話役 | 間知ブロック 高さ２５０×幅４００×控３５０ 滑面 | 遮水シート 厚１．０＋１０．０ｍｍ | 生コンクリート 高炉 １８－８－２５（２０） Ｗ／Ｃ ６０％ | 再生クラッシャラン ＲＣ－４０ | - | -
150kg/個未満 各種 | 再生砕石 RC-40 | 1.0m3以下 | 18-8-25(高炉) | 0.5m3を超え0.9m3以下 | 不要 | 13302 | 5.84 | 5.84 | - | - | 33.53 | 10.19 | 10.07 | 5.7 | 3.83 | 60.63 | 47.41 | 8.54 | 4.18 | 0.5 | - | バックホウ（クローラ型）［標準型・クレーン機能付・排出ガス対策型（第３次基準値）］ 山積0.8m3（平積0.6m3） 吊能力2.9t | * | - | - | 普通作業員 | 運転手（特殊） | ブロック工 | 土木一般世話役 | 間知ブロック 高さ２５０×幅４００×控３５０ 滑面 | 生コンクリート 高炉 １８－８－２５（２０） Ｗ／Ｃ ６０％ | 軽油 １．２号 パトロール給油 | 再生クラッシャラン ＲＣ－４０ | - | -
150kg/個未満 各種 | 再生砕石 RC-40 | 1.0m3以下 | 18-8-25(高炉) | 0.9m3を超え1.3m3以下 | 遮水ｼｰﾄA(厚1.0+10.0mm) | 16930 | 4.84 | 4.84 | - | - | 30.6 | 10.51 | 8.16 | 4.48 | 3.51 | 64.56 | 37.26 | 13.01 | 10.55 | 0.39 | - | バックホウ（クローラ型）［標準型・クレーン機能付・排出ガス対策型（第３次基準値）］ 山積0.8m3（平積0.6m3） 吊能力2.9t | * | - | - | 普通作業員 | 運転手（特殊） | ブロック工 | 特殊作業員 | 間知ブロック 高さ２５０×幅４００×控３５０ 滑面 | 遮水シート 厚１．０＋１０．０ｍｍ | 生コンクリート 高炉 １８－８－２５（２０） Ｗ／Ｃ ６０％ | 再生クラッシャラン ＲＣ－４０ | - | -
150kg/個未満 各種 | 再生砕石 RC-40 | 1.0m3以下 | 18-8-25(高炉) | 0.9m3を超え1.3m3以下 | 不要 | 14371 | 5.7 | 5.7 | - | - | 33.58 | 10.88 | 9.61 | 5.28 | 4.14 | 60.72 | 43.88 | 12.43 | 3.95 | 0.46 | - | バックホウ（クローラ型）［標準型・クレーン機能付・排出ガス対策型（第３次基準値）］ 山積0.8m3（平積0.6m3） 吊能力2.9t | * | - | - | 普通作業員 | 運転手（特殊） | ブロック工 | 特殊作業員 | 間知ブロック 高さ２５０×幅４００×控３５０ 滑面 | 生コンクリート 高炉 １８－８－２５（２０） Ｗ／Ｃ ６０％ | 軽油 １．２号 パトロール給油 | 再生クラッシャラン ＲＣ－４０ | - | -
150kg/個未満 各種 | 再生砕石 RC-40 | 1.0m3以下 | 18-8-25(高炉) | 1.3m3を超え1.7m3以下 | 遮水ｼｰﾄA(厚1.0+10.0mm) | 17999 | 4.79 | 4.79 | - | - | 30.8 | 11.04 | 7.9 | 4.21 | 3.91 | 64.41 | 35.05 | 13.53 | 12.24 | 0.37 | - | バックホウ（クローラ型）［標準型・クレーン機能付・排出ガス対策型（第３次基準値）］ 山積0.8m3（平積0.6m3） 吊能力2.9t | * | - | - | 普通作業員 | 運転手（特殊） | ブロック工 | 特殊作業員 | 間知ブロック 高さ２５０×幅４００×控３５０ 滑面 | 生コンクリート 高炉 １８－８－２５（２０） Ｗ／Ｃ ６０％ | 遮水シート 厚１．０＋１０．０ｍｍ | 再生クラッシャラン ＲＣ－４０ | - | -
150kg/個未満 各種 | 再生砕石 RC-40 | 1.0m3以下 | 18-8-25(高炉) | 1.3m3を超え1.7m3以下 | 不要 | 15440 | 5.59 | 5.59 | - | - | 33.6 | 11.47 | 9.21 | 4.91 | 4.55 | 60.81 | 40.85 | 15.77 | 3.76 | 0.43 | - | バックホウ（クローラ型）［標準型・クレーン機能付・排出ガス対策型（第３次基準値）］ 山積0.8m3（平積0.6m3） 吊能力2.9t | * | - | - | 普通作業員 | 運転手（特殊） | ブロック工 | 特殊作業員 | 間知ブロック 高さ２５０×幅４００×控３５０ 滑面 | 生コンクリート 高炉 １８－８－２５（２０） Ｗ／Ｃ ６０％ | 軽油 １．２号 パトロール給油 | 再生クラッシャラン ＲＣ－４０ | - | -
150kg/個未満 各種 | 再生砕石 RC-40 | 1.0m3以下 | 18-8-25(高炉) | 1.7m3を超え2.1m3以下 | 遮水ｼｰﾄA(厚1.0+10.0mm) | 19068 | 4.75 | 4.75 | - | - | 30.98 | 11.5 | 7.68 | 4.26 | 3.98 | 64.27 | 33.08 | 16.18 | 11.55 | 0.35 | - | バックホウ（クローラ型）［標準型・クレーン機能付・排出ガス対策型（第３次基準値）］ 山積0.8m3（平積0.6m3） 吊能力2.9t | * | - | - | 普通作業員 | 運転手（特殊） | 特殊作業員 | ブロック工 | 間知ブロック 高さ２５０×幅４００×控３５０ 滑面 | 生コンクリート 高炉 １８－８－２５（２０） Ｗ／Ｃ ６０％ | 遮水シート 厚１．０＋１０．０ｍｍ | 再生クラッシャラン ＲＣ－４０ | - | -
150kg/個未満 各種 | 再生砕石 RC-40 | 1.0m3以下 | 18-8-25(高炉) | 1.7m3を超え2.1m3以下 | 不要 | 16509 | 5.48 | 5.48 | - | - | 33.63 | 11.98 | 8.87 | 4.92 | 4.59 | 60.89 | 38.22 | 18.68 | 3.59 | 0.4 | - | バックホウ（クローラ型）［標準型・クレーン機能付・排出ガス対策型（第３次基準値）］ 山積0.8m3（平積0.6m3） 吊能力2.9t | * | - | - | 普通作業員 | 運転手（特殊） | 特殊作業員 | ブロック工 | 間知ブロック 高さ２５０×幅４００×控３５０ 滑面 | 生コンクリート 高炉 １８－８－２５（２０） Ｗ／Ｃ ６０％ | 軽油 １．２号 パトロール給油 | 再生クラッシャラン ＲＣ－４０ | - | -
150kg/個未満 各種 | 再生砕石 RC-40 | 1.0m3以下 | 18-8-25(高炉) | 2.1m3を超え2.3m3以下 | 遮水ｼｰﾄA(厚1.0+10.0mm) | 19870 | 4.72 | 4.72 | - | - | 31.1 | 11.82 | 7.53 | 4.5 | 3.81 | 64.18 | 31.76 | 17.98 | 11.08 | 0.33 | - | バックホウ（クローラ型）［標準型・クレーン機能付・排出ガス対策型（第３次基準値）］ 山積0.8m3（平積0.6m3） 吊能力2.9t | * | - | - | 普通作業員 | 運転手（特殊） | 特殊作業員 | ブロック工 | 間知ブロック 高さ２５０×幅４００×控３５０ 滑面 | 生コンクリート 高炉 １８－８－２５（２０） Ｗ／Ｃ ６０％ | 遮水シート 厚１．０＋１０．０ｍｍ | 再生クラッシャラン ＲＣ－４０ | - | -
150kg/個未満 各種 | 再生砕石 RC-40 | 1.0m3以下 | 18-8-25(高炉) | 2.1m3を超え2.3m3以下 | 不要 | 17311 | 5.41 | 5.41 | - | - | 33.65 | 12.32 | 8.64 | 5.16 | 4.38 | 60.94 | 36.45 | 20.63 | 3.48 | 0.38 | - | バックホウ（クローラ型）［標準型・クレーン機能付・排出ガス対策型（第３次基準値）］ 山積0.8m3（平積0.6m3） 吊能力2.9t | * | - | - | 普通作業員 | 運転手（特殊） | 特殊作業員 | ブロック工 | 間知ブロック 高さ２５０×幅４００×控３５０ 滑面 | 生コンクリート 高炉 １８－８－２５（２０） Ｗ／Ｃ ６０％ | 軽油 １．２号 パトロール給油 | 再生クラッシャラン ＲＣ－４０ | - | -
150kg/個未満 各種 | 再生砕石 RC-40 | 1.0m3以下 | 18-8-25(高炉) | 2.3m3を超え2.7m3以下 | 遮水ｼｰﾄA(厚1.0+10.0mm) | 20671 | 4.69 | 4.69 | - | - | 31.22 | 12.12 | 7.39 | 4.71 | 3.67 | 64.09 | 30.52 | 19.64 | 10.65 | 0.32 | - | バックホウ（クローラ型）［標準型・クレーン機能付・排出ガス対策型（第３次基準値）］ 山積0.8m3（平積0.6m3） 吊能力2.9t | * | - | - | 普通作業員 | 運転手（特殊） | 特殊作業員 | ブロック工 | 間知ブロック 高さ２５０×幅４００×控３５０ 滑面 | 生コンクリート 高炉 １８－８－２５（２０） Ｗ／Ｃ ６０％ | 遮水シート 厚１．０＋１０．０ｍｍ | 再生クラッシャラン ＲＣ－４０ | - | -
150kg/個未満 各種 | 再生砕石 RC-40 | 1.0m3以下 | 18-8-25(高炉) | 2.3m3を超え2.7m3以下 | 不要 | 18113 | 5.35 | 5.35 | - | - | 33.67 | 12.64 | 8.43 | 5.38 | 4.19 | 60.98 | 34.82 | 22.41 | 3.38 | 0.37 | - | バックホウ（クローラ型）［標準型・クレーン機能付・排出ガス対策型（第３次基準値）］ 山積0.8m3（平積0.6m3） 吊能力2.9t | * | - | - | 普通作業員 | 運転手（特殊） | 特殊作業員 | ブロック工 | 間知ブロック 高さ２５０×幅４００×控３５０ 滑面 | 生コンクリート 高炉 １８－８－２５（２０） Ｗ／Ｃ ６０％ | 軽油 １．２号 パトロール給油 | 再生クラッシャラン ＲＣ－４０ | - | -
150kg/個未満 各種 | 再生砕石 RC-40 | 1.0m3以下 | 18-8-25(高炉) | 2.7m3を超え3.1m3以下 | 遮水ｼｰﾄA(厚1.0+10.0mm) | 21740 | 4.65 | 4.65 | - | - | 31.35 | 12.47 | 7.21 | 4.98 | 3.49 | 64 | 29.04 | 21.66 | 10.13 | 0.3 | - | バックホウ（クローラ型）［標準型・クレーン機能付・排出ガス対策型（第３次基準値）］ 山積0.8m3（平積0.6m3） 吊能力2.9t | * | - | - | 普通作業員 | 運転手（特殊） | 特殊作業員 | ブロック工 | 間知ブロック 高さ２５０×幅４００×控３５０ 滑面 | 生コンクリート 高炉 １８－８－２５（２０） Ｗ／Ｃ ６０％ | 遮水シート 厚１．０＋１０．０ｍｍ | 再生クラッシャラン ＲＣ－４０ | - | -
150kg/個未満 各種 | 再生砕石 RC-40 | 1.0m3以下 | 18-8-25(高炉) | 2.7m3を超え3.1m3以下 | 不要 | 19182 | 5.28 | 5.28 | - | - | 33.68 | 13.01 | 8.18 | 5.65 | 3.95 | 61.04 | 32.89 | 24.55 | 3.25 | 0.35 | - | バックホウ（クローラ型）［標準型・クレーン機能付・排出ガス対策型（第３次基準値）］ 山積0.8m3（平積0.6m3） 吊能力2.9t | * | - | - | 普通作業員 | 運転手（特殊） | 特殊作業員 | ブロック工 | 間知ブロック 高さ２５０×幅４００×控３５０ 滑面 | 生コンクリート 高炉 １８－８－２５（２０） Ｗ／Ｃ ６０％ | 軽油 １．２号 パトロール給油 | 再生クラッシャラン ＲＣ－４０ | - | -
150kg/個未満 各種 | 再生砕石 RC-40 | 1.0m3以下 | 18-8-25(高炉) | 3.1m3を超え3.5m3以下 | 遮水ｼｰﾄA(厚1.0+10.0mm) | 22809 | 4.62 | 4.62 | - | - | 31.48 | 12.8 | 7.06 | 5.23 | 3.32 | 63.9 | 27.68 | 23.49 | 9.65 | 0.29 | - | バックホウ（クローラ型）［標準型・クレーン機能付・排出ガス対策型（第３次基準値）］ 山積0.8m3（平積0.6m3） 吊能力2.9t | * | - | - | 普通作業員 | 運転手（特殊） | 特殊作業員 | ブロック工 | 間知ブロック 高さ２５０×幅４００×控３５０ 滑面 | 生コンクリート 高炉 １８－８－２５（２０） Ｗ／Ｃ ６０％ | 遮水シート 厚１．０＋１０．０ｍｍ | 再生クラッシャラン ＲＣ－４０ | - | -
150kg/個未満 各種 | 再生砕石 RC-40 | 1.0m3以下 | 18-8-25(高炉) | 3.1m3を超え3.5m3以下 | 不要 | 20251 | 5.21 | 5.21 | - | - | 33.7 | 13.35 | 7.95 | 5.89 | 3.74 | 61.09 | 31.16 | 26.46 | 3.14 | 0.33 | - | バックホウ（クローラ型）［標準型・クレーン機能付・排出ガス対策型（第３次基準値）］ 山積0.8m3（平積0.6m3） 吊能力2.9t | * | - | - | 普通作業員 | 運転手（特殊） | 特殊作業員 | ブロック工 | 間知ブロック 高さ２５０×幅４００×控３５０ 滑面 | 生コンクリート 高炉 １８－８－２５（２０） Ｗ／Ｃ ６０％ | 軽油 １．２号 パトロール給油 | 再生クラッシャラン ＲＣ－４０ | - | -
150kg/個未満 各種 | 再生砕石 RC-40 | 1.0m3以下 | 不要 | - | 遮水ｼｰﾄA(厚1.0+10.0mm) | 13990 | 5.02 | 5.02 | - | - | 29.87 | 9.05 | 8.64 | 5.42 | 4.01 | 65.11 | 45.08 | 15.74 | 3.81 | 0.48 | - | バックホウ（クローラ型）［標準型・クレーン機能付・排出ガス対策型（第３次基準値）］ 山積0.8m3（平積0.6m3） 吊能力2.9t | * | - | - | 運転手（特殊） | 普通作業員 | ブロック工 | 土木一般世話役 | 間知ブロック 高さ２５０×幅４００×控３５０ 滑面 | 遮水シート 厚１．０＋１０．０ｍｍ | 軽油 １．２号 パトロール給油 | 再生クラッシャラン ＲＣ－４０ | - | -
150kg/個未満 各種 | 再生砕石 RC-40 | 1.0m3以下 | 不要 | - | 不要 | 11432 | 6.14 | 6.14 | - | - | 33.46 | 11.08 | 8.69 | 6.63 | 4.46 | 60.4 | 55.15 | 4.67 | 0.58 | - | - | バックホウ（クローラ型）［標準型・クレーン機能付・排出ガス対策型（第３次基準値）］ 山積0.8m3（平積0.6m3） 吊能力2.9t | * | - | - | 運転手（特殊） | 普通作業員 | ブロック工 | 土木一般世話役 | 間知ブロック 高さ２５０×幅４００×控３５０ 滑面 | 軽油 １．２号 パトロール給油 | 再生クラッシャラン ＲＣ－４０ | - | - | -
150kg/個未満 各種 | 再生砕石 RC-40 | 1.0m3を超え3.0m3以下 | 18-8-25(高炉) | 0.1m3以上0.5m3以下 | 遮水ｼｰﾄA(厚1.0+10.0mm) | 15780 | 5.29 | 5.29 | - | - | 32.35 | 11.11 | 8.92 | 4.81 | 3.55 | 62.36 | 39.97 | 13.96 | 3.08 | 1.7 | - | バックホウ（クローラ型）［標準型・クレーン機能付・排出ガス対策型（第３次基準値）］ 山積0.8m3（平積0.6m3） 吊能力2.9t | * | - | - | 普通作業員 | 運転手（特殊） | ブロック工 | 土木一般世話役 | 間知ブロック 高さ２５０×幅４００×控３５０ 滑面 | 遮水シート 厚１．０＋１０．０ｍｍ | 生コンクリート 高炉 １８－８－２５（２０） Ｗ／Ｃ ６０％ | 再生クラッシャラン ＲＣ－４０ | - | -
150kg/個未満 各種 | 再生砕石 RC-40 | 1.0m3を超え3.0m3以下 | 18-8-25(高炉) | 0.1m3以上0.5m3以下 | 不要 | 13221 | 6.31 | 6.31 | - | - | 35.93 | 11.63 | 10.65 | 5.74 | 3.97 | 57.76 | 47.7 | 4.35 | 3.68 | 2.03 | - | バックホウ（クローラ型）［標準型・クレーン機能付・排出ガス対策型（第３次基準値）］ 山積0.8m3（平積0.6m3） 吊能力2.9t | * | - | - | 普通作業員 | 運転手（特殊） | ブロック工 | 特殊作業員 | 間知ブロック 高さ２５０×幅４００×控３５０ 滑面 | 軽油 １．２号 パトロール給油 | 生コンクリート 高炉 １８－８－２５（２０） Ｗ／Ｃ ６０％ | 再生クラッシャラン ＲＣ－４０ | - | -
150kg/個未満 各種 | 再生砕石 RC-40 | 1.0m3を超え3.0m3以下 | 18-8-25(高炉) | 0.5m3を超え0.9m3以下 | 遮水ｼｰﾄA(厚1.0+10.0mm) | 16849 | 5.21 | 5.21 | - | - | 32.45 | 11.64 | 8.6 | 4.5 | 3.76 | 62.34 | 37.45 | 13.07 | 6.74 | 1.59 | - | バックホウ（クローラ型）［標準型・クレーン機能付・排出ガス対策型（第３次基準値）］ 山積0.8m3（平積0.6m3） 吊能力2.9t | * | - | - | 普通作業員 | 運転手（特殊） | ブロック工 | 特殊作業員 | 間知ブロック 高さ２５０×幅４００×控３５０ 滑面 | 遮水シート 厚１．０＋１０．０ｍｍ | 生コンクリート 高炉 １８－８－２５（２０） Ｗ／Ｃ ６０％ | 再生クラッシャラン ＲＣ－４０ | - | -
150kg/個未満 各種 | 再生砕石 RC-40 | 1.0m3を超え3.0m3以下 | 18-8-25(高炉) | 0.5m3を超え0.9m3以下 | 不要 | 14290 | 6.14 | 6.14 | - | - | 35.79 | 12.21 | 10.15 | 5.31 | 4.44 | 58.07 | 44.12 | 7.95 | 4.12 | 1.88 | - | バックホウ（クローラ型）［標準型・クレーン機能付・排出ガス対策型（第３次基準値）］ 山積0.8m3（平積0.6m3） 吊能力2.9t | * | - | - | 普通作業員 | 運転手（特殊） | ブロック工 | 特殊作業員 | 間知ブロック 高さ２５０×幅４００×控３５０ 滑面 | 生コンクリート 高炉 １８－８－２５（２０） Ｗ／Ｃ ６０％ | 軽油 １．２号 パトロール給油 | 再生クラッシャラン ＲＣ－４０ | - | -
150kg/個未満 各種 | 再生砕石 RC-40 | 1.0m3を超え3.0m3以下 | 18-8-25(高炉) | 0.9m3を超え1.3m3以下 | 遮水ｼｰﾄA(厚1.0+10.0mm) | 17918 | 5.13 | 5.13 | - | - | 32.54 | 12.1 | 8.32 | 4.23 | 4.14 | 62.33 | 35.22 | 12.29 | 9.97 | 1.5 | - | バックホウ（クローラ型）［標準型・クレーン機能付・排出ガス対策型（第３次基準値）］ 山積0.8m3（平積0.6m3） 吊能力2.9t | * | - | - | 普通作業員 | 運転手（特殊） | ブロック工 | 特殊作業員 | 間知ブロック 高さ２５０×幅４００×控３５０ 滑面 | 遮水シート 厚１．０＋１０．０ｍｍ | 生コンクリート 高炉 １８－８－２５（２０） Ｗ／Ｃ ６０％ | 再生クラッシャラン ＲＣ－４０ | - | -
150kg/個未満 各種 | 再生砕石 RC-40 | 1.0m3を超え3.0m3以下 | 18-8-25(高炉) | 0.9m3を超え1.3m3以下 | 不要 | 15359 | 5.99 | 5.99 | - | - | 35.67 | 12.71 | 9.71 | 4.94 | 4.84 | 58.34 | 41.05 | 11.63 | 3.91 | 1.75 | - | バックホウ（クローラ型）［標準型・クレーン機能付・排出ガス対策型（第３次基準値）］ 山積0.8m3（平積0.6m3） 吊能力2.9t | * | - | - | 普通作業員 | 運転手（特殊） | ブロック工 | 特殊作業員 | 間知ブロック 高さ２５０×幅４００×控３５０ 滑面 | 生コンクリート 高炉 １８－８－２５（２０） Ｗ／Ｃ ６０％ | 軽油 １．２号 パトロール給油 | 再生クラッシャラン ＲＣ－４０ | - | -
150kg/個未満 各種 | 再生砕石 RC-40 | 1.0m3を超え3.0m3以下 | 18-8-25(高炉) | 1.3m3を超え1.7m3以下 | 遮水ｼｰﾄA(厚1.0+10.0mm) | 18987 | 5.07 | 5.07 | - | - | 32.62 | 12.51 | 8.07 | 4.48 | 3.99 | 62.31 | 33.24 | 12.83 | 11.6 | 1.41 | - | バックホウ（クローラ型）［標準型・クレーン機能付・排出ガス対策型（第３次基準値）］ 山積0.8m3（平積0.6m3） 吊能力2.9t | * | - | - | 普通作業員 | 運転手（特殊） | 特殊作業員 | ブロック工 | 間知ブロック 高さ２５０×幅４００×控３５０ 滑面 | 生コンクリート 高炉 １８－８－２５（２０） Ｗ／Ｃ ６０％ | 遮水シート 厚１．０＋１０．０ｍｍ | 再生クラッシャラン ＲＣ－４０ | - | -
150kg/個未満 各種 | 再生砕石 RC-40 | 1.0m3を超え3.0m3以下 | 18-8-25(高炉) | 1.3m3を超え1.7m3以下 | 不要 | 16428 | 5.86 | 5.86 | - | - | 35.55 | 13.14 | 9.33 | 5.18 | 4.62 | 58.59 | 38.41 | 14.82 | 3.73 | 1.63 | - | バックホウ（クローラ型）［標準型・クレーン機能付・排出ガス対策型（第３次基準値）］ 山積0.8m3（平積0.6m3） 吊能力2.9t | * | - | - | 普通作業員 | 運転手（特殊） | 特殊作業員 | ブロック工 | 間知ブロック 高さ２５０×幅４００×控３５０ 滑面 | 生コンクリート 高炉 １８－８－２５（２０） Ｗ／Ｃ ６０％ | 軽油 １．２号 パトロール給油 | 再生クラッシャラン ＲＣ－４０ | - | -
150kg/個未満 各種 | 再生砕石 RC-40 | 1.0m3を超え3.0m3以下 | 18-8-25(高炉) | 1.7m3を超え2.1m3以下 | 遮水ｼｰﾄA(厚1.0+10.0mm) | 20056 | 5.01 | 5.01 | - | - | 32.71 | 12.88 | 7.85 | 4.79 | 3.78 | 62.28 | 31.46 | 15.38 | 10.98 | 1.34 | - | バックホウ（クローラ型）［標準型・クレーン機能付・排出ガス対策型（第３次基準値）］ 山積0.8m3（平積0.6m3） 吊能力2.9t | * | - | - | 普通作業員 | 運転手（特殊） | 特殊作業員 | ブロック工 | 間知ブロック 高さ２５０×幅４００×控３５０ 滑面 | 生コンクリート 高炉 １８－８－２５（２０） Ｗ／Ｃ ６０％ | 遮水シート 厚１．０＋１０．０ｍｍ | 再生クラッシャラン ＲＣ－４０ | - | -
150kg/個未満 各種 | 再生砕石 RC-40 | 1.0m3を超え3.0m3以下 | 18-8-25(高炉) | 1.7m3を超え2.1m3以下 | 不要 | 17497 | 5.75 | 5.75 | - | - | 35.46 | 13.52 | 9 | 5.49 | 4.33 | 58.79 | 36.06 | 17.63 | 3.57 | 1.53 | - | バックホウ（クローラ型）［標準型・クレーン機能付・排出ガス対策型（第３次基準値）］ 山積0.8m3（平積0.6m3） 吊能力2.9t | * | - | - | 普通作業員 | 運転手（特殊） | 特殊作業員 | ブロック工 | 間知ブロック 高さ２５０×幅４００×控３５０ 滑面 | 生コンクリート 高炉 １８－８－２５（２０） Ｗ／Ｃ ６０％ | 軽油 １．２号 パトロール給油 | 再生クラッシャラン ＲＣ－４０ | - | -
150kg/個未満 各種 | 再生砕石 RC-40 | 1.0m3を超え3.0m3以下 | 18-8-25(高炉) | 2.1m3を超え2.3m3以下 | 遮水ｼｰﾄA(厚1.0+10.0mm) | 20857 | 4.97 | 4.97 | - | - | 32.75 | 13.13 | 7.7 | 4.99 | 3.63 | 62.28 | 30.28 | 17.12 | 10.56 | 1.28 | - | バックホウ（クローラ型）［標準型・クレーン機能付・排出ガス対策型（第３次基準値）］ 山積0.8m3（平積0.6m3） 吊能力2.9t | * | - | - | 普通作業員 | 運転手（特殊） | 特殊作業員 | ブロック工 | 間知ブロック 高さ２５０×幅４００×控３５０ 滑面 | 生コンクリート 高炉 １８－８－２５（２０） Ｗ／Ｃ ６０％ | 遮水シート 厚１．０＋１０．０ｍｍ | 再生クラッシャラン ＲＣ－４０ | - | -
150kg/個未満 各種 | 再生砕石 RC-40 | 1.0m3を超え3.0m3以下 | 18-8-25(高炉) | 2.1m3を超え2.3m3以下 | 不要 | 18299 | 5.67 | 5.67 | - | - | 35.39 | 13.78 | 8.78 | 5.69 | 4.14 | 58.94 | 34.49 | 19.52 | 3.47 | 1.46 | - | バックホウ（クローラ型）［標準型・クレーン機能付・排出ガス対策型（第３次基準値）］ 山積0.8m3（平積0.6m3） 吊能力2.9t | * | - | - | 普通作業員 | 運転手（特殊） | 特殊作業員 | ブロック工 | 間知ブロック 高さ２５０×幅４００×控３５０ 滑面 | 生コンクリート 高炉 １８－８－２５（２０） Ｗ／Ｃ ６０％ | 軽油 １．２号 パトロール給油 | 再生クラッシャラン ＲＣ－４０ | - | -
150kg/個未満 各種 | 再生砕石 RC-40 | 1.0m3を超え3.0m3以下 | 18-8-25(高炉) | 2.3m3を超え2.7m3以下 | 遮水ｼｰﾄA(厚1.0+10.0mm) | 21659 | 4.94 | 4.94 | - | - | 32.81 | 13.36 | 7.56 | 5.18 | 3.5 | 62.25 | 29.13 | 18.74 | 10.17 | 1.24 | - | バックホウ（クローラ型）［標準型・クレーン機能付・排出ガス対策型（第３次基準値）］ 山積0.8m3（平積0.6m3） 吊能力2.9t | * | - | - | 普通作業員 | 運転手（特殊） | 特殊作業員 | ブロック工 | 間知ブロック 高さ２５０×幅４００×控３５０ 滑面 | 生コンクリート 高炉 １８－８－２５（２０） Ｗ／Ｃ ６０％ | 遮水シート 厚１．０＋１０．０ｍｍ | 再生クラッシャラン ＲＣ－４０ | - | -
150kg/個未満 各種 | 再生砕石 RC-40 | 1.0m3を超え3.0m3以下 | 18-8-25(高炉) | 2.3m3を超え2.7m3以下 | 不要 | 19101 | 5.6 | 5.6 | - | - | 35.35 | 14.02 | 8.57 | 5.88 | 3.97 | 59.05 | 33.03 | 21.25 | 3.37 | 1.4 | - | バックホウ（クローラ型）［標準型・クレーン機能付・排出ガス対策型（第３次基準値）］ 山積0.8m3（平積0.6m3） 吊能力2.9t | * | - | - | 普通作業員 | 運転手（特殊） | 特殊作業員 | ブロック工 | 間知ブロック 高さ２５０×幅４００×控３５０ 滑面 | 生コンクリート 高炉 １８－８－２５（２０） Ｗ／Ｃ ６０％ | 軽油 １．２号 パトロール給油 | 再生クラッシャラン ＲＣ－４０ | - | -
150kg/個未満 各種 | 再生砕石 RC-40 | 1.0m3を超え3.0m3以下 | 18-8-25(高炉) | 2.7m3を超え3.1m3以下 | 遮水ｼｰﾄA(厚1.0+10.0mm) | 22728 | 4.89 | 4.89 | - | - | 32.86 | 13.64 | 7.39 | 5.42 | 3.33 | 62.25 | 27.77 | 20.72 | 9.69 | 1.18 | - | バックホウ（クローラ型）［標準型・クレーン機能付・排出ガス対策型（第３次基準値）］ 山積0.8m3（平積0.6m3） 吊能力2.9t | * | - | - | 普通作業員 | 運転手（特殊） | 特殊作業員 | ブロック工 | 間知ブロック 高さ２５０×幅４００×控３５０ 滑面 | 生コンクリート 高炉 １８－８－２５（２０） Ｗ／Ｃ ６０％ | 遮水シート 厚１．０＋１０．０ｍｍ | 再生クラッシャラン ＲＣ－４０ | - | -
150kg/個未満 各種 | 再生砕石 RC-40 | 1.0m3を超え3.0m3以下 | 18-8-25(高炉) | 2.7m3を超え3.1m3以下 | 不要 | 20170 | 5.52 | 5.52 | - | - | 35.27 | 14.3 | 8.32 | 6.11 | 3.76 | 59.21 | 31.28 | 23.34 | 3.26 | 1.33 | - | バックホウ（クローラ型）［標準型・クレーン機能付・排出ガス対策型（第３次基準値）］ 山積0.8m3（平積0.6m3） 吊能力2.9t | * | - | - | 普通作業員 | 運転手（特殊） | 特殊作業員 | ブロック工 | 間知ブロック 高さ２５０×幅４００×控３５０ 滑面 | 生コンクリート 高炉 １８－８－２５（２０） Ｗ／Ｃ ６０％ | 軽油 １．２号 パトロール給油 | 再生クラッシャラン ＲＣ－４０ | - | -
150kg/個未満 各種 | 再生砕石 RC-40 | 1.0m3を超え3.0m3以下 | 18-8-25(高炉) | 3.1m3を超え3.5m3以下 | 遮水ｼｰﾄA(厚1.0+10.0mm) | 23797 | 4.85 | 4.85 | - | - | 32.9 | 13.9 | 7.23 | 5.63 | 3.18 | 62.25 | 26.55 | 22.52 | 9.25 | 1.12 | - | バックホウ（クローラ型）［標準型・クレーン機能付・排出ガス対策型（第３次基準値）］ 山積0.8m3（平積0.6m3） 吊能力2.9t | * | - | - | 普通作業員 | 運転手（特殊） | 特殊作業員 | ブロック工 | 間知ブロック 高さ２５０×幅４００×控３５０ 滑面 | 生コンクリート 高炉 １８－８－２５（２０） Ｗ／Ｃ ６０％ | 遮水シート 厚１．０＋１０．０ｍｍ | 再生クラッシャラン ＲＣ－４０ | - | -
150kg/個未満 各種 | 再生砕石 RC-40 | 1.0m3を超え3.0m3以下 | 18-8-25(高炉) | 3.1m3を超え3.5m3以下 | 不要 | 21239 | 5.44 | 5.44 | - | - | 35.21 | 14.56 | 8.1 | 6.31 | 3.57 | 59.35 | 29.71 | 25.23 | 3.15 | 1.26 | - | バックホウ（クローラ型）［標準型・クレーン機能付・排出ガス対策型（第３次基準値）］ 山積0.8m3（平積0.6m3） 吊能力2.9t | * | - | - | 普通作業員 | 運転手（特殊） | 特殊作業員 | ブロック工 | 間知ブロック 高さ２５０×幅４００×控３５０ 滑面 | 生コンクリート 高炉 １８－８－２５（２０） Ｗ／Ｃ ６０％ | 軽油 １．２号 パトロール給油 | 再生クラッシャラン ＲＣ－４０ | - | -
150kg/個未満 各種 | 再生砕石 RC-40 | 1.0m3を超え3.0m3以下 | 不要 | - | 遮水ｼｰﾄA(厚1.0+10.0mm) | 14978 | 5.36 | 5.36 | - | - | 32.25 | 10.67 | 9.19 | 5.06 | 3.74 | 62.39 | 42.12 | 14.7 | 3.78 | 1.79 | - | バックホウ（クローラ型）［標準型・クレーン機能付・排出ガス対策型（第３次基準値）］ 山積0.8m3（平積0.6m3） 吊能力2.9t | * | - | - | 普通作業員 | 運転手（特殊） | ブロック工 | 土木一般世話役 | 間知ブロック 高さ２５０×幅４００×控３５０ 滑面 | 遮水シート 厚１．０＋１０．０ｍｍ | 軽油 １．２号 パトロール給油 | 再生クラッシャラン ＲＣ－４０ | - | -
150kg/個未満 各種 | 再生砕石 RC-40 | 1.0m3を超え3.0m3以下 | 不要 | - | 不要 | 12419 | 6.46 | 6.46 | - | - | 36.05 | 11.13 | 11.09 | 6.11 | 4.1 | 57.49 | 50.77 | 4.56 | 2.16 | - | - | バックホウ（クローラ型）［標準型・クレーン機能付・排出ガス対策型（第３次基準値）］ 山積0.8m3（平積0.6m3） 吊能力2.9t | * | - | - | 普通作業員 | 運転手（特殊） | ブロック工 | 土木一般世話役 | 間知ブロック 高さ２５０×幅４００×控３５０ 滑面 | 軽油 １．２号 パトロール給油 | 再生クラッシャラン ＲＣ－４０ | - | - | -
150kg/個未満 各種 | 再生砕石 RC-40 | 3.0m3を超え5.0m3以下 | 18-8-25(高炉) | 0.1m3以上0.5m3以下 | 遮水ｼｰﾄA(厚1.0+10.0mm) | 17097 | 5.66 | 5.66 | - | - | 34.95 | 13.29 | 9.1 | 4.43 | 4.23 | 59.39 | 36.91 | 12.88 | 3.14 | 2.84 | - | バックホウ（クローラ型）［標準型・クレーン機能付・排出ガス対策型（第３次基準値）］ 山積0.8m3（平積0.6m3） 吊能力2.9t | * | - | - | 普通作業員 | 運転手（特殊） | ブロック工 | 特殊作業員 | 間知ブロック 高さ２５０×幅４００×控３５０ 滑面 | 遮水シート 厚１．０＋１０．０ｍｍ | 再生クラッシャラン ＲＣ－４０ | 生コンクリート 高炉 １８－８－２５（２０） Ｗ／Ｃ ６０％ | - | -
150kg/個未満 各種 | 再生砕石 RC-40 | 3.0m3を超え5.0m3以下 | 18-8-25(高炉) | 0.1m3以上0.5m3以下 | 不要 | 14538 | 6.66 | 6.66 | - | - | 38.66 | 14.14 | 10.7 | 5.22 | 4.97 | 54.68 | 43.38 | 4.26 | 3.69 | 3.35 | - | バックホウ（クローラ型）［標準型・クレーン機能付・排出ガス対策型（第３次基準値）］ 山積0.8m3（平積0.6m3） 吊能力2.9t | * | - | - | 普通作業員 | 運転手（特殊） | ブロック工 | 特殊作業員 | 間知ブロック 高さ２５０×幅４００×控３５０ 滑面 | 軽油 １．２号 パトロール給油 | 再生クラッシャラン ＲＣ－４０ | 生コンクリート 高炉 １８－８－２５（２０） Ｗ／Ｃ ６０％ | - | -
150kg/個未満 各種 | 再生砕石 RC-40 | 3.0m3を超え5.0m3以下 | 18-8-25(高炉) | 0.5m3を超え0.9m3以下 | 遮水ｼｰﾄA(厚1.0+10.0mm) | 18166 | 5.56 | 5.56 | - | - | 34.89 | 13.65 | 8.79 | 4.58 | 4.17 | 59.55 | 34.75 | 12.12 | 6.25 | 2.95 | - | バックホウ（クローラ型）［標準型・クレーン機能付・排出ガス対策型（第３次基準値）］ 山積0.8m3（平積0.6m3） 吊能力2.9t | * | - | - | 普通作業員 | 運転手（特殊） | 特殊作業員 | ブロック工 | 間知ブロック 高さ２５０×幅４００×控３５０ 滑面 | 遮水シート 厚１．０＋１０．０ｍｍ | 生コンクリート 高炉 １８－８－２５（２０） Ｗ／Ｃ ６０％ | 再生クラッシャラン ＲＣ－４０ | - | -
150kg/個未満 各種 | 再生砕石 RC-40 | 3.0m3を超え5.0m3以下 | 18-8-25(高炉) | 0.5m3を超え0.9m3以下 | 不要 | 15607 | 6.48 | 6.48 | - | - | 38.35 | 14.5 | 10.24 | 5.33 | 4.86 | 55.17 | 40.4 | 7.28 | 4.05 | 3.44 | - | バックホウ（クローラ型）［標準型・クレーン機能付・排出ガス対策型（第３次基準値）］ 山積0.8m3（平積0.6m3） 吊能力2.9t | * | - | - | 普通作業員 | 運転手（特殊） | 特殊作業員 | ブロック工 | 間知ブロック 高さ２５０×幅４００×控３５０ 滑面 | 生コンクリート 高炉 １８－８－２５（２０） Ｗ／Ｃ ６０％ | 軽油 １．２号 パトロール給油 | 再生クラッシャラン ＲＣ－４０ | - | -
150kg/個未満 各種 | 再生砕石 RC-40 | 3.0m3を超え5.0m3以下 | 18-8-25(高炉) | 0.9m3を超え1.3m3以下 | 遮水ｼｰﾄA(厚1.0+10.0mm) | 19235 | 5.48 | 5.48 | - | - | 34.84 | 13.96 | 8.52 | 4.89 | 3.94 | 59.68 | 32.81 | 11.45 | 9.28 | 2.79 | - | バックホウ（クローラ型）［標準型・クレーン機能付・排出ガス対策型（第３次基準値）］ 山積0.8m3（平積0.6m3） 吊能力2.9t | * | - | - | 普通作業員 | 運転手（特殊） | 特殊作業員 | ブロック工 | 間知ブロック 高さ２５０×幅４００×控３５０ 滑面 | 遮水シート 厚１．０＋１０．０ｍｍ | 生コンクリート 高炉 １８－８－２５（２０） Ｗ／Ｃ ６０％ | 再生クラッシャラン ＲＣ－４０ | - | -
150kg/個未満 各種 | 再生砕石 RC-40 | 3.0m3を超え5.0m3以下 | 18-8-25(高炉) | 0.9m3を超え1.3m3以下 | 不要 | 16676 | 6.32 | 6.32 | - | - | 38.07 | 14.81 | 9.83 | 5.64 | 4.55 | 55.61 | 37.82 | 10.71 | 3.86 | 3.22 | - | バックホウ（クローラ型）［標準型・クレーン機能付・排出ガス対策型（第３次基準値）］ 山積0.8m3（平積0.6m3） 吊能力2.9t | * | - | - | 普通作業員 | 運転手（特殊） | 特殊作業員 | ブロック工 | 間知ブロック 高さ２５０×幅４００×控３５０ 滑面 | 生コンクリート 高炉 １８－８－２５（２０） Ｗ／Ｃ ６０％ | 軽油 １．２号 パトロール給油 | 再生クラッシャラン ＲＣ－４０ | - | -
150kg/個未満 各種 | 再生砕石 RC-40 | 3.0m3を超え5.0m3以下 | 18-8-25(高炉) | 1.3m3を超え1.7m3以下 | 遮水ｼｰﾄA(厚1.0+10.0mm) | 20304 | 5.4 | 5.4 | - | - | 34.81 | 14.25 | 8.28 | 5.17 | 3.73 | 59.79 | 31.08 | 11.99 | 10.85 | 2.64 | - | バックホウ（クローラ型）［標準型・クレーン機能付・排出ガス対策型（第３次基準値）］ 山積0.8m3（平積0.6m3） 吊能力2.9t | * | - | - | 普通作業員 | 運転手（特殊） | 特殊作業員 | ブロック工 | 間知ブロック 高さ２５０×幅４００×控３５０ 滑面 | 生コンクリート 高炉 １８－８－２５（２０） Ｗ／Ｃ ６０％ | 遮水シート 厚１．０＋１０．０ｍｍ | 再生クラッシャラン ＲＣ－４０ | - | -
150kg/個未満 各種 | 再生砕石 RC-40 | 3.0m3を超え5.0m3以下 | 18-8-25(高炉) | 1.3m3を超え1.7m3以下 | 不要 | 17745 | 6.18 | 6.18 | - | - | 37.82 | 15.09 | 9.47 | 5.91 | 4.27 | 56 | 35.56 | 13.72 | 3.7 | 3.02 | - | バックホウ（クローラ型）［標準型・クレーン機能付・排出ガス対策型（第３次基準値）］ 山積0.8m3（平積0.6m3） 吊能力2.9t | * | - | - | 普通作業員 | 運転手（特殊） | 特殊作業員 | ブロック工 | 間知ブロック 高さ２５０×幅４００×控３５０ 滑面 | 生コンクリート 高炉 １８－８－２５（２０） Ｗ／Ｃ ６０％ | 軽油 １．２号 パトロール給油 | 再生クラッシャラン ＲＣ－４０ | - | -
150kg/個未満 各種 | 再生砕石 RC-40 | 3.0m3を超え5.0m3以下 | 18-8-25(高炉) | 1.7m3を超え2.1m3以下 | 遮水ｼｰﾄA(厚1.0+10.0mm) | 21373 | 5.33 | 5.33 | - | - | 34.77 | 14.51 | 8.06 | 5.42 | 3.55 | 59.9 | 29.53 | 14.43 | 10.3 | 2.51 | - | バックホウ（クローラ型）［標準型・クレーン機能付・排出ガス対策型（第３次基準値）］ 山積0.8m3（平積0.6m3） 吊能力2.9t | * | - | - | 普通作業員 | 運転手（特殊） | 特殊作業員 | ブロック工 | 間知ブロック 高さ２５０×幅４００×控３５０ 滑面 | 生コンクリート 高炉 １８－８－２５（２０） Ｗ／Ｃ ６０％ | 遮水シート 厚１．０＋１０．０ｍｍ | 再生クラッシャラン ＲＣ－４０ | - | -
150kg/個未満 各種 | 再生砕石 RC-40 | 3.0m3を超え5.0m3以下 | 18-8-25(高炉) | 1.7m3を超え2.1m3以下 | 不要 | 18814 | 6.06 | 6.06 | - | - | 37.6 | 15.33 | 9.15 | 6.15 | 4.03 | 56.34 | 33.53 | 16.4 | 3.56 | 2.85 | - | バックホウ（クローラ型）［標準型・クレーン機能付・排出ガス対策型（第３次基準値）］ 山積0.8m3（平積0.6m3） 吊能力2.9t | * | - | - | 普通作業員 | 運転手（特殊） | 特殊作業員 | ブロック工 | 間知ブロック 高さ２５０×幅４００×控３５０ 滑面 | 生コンクリート 高炉 １８－８－２５（２０） Ｗ／Ｃ ６０％ | 軽油 １．２号 パトロール給油 | 再生クラッシャラン ＲＣ－４０ | - | -
150kg/個未満 各種 | 再生砕石 RC-40 | 3.0m3を超え5.0m3以下 | 18-8-25(高炉) | 2.1m3を超え2.3m3以下 | 遮水ｼｰﾄA(厚1.0+10.0mm) | 22174 | 5.28 | 5.28 | - | - | 34.73 | 14.68 | 7.91 | 5.59 | 3.42 | 59.99 | 28.47 | 16.11 | 9.93 | 2.42 | - | バックホウ（クローラ型）［標準型・クレーン機能付・排出ガス対策型（第３次基準値）］ 山積0.8m3（平積0.6m3） 吊能力2.9t | * | - | - | 普通作業員 | 運転手（特殊） | 特殊作業員 | ブロック工 | 間知ブロック 高さ２５０×幅４００×控３５０ 滑面 | 生コンクリート 高炉 １８－８－２５（２０） Ｗ／Ｃ ６０％ | 遮水シート 厚１．０＋１０．０ｍｍ | 再生クラッシャラン ＲＣ－４０ | - | -
150kg/個未満 各種 | 再生砕石 RC-40 | 3.0m3を超え5.0m3以下 | 18-8-25(高炉) | 2.1m3を超え2.3m3以下 | 不要 | 19616 | 5.97 | 5.97 | - | - | 37.46 | 15.5 | 8.94 | 6.32 | 3.86 | 56.57 | 32.16 | 18.21 | 3.46 | 2.74 | - | バックホウ（クローラ型）［標準型・クレーン機能付・排出ガス対策型（第３次基準値）］ 山積0.8m3（平積0.6m3） 吊能力2.9t | * | - | - | 普通作業員 | 運転手（特殊） | 特殊作業員 | ブロック工 | 間知ブロック 高さ２５０×幅４００×控３５０ 滑面 | 生コンクリート 高炉 １８－８－２５（２０） Ｗ／Ｃ ６０％ | 軽油 １．２号 パトロール給油 | 再生クラッシャラン ＲＣ－４０ | - | -
150kg/個未満 各種 | 再生砕石 RC-40 | 3.0m3を超え5.0m3以下 | 18-8-25(高炉) | 2.3m3を超え2.7m3以下 | 遮水ｼｰﾄA(厚1.0+10.0mm) | 22976 | 5.24 | 5.24 | - | - | 34.72 | 14.85 | 7.77 | 5.75 | 3.3 | 60.04 | 27.47 | 17.67 | 9.58 | 2.33 | - | バックホウ（クローラ型）［標準型・クレーン機能付・排出ガス対策型（第３次基準値）］ 山積0.8m3（平積0.6m3） 吊能力2.9t | * | - | - | 普通作業員 | 運転手（特殊） | 特殊作業員 | ブロック工 | 間知ブロック 高さ２５０×幅４００×控３５０ 滑面 | 生コンクリート 高炉 １８－８－２５（２０） Ｗ／Ｃ ６０％ | 遮水シート 厚１．０＋１０．０ｍｍ | 再生クラッシャラン ＲＣ－４０ | - | -
150kg/個未満 各種 | 再生砕石 RC-40 | 3.0m3を超え5.0m3以下 | 18-8-25(高炉) | 2.3m3を超え2.7m3以下 | 不要 | 20418 | 5.89 | 5.89 | - | - | 37.32 | 15.65 | 8.74 | 6.47 | 3.71 | 56.79 | 30.91 | 19.88 | 3.37 | 2.63 | - | バックホウ（クローラ型）［標準型・クレーン機能付・排出ガス対策型（第３次基準値）］ 山積0.8m3（平積0.6m3） 吊能力2.9t | * | - | - | 普通作業員 | 運転手（特殊） | 特殊作業員 | ブロック工 | 間知ブロック 高さ２５０×幅４００×控３５０ 滑面 | 生コンクリート 高炉 １８－８－２５（２０） Ｗ／Ｃ ６０％ | 軽油 １．２号 パトロール給油 | 再生クラッシャラン ＲＣ－４０ | - | -
150kg/個未満 各種 | 再生砕石 RC-40 | 3.0m3を超え5.0m3以下 | 18-8-25(高炉) | 2.7m3を超え3.1m3以下 | 遮水ｼｰﾄA(厚1.0+10.0mm) | 24045 | 5.18 | 5.18 | - | - | 34.68 | 15.05 | 7.6 | 5.94 | 3.15 | 60.14 | 26.26 | 19.58 | 9.16 | 2.23 | - | バックホウ（クローラ型）［標準型・クレーン機能付・排出ガス対策型（第３次基準値）］ 山積0.8m3（平積0.6m3） 吊能力2.9t | * | - | - | 普通作業員 | 運転手（特殊） | 特殊作業員 | ブロック工 | 間知ブロック 高さ２５０×幅４００×控３５０ 滑面 | 生コンクリート 高炉 １８－８－２５（２０） Ｗ／Ｃ ６０％ | 遮水シート 厚１．０＋１０．０ｍｍ | 再生クラッシャラン ＲＣ－４０ | - | -
150kg/個未満 各種 | 再生砕石 RC-40 | 3.0m3を超え5.0m3以下 | 18-8-25(高炉) | 2.7m3を超え3.1m3以下 | 不要 | 21487 | 5.8 | 5.8 | - | - | 37.16 | 15.84 | 8.5 | 6.65 | 3.53 | 57.04 | 29.37 | 21.91 | 3.26 | 2.5 | - | バックホウ（クローラ型）［標準型・クレーン機能付・排出ガス対策型（第３次基準値）］ 山積0.8m3（平積0.6m3） 吊能力2.9t | * | - | - | 普通作業員 | 運転手（特殊） | 特殊作業員 | ブロック工 | 間知ブロック 高さ２５０×幅４００×控３５０ 滑面 | 生コンクリート 高炉 １８－８－２５（２０） Ｗ／Ｃ ６０％ | 軽油 １．２号 パトロール給油 | 再生クラッシャラン ＲＣ－４０ | - | -
150kg/個未満 各種 | 再生砕石 RC-40 | 3.0m3を超え5.0m3以下 | 18-8-25(高炉) | 3.1m3を超え3.5m3以下 | 遮水ｼｰﾄA(厚1.0+10.0mm) | 25114 | 5.13 | 5.13 | - | - | 34.66 | 15.24 | 7.44 | 6.12 | 3.02 | 60.21 | 25.13 | 21.33 | 8.77 | 2.14 | - | バックホウ（クローラ型）［標準型・クレーン機能付・排出ガス対策型（第３次基準値）］ 山積0.8m3（平積0.6m3） 吊能力2.9t | * | - | - | 普通作業員 | 運転手（特殊） | 特殊作業員 | ブロック工 | 間知ブロック 高さ２５０×幅４００×控３５０ 滑面 | 生コンクリート 高炉 １８－８－２５（２０） Ｗ／Ｃ ６０％ | 遮水シート 厚１．０＋１０．０ｍｍ | 再生クラッシャラン ＲＣ－４０ | - | -
150kg/個未満 各種 | 再生砕石 RC-40 | 3.0m3を超え5.0m3以下 | 18-8-25(高炉) | 3.1m3を超え3.5m3以下 | 不要 | 22556 | 5.71 | 5.71 | - | - | 37.02 | 16.01 | 8.28 | 6.82 | 3.36 | 57.27 | 27.98 | 23.75 | 3.16 | 2.38 | - | バックホウ（クローラ型）［標準型・クレーン機能付・排出ガス対策型（第３次基準値）］ 山積0.8m3（平積0.6m3） 吊能力2.9t | * | - | - | 普通作業員 | 運転手（特殊） | 特殊作業員 | ブロック工 | 間知ブロック 高さ２５０×幅４００×控３５０ 滑面 | 生コンクリート 高炉 １８－８－２５（２０） Ｗ／Ｃ ６０％ | 軽油 １．２号 パトロール給油 | 再生クラッシャラン ＲＣ－４０ | - | -
150kg/個未満 各種 | 再生砕石 RC-40 | 3.0m3を超え5.0m3以下 | 不要 | - | 遮水ｼｰﾄA(厚1.0+10.0mm) | 16295 | 5.74 | 5.74 | - | - | 35 | 12.99 | 9.36 | 4.65 | 3.94 | 59.26 | 38.71 | 13.52 | 3.74 | 3.29 | - | バックホウ（クローラ型）［標準型・クレーン機能付・排出ガス対策型（第３次基準値）］ 山積0.8m3（平積0.6m3） 吊能力2.9t | * | - | - | 普通作業員 | 運転手（特殊） | ブロック工 | 特殊作業員 | 間知ブロック 高さ２５０×幅４００×控３５０ 滑面 | 遮水シート 厚１．０＋１０．０ｍｍ | 軽油 １．２号 パトロール給油 | 再生クラッシャラン ＲＣ－４０ | - | -
150kg/個未満 各種 | 再生砕石 RC-40 | 3.0m3を超え5.0m3以下 | 不要 | - | 不要 | 13737 | 6.81 | 6.81 | - | - | 38.93 | 13.83 | 11.1 | 5.52 | 4.67 | 54.26 | 45.91 | 4.44 | 3.91 | - | - | バックホウ（クローラ型）［標準型・クレーン機能付・排出ガス対策型（第３次基準値）］ 山積0.8m3（平積0.6m3） 吊能力2.9t | * | - | - | 普通作業員 | 運転手（特殊） | ブロック工 | 特殊作業員 | 間知ブロック 高さ２５０×幅４００×控３５０ 滑面 | 軽油 １．２号 パトロール給油 | 再生クラッシャラン ＲＣ－４０ | - | - | -
150kg/個未満 各種 | 再生砕石 RC-40 | 5.0m3を超え7.0m3以下 | 18-8-25(高炉) | 0.1m3以上0.5m3以下 | 遮水ｼｰﾄA(厚1.0+10.0mm) | 18414 | 5.98 | 5.98 | - | - | 37.18 | 15.15 | 9.25 | 5 | 4.12 | 56.84 | 34.27 | 11.96 | 4.37 | 2.64 | - | バックホウ（クローラ型）［標準型・クレーン機能付・排出ガス対策型（第３次基準値）］ 山積0.8m3（平積0.6m3） 吊能力2.9t | * | - | - | 普通作業員 | 運転手（特殊） | 特殊作業員 | ブロック工 | 間知ブロック 高さ２５０×幅４００×控３５０ 滑面 | 遮水シート 厚１．０＋１０．０ｍｍ | 再生クラッシャラン ＲＣ－４０ | 生コンクリート 高炉 １８－８－２５（２０） Ｗ／Ｃ ６０％ | - | -
150kg/個未満 各種 | 再生砕石 RC-40 | 5.0m3を超え7.0m3以下 | 18-8-25(高炉) | 0.1m3以上0.5m3以下 | 不要 | 15855 | 6.95 | 6.95 | - | - | 40.93 | 16.23 | 10.74 | 5.81 | 4.78 | 52.12 | 39.79 | 5.08 | 4.18 | 3.07 | - | バックホウ（クローラ型）［標準型・クレーン機能付・排出ガス対策型（第３次基準値）］ 山積0.8m3（平積0.6m3） 吊能力2.9t | * | - | - | 普通作業員 | 運転手（特殊） | 特殊作業員 | ブロック工 | 間知ブロック 高さ２５０×幅４００×控３５０ 滑面 | 再生クラッシャラン ＲＣ－４０ | 軽油 １．２号 パトロール給油 | 生コンクリート 高炉 １８－８－２５（２０） Ｗ／Ｃ ６０％ | - | -
150kg/個未満 各種 | 再生砕石 RC-40 | 5.0m3を超え7.0m3以下 | 18-8-25(高炉) | 0.5m3を超え0.9m3以下 | 遮水ｼｰﾄA(厚1.0+10.0mm) | 19483 | 5.87 | 5.87 | - | - | 36.99 | 15.38 | 8.96 | 5.28 | 3.89 | 57.14 | 32.41 | 11.3 | 5.83 | 4.13 | - | バックホウ（クローラ型）［標準型・クレーン機能付・排出ガス対策型（第３次基準値）］ 山積0.8m3（平積0.6m3） 吊能力2.9t | * | - | - | 普通作業員 | 運転手（特殊） | 特殊作業員 | ブロック工 | 間知ブロック 高さ２５０×幅４００×控３５０ 滑面 | 遮水シート 厚１．０＋１０．０ｍｍ | 生コンクリート 高炉 １８－８－２５（２０） Ｗ／Ｃ ６０％ | 再生クラッシャラン ＲＣ－４０ | - | -
150kg/個未満 各種 | 再生砕石 RC-40 | 5.0m3を超え7.0m3以下 | 18-8-25(高炉) | 0.5m3を超え0.9m3以下 | 不要 | 16924 | 6.76 | 6.76 | - | - | 40.5 | 16.43 | 10.31 | 6.08 | 4.48 | 52.74 | 37.28 | 6.71 | 4.76 | 3.99 | - | バックホウ（クローラ型）［標準型・クレーン機能付・排出ガス対策型（第３次基準値）］ 山積0.8m3（平積0.6m3） 吊能力2.9t | * | - | - | 普通作業員 | 運転手（特殊） | 特殊作業員 | ブロック工 | 間知ブロック 高さ２５０×幅４００×控３５０ 滑面 | 生コンクリート 高炉 １８－８－２５（２０） Ｗ／Ｃ ６０％ | 再生クラッシャラン ＲＣ－４０ | 軽油 １．２号 パトロール給油 | - | -
150kg/個未満 各種 | 再生砕石 RC-40 | 5.0m3を超え7.0m3以下 | 18-8-25(高炉) | 0.9m3を超え1.3m3以下 | 遮水ｼｰﾄA(厚1.0+10.0mm) | 20552 | 5.78 | 5.78 | - | - | 36.84 | 15.59 | 8.69 | 5.54 | 3.69 | 57.38 | 30.7 | 10.72 | 8.69 | 3.92 | - | バックホウ（クローラ型）［標準型・クレーン機能付・排出ガス対策型（第３次基準値）］ 山積0.8m3（平積0.6m3） 吊能力2.9t | * | - | - | 普通作業員 | 運転手（特殊） | 特殊作業員 | ブロック工 | 間知ブロック 高さ２５０×幅４００×控３５０ 滑面 | 遮水シート 厚１．０＋１０．０ｍｍ | 生コンクリート 高炉 １８－８－２５（２０） Ｗ／Ｃ ６０％ | 再生クラッシャラン ＲＣ－４０ | - | -
150kg/個未満 各種 | 再生砕石 RC-40 | 5.0m3を超え7.0m3以下 | 18-8-25(高炉) | 0.9m3を超え1.3m3以下 | 不要 | 17993 | 6.6 | 6.6 | - | - | 40.11 | 16.61 | 9.93 | 6.32 | 4.21 | 53.29 | 35.07 | 9.92 | 4.48 | 3.82 | - | バックホウ（クローラ型）［標準型・クレーン機能付・排出ガス対策型（第３次基準値）］ 山積0.8m3（平積0.6m3） 吊能力2.9t | * | - | - | 普通作業員 | 運転手（特殊） | 特殊作業員 | ブロック工 | 間知ブロック 高さ２５０×幅４００×控３５０ 滑面 | 生コンクリート 高炉 １８－８－２５（２０） Ｗ／Ｃ ６０％ | 再生クラッシャラン ＲＣ－４０ | 軽油 １．２号 パトロール給油 | - | -
150kg/個未満 各種 | 再生砕石 RC-40 | 5.0m3を超え7.0m3以下 | 18-8-25(高炉) | 1.3m3を超え1.7m3以下 | 遮水ｼｰﾄA(厚1.0+10.0mm) | 21621 | 5.69 | 5.69 | - | - | 36.71 | 15.78 | 8.46 | 5.76 | 3.51 | 57.6 | 29.19 | 11.26 | 10.19 | 3.72 | - | バックホウ（クローラ型）［標準型・クレーン機能付・排出ガス対策型（第３次基準値）］ 山積0.8m3（平積0.6m3） 吊能力2.9t | * | - | - | 普通作業員 | 運転手（特殊） | 特殊作業員 | ブロック工 | 間知ブロック 高さ２５０×幅４００×控３５０ 滑面 | 生コンクリート 高炉 １８－８－２５（２０） Ｗ／Ｃ ６０％ | 遮水シート 厚１．０＋１０．０ｍｍ | 再生クラッシャラン ＲＣ－４０ | - | -
150kg/個未満 各種 | 再生砕石 RC-40 | 5.0m3を超え7.0m3以下 | 18-8-25(高炉) | 1.3m3を超え1.7m3以下 | 不要 | 19062 | 6.45 | 6.45 | - | - | 39.78 | 16.77 | 9.59 | 6.54 | 3.98 | 53.77 | 33.1 | 12.77 | 4.23 | 3.67 | - | バックホウ（クローラ型）［標準型・クレーン機能付・排出ガス対策型（第３次基準値）］ 山積0.8m3（平積0.6m3） 吊能力2.9t | * | - | - | 普通作業員 | 運転手（特殊） | 特殊作業員 | ブロック工 | 間知ブロック 高さ２５０×幅４００×控３５０ 滑面 | 生コンクリート 高炉 １８－８－２５（２０） Ｗ／Ｃ ６０％ | 再生クラッシャラン ＲＣ－４０ | 軽油 １．２号 パトロール給油 | - | -
150kg/個未満 各種 | 再生砕石 RC-40 | 5.0m3を超え7.0m3以下 | 18-8-25(高炉) | 1.7m3を超え2.1m3以下 | 遮水ｼｰﾄA(厚1.0+10.0mm) | 22690 | 5.61 | 5.61 | - | - | 36.58 | 15.95 | 8.24 | 5.97 | 3.34 | 57.81 | 27.82 | 13.59 | 9.71 | 3.55 | - | バックホウ（クローラ型）［標準型・クレーン機能付・排出ガス対策型（第３次基準値）］ 山積0.8m3（平積0.6m3） 吊能力2.9t | * | - | - | 普通作業員 | 運転手（特殊） | 特殊作業員 | ブロック工 | 間知ブロック 高さ２５０×幅４００×控３５０ 滑面 | 生コンクリート 高炉 １８－８－２５（２０） Ｗ／Ｃ ６０％ | 遮水シート 厚１．０＋１０．０ｍｍ | 再生クラッシャラン ＲＣ－４０ | - | -
150kg/個未満 各種 | 再生砕石 RC-40 | 5.0m3を超え7.0m3以下 | 18-8-25(高炉) | 1.7m3を超え2.1m3以下 | 不要 | 20131 | 6.32 | 6.32 | - | - | 39.47 | 16.9 | 9.29 | 6.73 | 3.77 | 54.21 | 31.35 | 15.32 | 4 | 3.54 | - | バックホウ（クローラ型）［標準型・クレーン機能付・排出ガス対策型（第３次基準値）］ 山積0.8m3（平積0.6m3） 吊能力2.9t | * | - | - | 普通作業員 | 運転手（特殊） | 特殊作業員 | ブロック工 | 間知ブロック 高さ２５０×幅４００×控３５０ 滑面 | 生コンクリート 高炉 １８－８－２５（２０） Ｗ／Ｃ ６０％ | 再生クラッシャラン ＲＣ－４０ | 軽油 １．２号 パトロール給油 | - | -
150kg/個未満 各種 | 再生砕石 RC-40 | 5.0m3を超え7.0m3以下 | 18-8-25(高炉) | 2.1m3を超え2.3m3以下 | 遮水ｼｰﾄA(厚1.0+10.0mm) | 23492 | 5.55 | 5.55 | - | - | 36.49 | 16.07 | 8.09 | 6.11 | 3.23 | 57.96 | 26.89 | 15.2 | 9.37 | 3.43 | - | バックホウ（クローラ型）［標準型・クレーン機能付・排出ガス対策型（第３次基準値）］ 山積0.8m3（平積0.6m3） 吊能力2.9t | * | - | - | 普通作業員 | 運転手（特殊） | 特殊作業員 | ブロック工 | 間知ブロック 高さ２５０×幅４００×控３５０ 滑面 | 生コンクリート 高炉 １８－８－２５（２０） Ｗ／Ｃ ６０％ | 遮水シート 厚１．０＋１０．０ｍｍ | 再生クラッシャラン ＲＣ－４０ | - | -
150kg/個未満 各種 | 再生砕石 RC-40 | 5.0m3を超え7.0m3以下 | 18-8-25(高炉) | 2.1m3を超え2.3m3以下 | 不要 | 20933 | 6.23 | 6.23 | - | - | 39.25 | 17 | 9.08 | 6.86 | 3.62 | 54.52 | 30.16 | 17.06 | 3.85 | 3.45 | - | バックホウ（クローラ型）［標準型・クレーン機能付・排出ガス対策型（第３次基準値）］ 山積0.8m3（平積0.6m3） 吊能力2.9t | * | - | - | 普通作業員 | 運転手（特殊） | 特殊作業員 | ブロック工 | 間知ブロック 高さ２５０×幅４００×控３５０ 滑面 | 生コンクリート 高炉 １８－８－２５（２０） Ｗ／Ｃ ６０％ | 再生クラッシャラン ＲＣ－４０ | 軽油 １．２号 パトロール給油 | - | -
150kg/個未満 各種 | 再生砕石 RC-40 | 5.0m3を超え7.0m3以下 | 18-8-25(高炉) | 2.3m3を超え2.7m3以下 | 遮水ｼｰﾄA(厚1.0+10.0mm) | 24293 | 5.5 | 5.5 | - | - | 36.41 | 16.18 | 7.95 | 6.25 | 3.12 | 58.09 | 26 | 16.71 | 9.06 | 3.31 | - | バックホウ（クローラ型）［標準型・クレーン機能付・排出ガス対策型（第３次基準値）］ 山積0.8m3（平積0.6m3） 吊能力2.9t | * | - | - | 普通作業員 | 運転手（特殊） | 特殊作業員 | ブロック工 | 間知ブロック 高さ２５０×幅４００×控３５０ 滑面 | 生コンクリート 高炉 １８－８－２５（２０） Ｗ／Ｃ ６０％ | 遮水シート 厚１．０＋１０．０ｍｍ | 再生クラッシャラン ＲＣ－４０ | - | -
150kg/個未満 各種 | 再生砕石 RC-40 | 5.0m3を超え7.0m3以下 | 18-8-25(高炉) | 2.3m3を超え2.7m3以下 | 不要 | 21735 | 6.15 | 6.15 | - | - | 39.07 | 17.09 | 8.89 | 6.98 | 3.49 | 54.78 | 29.03 | 18.67 | 3.71 | 3.37 | - | バックホウ（クローラ型）［標準型・クレーン機能付・排出ガス対策型（第３次基準値）］ 山積0.8m3（平積0.6m3） 吊能力2.9t | * | - | - | 普通作業員 | 運転手（特殊） | 特殊作業員 | ブロック工 | 間知ブロック 高さ２５０×幅４００×控３５０ 滑面 | 生コンクリート 高炉 １８－８－２５（２０） Ｗ／Ｃ ６０％ | 再生クラッシャラン ＲＣ－４０ | 軽油 １．２号 パトロール給油 | - | -
150kg/個未満 各種 | 再生砕石 RC-40 | 5.0m3を超え7.0m3以下 | 18-8-25(高炉) | 2.7m3を超え3.1m3以下 | 遮水ｼｰﾄA(厚1.0+10.0mm) | 25362 | 5.44 | 5.44 | - | - | 36.31 | 16.31 | 7.78 | 6.41 | 2.99 | 58.25 | 24.91 | 18.56 | 8.68 | 3.17 | - | バックホウ（クローラ型）［標準型・クレーン機能付・排出ガス対策型（第３次基準値）］ 山積0.8m3（平積0.6m3） 吊能力2.9t | * | - | - | 普通作業員 | 運転手（特殊） | 特殊作業員 | ブロック工 | 間知ブロック 高さ２５０×幅４００×控３５０ 滑面 | 生コンクリート 高炉 １８－８－２５（２０） Ｗ／Ｃ ６０％ | 遮水シート 厚１．０＋１０．０ｍｍ | 再生クラッシャラン ＲＣ－４０ | - | -
150kg/個未満 各種 | 再生砕石 RC-40 | 5.0m3を超え7.0m3以下 | 18-8-25(高炉) | 2.7m3を超え3.1m3以下 | 不要 | 22804 | 6.05 | 6.05 | - | - | 38.83 | 17.2 | 8.66 | 7.13 | 3.32 | 55.12 | 27.68 | 20.65 | 3.53 | 3.26 | - | バックホウ（クローラ型）［標準型・クレーン機能付・排出ガス対策型（第３次基準値）］ 山積0.8m3（平積0.6m3） 吊能力2.9t | * | - | - | 普通作業員 | 運転手（特殊） | 特殊作業員 | ブロック工 | 間知ブロック 高さ２５０×幅４００×控３５０ 滑面 | 生コンクリート 高炉 １８－８－２５（２０） Ｗ／Ｃ ６０％ | 再生クラッシャラン ＲＣ－４０ | 軽油 １．２号 パトロール給油 | - | -
150kg/個未満 各種 | 再生砕石 RC-40 | 5.0m3を超え7.0m3以下 | 18-8-25(高炉) | 3.1m3を超え3.5m3以下 | 遮水ｼｰﾄA(厚1.0+10.0mm) | 26431 | 5.38 | 5.38 | - | - | 36.23 | 16.44 | 7.63 | 6.56 | 2.87 | 58.39 | 23.88 | 20.27 | 8.33 | 3.05 | - | バックホウ（クローラ型）［標準型・クレーン機能付・排出ガス対策型（第３次基準値）］ 山積0.8m3（平積0.6m3） 吊能力2.9t | * | - | - | 普通作業員 | 運転手（特殊） | 特殊作業員 | ブロック工 | 間知ブロック 高さ２５０×幅４００×控３５０ 滑面 | 生コンクリート 高炉 １８－８－２５（２０） Ｗ／Ｃ ６０％ | 遮水シート 厚１．０＋１０．０ｍｍ | 再生クラッシャラン ＲＣ－４０ | - | -
150kg/個未満 各種 | 再生砕石 RC-40 | 5.0m3を超え7.0m3以下 | 18-8-25(高炉) | 3.1m3を超え3.5m3以下 | 不要 | 23873 | 5.96 | 5.96 | - | - | 38.6 | 17.29 | 8.44 | 7.27 | 3.17 | 55.44 | 26.46 | 22.44 | 3.37 | 3.17 | - | バックホウ（クローラ型）［標準型・クレーン機能付・排出ガス対策型（第３次基準値）］ 山積0.8m3（平積0.6m3） 吊能力2.9t | * | - | - | 普通作業員 | 運転手（特殊） | 特殊作業員 | ブロック工 | 間知ブロック 高さ２５０×幅４００×控３５０ 滑面 | 生コンクリート 高炉 １８－８－２５（２０） Ｗ／Ｃ ６０％ | 再生クラッシャラン ＲＣ－４０ | 軽油 １．２号 パトロール給油 | - | -
150kg/個未満 各種 | 再生砕石 RC-40 | 5.0m3を超え7.0m3以下 | 不要 | - | 遮水ｼｰﾄA(厚1.0+10.0mm) | 17612 | 6.07 | 6.07 | - | - | 37.31 | 14.96 | 9.49 | 4.76 | 4.3 | 56.62 | 35.84 | 12.5 | 4.57 | 3.71 | - | バックホウ（クローラ型）［標準型・クレーン機能付・排出ガス対策型（第３次基準値）］ 山積0.8m3（平積0.6m3） 吊能力2.9t | * | - | - | 普通作業員 | 運転手（特殊） | 特殊作業員 | ブロック工 | 間知ブロック 高さ２５０×幅４００×控３５０ 滑面 | 遮水シート 厚１．０＋１０．０ｍｍ | 再生クラッシャラン ＲＣ－４０ | 軽油 １．２号 パトロール給油 | - | -
150kg/個未満 各種 | 再生砕石 RC-40 | 5.0m3を超え7.0m3以下 | 不要 | - | 不要 | 15054 | 7.11 | 7.11 | - | - | 41.31 | 16.07 | 11.11 | 5.57 | 5.04 | 51.58 | 41.89 | 5.35 | 4.34 | - | - | バックホウ（クローラ型）［標準型・クレーン機能付・排出ガス対策型（第３次基準値）］ 山積0.8m3（平積0.6m3） 吊能力2.9t | * | - | - | 普通作業員 | 運転手（特殊） | 特殊作業員 | ブロック工 | 間知ブロック 高さ２５０×幅４００×控３５０ 滑面 | 再生クラッシャラン ＲＣ－４０ | 軽油 １．２号 パトロール給油 | - | - | -
150kg/個未満 各種 | 不要 | - | 18-8-25(高炉) | 0.1m3以上0.5m3以下 | 遮水ｼｰﾄA(厚1.0+10.0mm) | 14462 | 4.84 | 4.84 | - | - | 29.28 | 8.72 | 8.54 | 5.24 | 3.87 | 65.88 | 43.61 | 15.23 | 3.68 | 3.36 | - | バックホウ（クローラ型）［標準型・クレーン機能付・排出ガス対策型（第３次基準値）］ 山積0.8m3（平積0.6m3） 吊能力2.9t | * | - | - | 運転手（特殊） | 普通作業員 | ブロック工 | 土木一般世話役 | 間知ブロック 高さ２５０×幅４００×控３５０ 滑面 | 遮水シート 厚１．０＋１０．０ｍｍ | 軽油 １．２号 パトロール給油 | 生コンクリート 高炉 １８－８－２５（２０） Ｗ／Ｃ ６０％ | - | -
150kg/個未満 各種 | 不要 | - | 18-8-25(高炉) | 0.1m3以上0.5m3以下 | 不要 | 11904 | 5.89 | 5.89 | - | - | 32.58 | 10.59 | 8.56 | 6.37 | 4.28 | 61.53 | 52.97 | 4.47 | 4.09 | - | - | バックホウ（クローラ型）［標準型・クレーン機能付・排出ガス対策型（第３次基準値）］ 山積0.8m3（平積0.6m3） 吊能力2.9t | * | - | - | 運転手（特殊） | 普通作業員 | ブロック工 | 土木一般世話役 | 間知ブロック 高さ２５０×幅４００×控３５０ 滑面 | 軽油 １．２号 パトロール給油 | 生コンクリート 高炉 １８－８－２５（２０） Ｗ／Ｃ ６０％ | - | - | -
150kg/個未満 各種 | 不要 | - | 18-8-25(高炉) | 0.5m3を超え0.9m3以下 | 遮水ｼｰﾄA(厚1.0+10.0mm) | 15531 | 4.79 | 4.79 | - | - | 29.6 | 9.29 | 8.38 | 4.88 | 3.61 | 65.61 | 40.62 | 14.18 | 7.31 | 3.5 | - | バックホウ（クローラ型）［標準型・クレーン機能付・排出ガス対策型（第３次基準値）］ 山積0.8m3（平積0.6m3） 吊能力2.9t | * | - | - | 普通作業員 | 運転手（特殊） | ブロック工 | 土木一般世話役 | 間知ブロック 高さ２５０×幅４００×控３５０ 滑面 | 遮水シート 厚１．０＋１０．０ｍｍ | 生コンクリート 高炉 １８－８－２５（２０） Ｗ／Ｃ ６０％ | 軽油 １．２号 パトロール給油 | - | -
150kg/個未満 各種 | 不要 | - | 18-8-25(高炉) | 0.5m3を超え0.9m3以下 | 不要 | 12973 | 5.73 | 5.73 | - | - | 32.71 | 10.04 | 9.45 | 5.85 | 3.93 | 61.56 | 48.6 | 8.76 | 4.2 | - | - | バックホウ（クローラ型）［標準型・クレーン機能付・排出ガス対策型（第３次基準値）］ 山積0.8m3（平積0.6m3） 吊能力2.9t | * | - | - | 運転手（特殊） | 普通作業員 | ブロック工 | 土木一般世話役 | 間知ブロック 高さ２５０×幅４００×控３５０ 滑面 | 生コンクリート 高炉 １８－８－２５（２０） Ｗ／Ｃ ６０％ | 軽油 １．２号 パトロール給油 | - | - | -
150kg/個未満 各種 | 不要 | - | 18-8-25(高炉) | 0.9m3を超え1.3m3以下 | 遮水ｼｰﾄA(厚1.0+10.0mm) | 16600 | 4.74 | 4.74 | - | - | 29.89 | 9.94 | 8.1 | 4.57 | 3.37 | 65.37 | 37.99 | 13.27 | 10.76 | 3.35 | - | バックホウ（クローラ型）［標準型・クレーン機能付・排出ガス対策型（第３次基準値）］ 山積0.8m3（平積0.6m3） 吊能力2.9t | * | - | - | 普通作業員 | 運転手（特殊） | ブロック工 | 土木一般世話役 | 間知ブロック 高さ２５０×幅４００×控３５０ 滑面 | 遮水シート 厚１．０＋１０．０ｍｍ | 生コンクリート 高炉 １８－８－２５（２０） Ｗ／Ｃ ６０％ | 軽油 １．２号 パトロール給油 | - | -
150kg/個未満 各種 | 不要 | - | 18-8-25(高炉) | 0.9m3を超え1.3m3以下 | 不要 | 14042 | 5.6 | 5.6 | - | - | 32.81 | 10.21 | 9.57 | 5.4 | 3.88 | 61.59 | 44.9 | 12.72 | 3.97 | - | - | バックホウ（クローラ型）［標準型・クレーン機能付・排出ガス対策型（第３次基準値）］ 山積0.8m3（平積0.6m3） 吊能力2.9t | * | - | - | 普通作業員 | 運転手（特殊） | ブロック工 | 特殊作業員 | 間知ブロック 高さ２５０×幅４００×控３５０ 滑面 | 生コンクリート 高炉 １８－８－２５（２０） Ｗ／Ｃ ６０％ | 軽油 １．２号 パトロール給油 | - | - | -
150kg/個未満 各種 | 不要 | - | 18-8-25(高炉) | 1.3m3を超え1.7m3以下 | 遮水ｼｰﾄA(厚1.0+10.0mm) | 17669 | 4.69 | 4.69 | - | - | 30.14 | 10.51 | 7.84 | 4.29 | 3.7 | 65.17 | 35.71 | 13.78 | 12.46 | 3.22 | - | バックホウ（クローラ型）［標準型・クレーン機能付・排出ガス対策型（第３次基準値）］ 山積0.8m3（平積0.6m3） 吊能力2.9t | * | - | - | 普通作業員 | 運転手（特殊） | ブロック工 | 特殊作業員 | 間知ブロック 高さ２５０×幅４００×控３５０ 滑面 | 生コンクリート 高炉 １８－８－２５（２０） Ｗ／Ｃ ６０％ | 遮水シート 厚１．０＋１０．０ｍｍ | 軽油 １．２号 パトロール給油 | - | -
150kg/個未満 各種 | 不要 | - | 18-8-25(高炉) | 1.3m3を超え1.7m3以下 | 不要 | 15111 | 5.49 | 5.49 | - | - | 32.9 | 10.86 | 9.17 | 5.02 | 4.33 | 61.61 | 41.72 | 16.12 | 3.77 | - | - | バックホウ（クローラ型）［標準型・クレーン機能付・排出ガス対策型（第３次基準値）］ 山積0.8m3（平積0.6m3） 吊能力2.9t | * | - | - | 普通作業員 | 運転手（特殊） | ブロック工 | 特殊作業員 | 間知ブロック 高さ２５０×幅４００×控３５０ 滑面 | 生コンクリート 高炉 １８－８－２５（２０） Ｗ／Ｃ ６０％ | 軽油 １．２号 パトロール給油 | - | - | -
150kg/個未満 各種 | 不要 | - | 18-8-25(高炉) | 1.7m3を超え2.1m3以下 | 遮水ｼｰﾄA(厚1.0+10.0mm) | 18739 | 4.65 | 4.65 | - | - | 30.37 | 11.01 | 7.62 | 4.07 | 4.05 | 64.98 | 33.67 | 16.46 | 11.75 | 3.1 | - | バックホウ（クローラ型）［標準型・クレーン機能付・排出ガス対策型（第３次基準値）］ 山積0.8m3（平積0.6m3） 吊能力2.9t | * | - | - | 普通作業員 | 運転手（特殊） | 特殊作業員 | ブロック工 | 間知ブロック 高さ２５０×幅４００×控３５０ 滑面 | 生コンクリート 高炉 １８－８－２５（２０） Ｗ／Ｃ ６０％ | 遮水シート 厚１．０＋１０．０ｍｍ | 軽油 １．２号 パトロール給油 | - | -
150kg/個未満 各種 | 不要 | - | 18-8-25(高炉) | 1.7m3を超え2.1m3以下 | 不要 | 16180 | 5.39 | 5.39 | - | - | 32.97 | 11.42 | 8.82 | 4.71 | 4.69 | 61.64 | 38.97 | 19.07 | 3.6 | - | - | バックホウ（クローラ型）［標準型・クレーン機能付・排出ガス対策型（第３次基準値）］ 山積0.8m3（平積0.6m3） 吊能力2.9t | * | - | - | 普通作業員 | 運転手（特殊） | 特殊作業員 | ブロック工 | 間知ブロック 高さ２５０×幅４００×控３５０ 滑面 | 生コンクリート 高炉 １８－８－２５（２０） Ｗ／Ｃ ６０％ | 軽油 １．２号 パトロール給油 | - | - | -
150kg/個未満 各種 | 不要 | - | 18-8-25(高炉) | 2.1m3を超え2.3m3以下 | 遮水ｼｰﾄA(厚1.0+10.0mm) | 19540 | 4.62 | 4.62 | - | - | 30.51 | 11.36 | 7.46 | 4.32 | 3.88 | 64.87 | 32.3 | 18.28 | 11.27 | 3.02 | - | バックホウ（クローラ型）［標準型・クレーン機能付・排出ガス対策型（第３次基準値）］ 山積0.8m3（平積0.6m3） 吊能力2.9t | * | - | - | 普通作業員 | 運転手（特殊） | 特殊作業員 | ブロック工 | 間知ブロック 高さ２５０×幅４００×控３５０ 滑面 | 生コンクリート 高炉 １８－８－２５（２０） Ｗ／Ｃ ６０％ | 遮水シート 厚１．０＋１０．０ｍｍ | 軽油 １．２号 パトロール給油 | - | -
150kg/個未満 各種 | 不要 | - | 18-8-25(高炉) | 2.1m3を超え2.3m3以下 | 不要 | 16982 | 5.32 | 5.32 | - | - | 33.02 | 11.8 | 8.59 | 4.97 | 4.46 | 61.66 | 37.15 | 21.03 | 3.48 | - | - | バックホウ（クローラ型）［標準型・クレーン機能付・排出ガス対策型（第３次基準値）］ 山積0.8m3（平積0.6m3） 吊能力2.9t | * | - | - | 普通作業員 | 運転手（特殊） | 特殊作業員 | ブロック工 | 間知ブロック 高さ２５０×幅４００×控３５０ 滑面 | 生コンクリート 高炉 １８－８－２５（２０） Ｗ／Ｃ ６０％ | 軽油 １．２号 パトロール給油 | - | - | -
150kg/個未満 各種 | 不要 | - | 18-8-25(高炉) | 2.3m3を超え2.7m3以下 | 遮水ｼｰﾄA(厚1.0+10.0mm) | 20342 | 4.6 | 4.6 | - | - | 30.65 | 11.68 | 7.32 | 4.55 | 3.73 | 64.75 | 31.02 | 19.95 | 10.83 | 2.95 | - | バックホウ（クローラ型）［標準型・クレーン機能付・排出ガス対策型（第３次基準値）］ 山積0.8m3（平積0.6m3） 吊能力2.9t | * | - | - | 普通作業員 | 運転手（特殊） | 特殊作業員 | ブロック工 | 間知ブロック 高さ２５０×幅４００×控３５０ 滑面 | 生コンクリート 高炉 １８－８－２５（２０） Ｗ／Ｃ ６０％ | 遮水シート 厚１．０＋１０．０ｍｍ | 軽油 １．２号 パトロール給油 | - | -
150kg/個未満 各種 | 不要 | - | 18-8-25(高炉) | 2.3m3を超え2.7m3以下 | 不要 | 17784 | 5.26 | 5.26 | - | - | 33.06 | 12.14 | 8.38 | 5.2 | 4.26 | 61.68 | 35.48 | 22.82 | 3.38 | - | - | バックホウ（クローラ型）［標準型・クレーン機能付・排出ガス対策型（第３次基準値）］ 山積0.8m3（平積0.6m3） 吊能力2.9t | * | - | - | 普通作業員 | 運転手（特殊） | 特殊作業員 | ブロック工 | 間知ブロック 高さ２５０×幅４００×控３５０ 滑面 | 生コンクリート 高炉 １８－８－２５（２０） Ｗ／Ｃ ６０％ | 軽油 １．２号 パトロール給油 | - | - | -
150kg/個未満 各種 | 不要 | - | 18-8-25(高炉) | 2.7m3を超え3.1m3以下 | 遮水ｼｰﾄA(厚1.0+10.0mm) | 21411 | 4.57 | 4.57 | - | - | 30.82 | 12.06 | 7.15 | 4.83 | 3.54 | 64.61 | 29.47 | 21.99 | 10.29 | 2.86 | - | バックホウ（クローラ型）［標準型・クレーン機能付・排出ガス対策型（第３次基準値）］ 山積0.8m3（平積0.6m3） 吊能力2.9t | * | - | - | 普通作業員 | 運転手（特殊） | 特殊作業員 | ブロック工 | 間知ブロック 高さ２５０×幅４００×控３５０ 滑面 | 生コンクリート 高炉 １８－８－２５（２０） Ｗ／Ｃ ６０％ | 遮水シート 厚１．０＋１０．０ｍｍ | 軽油 １．２号 パトロール給油 | - | -
150kg/個未満 各種 | 不要 | - | 18-8-25(高炉) | 2.7m3を超え3.1m3以下 | 不要 | 18853 | 5.19 | 5.19 | - | - | 33.11 | 12.55 | 8.12 | 5.48 | 4.02 | 61.7 | 33.47 | 24.98 | 3.25 | - | - | バックホウ（クローラ型）［標準型・クレーン機能付・排出ガス対策型（第３次基準値）］ 山積0.8m3（平積0.6m3） 吊能力2.9t | * | - | - | 普通作業員 | 運転手（特殊） | 特殊作業員 | ブロック工 | 間知ブロック 高さ２５０×幅４００×控３５０ 滑面 | 生コンクリート 高炉 １８－８－２５（２０） Ｗ／Ｃ ６０％ | 軽油 １．２号 パトロール給油 | - | - | -
150kg/個未満 各種 | 不要 | - | 18-8-25(高炉) | 3.1m3を超え3.5m3以下 | 遮水ｼｰﾄA(厚1.0+10.0mm) | 22480 | 4.54 | 4.54 | - | - | 30.97 | 12.41 | 7 | 5.08 | 3.37 | 64.49 | 28.08 | 23.83 | 9.8 | 2.78 | - | バックホウ（クローラ型）［標準型・クレーン機能付・排出ガス対策型（第３次基準値）］ 山積0.8m3（平積0.6m3） 吊能力2.9t | * | - | - | 普通作業員 | 運転手（特殊） | 特殊作業員 | ブロック工 | 間知ブロック 高さ２５０×幅４００×控３５０ 滑面 | 生コンクリート 高炉 １８－８－２５（２０） Ｗ／Ｃ ６０％ | 遮水シート 厚１．０＋１０．０ｍｍ | 軽油 １．２号 パトロール給油 | - | -
150kg/個未満 各種 | 不要 | - | 18-8-25(高炉) | 3.1m3を超え3.5m3以下 | 不要 | 19922 | 5.13 | 5.13 | - | - | 33.18 | 12.92 | 7.9 | 5.74 | 3.8 | 61.69 | 31.65 | 26.9 | 3.14 | - | - | バックホウ（クローラ型）［標準型・クレーン機能付・排出ガス対策型（第３次基準値）］ 山積0.8m3（平積0.6m3） 吊能力2.9t | * | - | - | 普通作業員 | 運転手（特殊） | 特殊作業員 | ブロック工 | 間知ブロック 高さ２５０×幅４００×控３５０ 滑面 | 生コンクリート 高炉 １８－８－２５（２０） Ｗ／Ｃ ６０％ | 軽油 １．２号 パトロール給油 | - | - | -
150kg/個未満 各種 | 不要 | - | 不要 | - | 遮水ｼｰﾄA(厚1.0+10.0mm) | 13661 | 4.89 | 4.89 | - | - | 28.99 | 9 | 7.9 | 5.55 | 4.1 | 66.12 | 46.17 | 16.12 | 3.83 | - | - | バックホウ（クローラ型）［標準型・クレーン機能付・排出ガス対策型（第３次基準値）］ 山積0.8m3（平積0.6m3） 吊能力2.9t | * | - | - | 運転手（特殊） | 普通作業員 | ブロック工 | 土木一般世話役 | 間知ブロック 高さ２５０×幅４００×控３５０ 滑面 | 遮水シート 厚１．０＋１０．０ｍｍ | 軽油 １．２号 パトロール給油 | - | - | -
150kg/個未満 各種 | 不要 | - | 不要 | - | 不要 | 11102 | 6.02 | 6.02 | - | - | 32.49 | 11.07 | 7.78 | 6.83 | 4.59 | 61.49 | 56.78 | 4.71 | - | - | - | バックホウ（クローラ型）［標準型・クレーン機能付・排出ガス対策型（第３次基準値）］ 山積0.8m3（平積0.6m3） 吊能力2.9t | * | - | - | 運転手（特殊） | 普通作業員 | ブロック工 | 土木一般世話役 | 間知ブロック 高さ２５０×幅４００×控３５０ 滑面 | 軽油 １．２号 パトロール給油 | - | - | - | -
150kg/個以上 各種 | 再生砕石 RC-40 | 1.0m3以下 | 18-8-25(高炉) | 0.1m3以上0.5m3以下 | 遮水ｼｰﾄA(厚1.0+10.0mm) | 13607 | 3.43 | 3.43 | - | - | 27.51 | 8.44 | 5.92 | 5.57 | 4.12 | 69.06 | 46.35 | 16.19 | 3.58 | 0.49 | - | バックホウ（クローラ型）［標準型・クレーン機能付・排出ガス対策型（第３次基準値）］ 山積0.8m3（平積0.6m3） 吊能力2.9t | * | - | - | 普通作業員 | 運転手（特殊） | ブロック工 | 土木一般世話役 | 間知ブロック 高さ２５０×幅４００×控３５０ 滑面 | 遮水シート 厚１．０＋１０．０ｍｍ | 生コンクリート 高炉 １８－８－２５（２０） Ｗ／Ｃ ６０％ | 再生クラッシャラン ＲＣ－４０ | - | -
150kg/個以上 各種 | 再生砕石 RC-40 | 1.0m3以下 | 18-8-25(高炉) | 0.1m3以上0.5m3以下 | 不要 | 11048 | 4.22 | 4.22 | - | - | 30.67 | 8.44 | 7.29 | 6.86 | 4.61 | 65.11 | 57.09 | 4.4 | 3.02 | 0.6 | - | バックホウ（クローラ型）［標準型・クレーン機能付・排出ガス対策型（第３次基準値）］ 山積0.8m3（平積0.6m3） 吊能力2.9t | * | - | - | 普通作業員 | 運転手（特殊） | ブロック工 | 土木一般世話役 | 間知ブロック 高さ２５０×幅４００×控３５０ 滑面 | 生コンクリート 高炉 １８－８－２５（２０） Ｗ／Ｃ ６０％ | 軽油 １．２号 パトロール給油 | 再生クラッシャラン ＲＣ－４０ | - | -
150kg/個以上 各種 | 再生砕石 RC-40 | 1.0m3以下 | 18-8-25(高炉) | 0.5m3を超え0.9m3以下 | 遮水ｼｰﾄA(厚1.0+10.0mm) | 14676 | 3.47 | 3.47 | - | - | 27.99 | 9.24 | 5.77 | 5.17 | 3.82 | 68.54 | 42.98 | 15.01 | 7.74 | 0.45 | - | バックホウ（クローラ型）［標準型・クレーン機能付・排出ガス対策型（第３次基準値）］ 山積0.8m3（平積0.6m3） 吊能力2.9t | * | - | - | 普通作業員 | 運転手（特殊） | ブロック工 | 土木一般世話役 | 間知ブロック 高さ２５０×幅４００×控３５０ 滑面 | 遮水シート 厚１．０＋１０．０ｍｍ | 生コンクリート 高炉 １８－８－２５（２０） Ｗ／Ｃ ６０％ | 再生クラッシャラン ＲＣ－４０ | - | -
150kg/個以上 各種 | 再生砕石 RC-40 | 1.0m3以下 | 18-8-25(高炉) | 0.5m3を超え0.9m3以下 | 不要 | 12117 | 4.2 | 4.2 | - | - | 30.97 | 9.41 | 6.99 | 6.26 | 4.2 | 64.83 | 52.04 | 9.38 | 2.86 | 0.55 | - | バックホウ（クローラ型）［標準型・クレーン機能付・排出ガス対策型（第３次基準値）］ 山積0.8m3（平積0.6m3） 吊能力2.9t | * | - | - | 普通作業員 | 運転手（特殊） | ブロック工 | 土木一般世話役 | 間知ブロック 高さ２５０×幅４００×控３５０ 滑面 | 生コンクリート 高炉 １８－８－２５（２０） Ｗ／Ｃ ６０％ | 軽油 １．２号 パトロール給油 | 再生クラッシャラン ＲＣ－４０ | - | -
150kg/個以上 各種 | 再生砕石 RC-40 | 1.0m3以下 | 18-8-25(高炉) | 0.9m3を超え1.3m3以下 | 遮水ｼｰﾄA(厚1.0+10.0mm) | 15745 | 3.51 | 3.51 | - | - | 28.42 | 9.93 | 5.65 | 4.82 | 3.78 | 68.07 | 40.04 | 13.99 | 11.34 | 0.42 | - | バックホウ（クローラ型）［標準型・クレーン機能付・排出ガス対策型（第３次基準値）］ 山積0.8m3（平積0.6m3） 吊能力2.9t | * | - | - | 普通作業員 | 運転手（特殊） | ブロック工 | 特殊作業員 | 間知ブロック 高さ２５０×幅４００×控３５０ 滑面 | 遮水シート 厚１．０＋１０．０ｍｍ | 生コンクリート 高炉 １８－８－２５（２０） Ｗ／Ｃ ６０％ | 再生クラッシャラン ＲＣ－４０ | - | -
150kg/個以上 各種 | 再生砕石 RC-40 | 1.0m3以下 | 18-8-25(高炉) | 0.9m3を超え1.3m3以下 | 不要 | 13186 | 4.19 | 4.19 | - | - | 31.22 | 10.22 | 6.74 | 5.75 | 4.51 | 64.59 | 47.83 | 13.54 | 2.72 | 0.5 | - | バックホウ（クローラ型）［標準型・クレーン機能付・排出ガス対策型（第３次基準値）］ 山積0.8m3（平積0.6m3） 吊能力2.9t | * | - | - | 普通作業員 | 運転手（特殊） | ブロック工 | 特殊作業員 | 間知ブロック 高さ２５０×幅４００×控３５０ 滑面 | 生コンクリート 高炉 １８－８－２５（２０） Ｗ／Ｃ ６０％ | 軽油 １．２号 パトロール給油 | 再生クラッシャラン ＲＣ－４０ | - | -
150kg/個以上 各種 | 再生砕石 RC-40 | 1.0m3以下 | 18-8-25(高炉) | 1.3m3を超え1.7m3以下 | 遮水ｼｰﾄA(厚1.0+10.0mm) | 16814 | 3.54 | 3.54 | - | - | 28.75 | 10.53 | 5.53 | 4.51 | 4.18 | 67.71 | 37.53 | 14.48 | 13.1 | 0.39 | - | バックホウ（クローラ型）［標準型・クレーン機能付・排出ガス対策型（第３次基準値）］ 山積0.8m3（平積0.6m3） 吊能力2.9t | * | - | - | 普通作業員 | 運転手（特殊） | ブロック工 | 特殊作業員 | 間知ブロック 高さ２５０×幅４００×控３５０ 滑面 | 生コンクリート 高炉 １８－８－２５（２０） Ｗ／Ｃ ６０％ | 遮水シート 厚１．０＋１０．０ｍｍ | 再生クラッシャラン ＲＣ－４０ | - | -
150kg/個以上 各種 | 再生砕石 RC-40 | 1.0m3以下 | 18-8-25(高炉) | 1.3m3を超え1.7m3以下 | 不要 | 14256 | 4.17 | 4.17 | - | - | 31.42 | 10.9 | 6.53 | 5.32 | 4.93 | 64.41 | 44.26 | 17.08 | 2.6 | 0.47 | - | バックホウ（クローラ型）［標準型・クレーン機能付・排出ガス対策型（第３次基準値）］ 山積0.8m3（平積0.6m3） 吊能力2.9t | * | - | - | 普通作業員 | 運転手（特殊） | ブロック工 | 特殊作業員 | 間知ブロック 高さ２５０×幅４００×控３５０ 滑面 | 生コンクリート 高炉 １８－８－２５（２０） Ｗ／Ｃ ６０％ | 軽油 １．２号 パトロール給油 | 再生クラッシャラン ＲＣ－４０ | - | -
150kg/個以上 各種 | 再生砕石 RC-40 | 1.0m3以下 | 18-8-25(高炉) | 1.7m3を超え2.1m3以下 | 遮水ｼｰﾄA(厚1.0+10.0mm) | 17883 | 3.56 | 3.56 | - | - | 29.08 | 11.06 | 5.44 | 4.54 | 4.24 | 67.36 | 35.28 | 17.25 | 12.32 | 0.37 | - | バックホウ（クローラ型）［標準型・クレーン機能付・排出ガス対策型（第３次基準値）］ 山積0.8m3（平積0.6m3） 吊能力2.9t | * | - | - | 普通作業員 | 運転手（特殊） | 特殊作業員 | ブロック工 | 間知ブロック 高さ２５０×幅４００×控３５０ 滑面 | 生コンクリート 高炉 １８－８－２５（２０） Ｗ／Ｃ ６０％ | 遮水シート 厚１．０＋１０．０ｍｍ | 再生クラッシャラン ＲＣ－４０ | - | -
150kg/個以上 各種 | 再生砕石 RC-40 | 1.0m3以下 | 18-8-25(高炉) | 1.7m3を超え2.1m3以下 | 不要 | 15325 | 4.16 | 4.16 | - | - | 31.61 | 11.5 | 6.34 | 5.3 | 4.95 | 64.23 | 41.17 | 20.13 | 2.5 | 0.43 | - | バックホウ（クローラ型）［標準型・クレーン機能付・排出ガス対策型（第３次基準値）］ 山積0.8m3（平積0.6m3） 吊能力2.9t | * | - | - | 普通作業員 | 運転手（特殊） | 特殊作業員 | ブロック工 | 間知ブロック 高さ２５０×幅４００×控３５０ 滑面 | 生コンクリート 高炉 １８－８－２５（２０） Ｗ／Ｃ ６０％ | 軽油 １．２号 パトロール給油 | 再生クラッシャラン ＲＣ－４０ | - | -
150kg/個以上 各種 | 再生砕石 RC-40 | 1.0m3以下 | 18-8-25(高炉) | 2.1m3を超え2.3m3以下 | 遮水ｼｰﾄA(厚1.0+10.0mm) | 18685 | 3.58 | 3.58 | - | - | 29.29 | 11.42 | 5.37 | 4.78 | 4.06 | 67.13 | 33.77 | 19.12 | 11.79 | 0.35 | - | バックホウ（クローラ型）［標準型・クレーン機能付・排出ガス対策型（第３次基準値）］ 山積0.8m3（平積0.6m3） 吊能力2.9t | * | - | - | 普通作業員 | 運転手（特殊） | 特殊作業員 | ブロック工 | 間知ブロック 高さ２５０×幅４００×控３５０ 滑面 | 生コンクリート 高炉 １８－８－２５（２０） Ｗ／Ｃ ６０％ | 遮水シート 厚１．０＋１０．０ｍｍ | 再生クラッシャラン ＲＣ－４０ | - | -
150kg/個以上 各種 | 再生砕石 RC-40 | 1.0m3以下 | 18-8-25(高炉) | 2.1m3を超え2.3m3以下 | 不要 | 16126 | 4.15 | 4.15 | - | - | 31.73 | 11.89 | 6.22 | 5.54 | 4.7 | 64.12 | 39.12 | 22.15 | 2.44 | 0.41 | - | バックホウ（クローラ型）［標準型・クレーン機能付・排出ガス対策型（第３次基準値）］ 山積0.8m3（平積0.6m3） 吊能力2.9t | * | - | - | 普通作業員 | 運転手（特殊） | 特殊作業員 | ブロック工 | 間知ブロック 高さ２５０×幅４００×控３５０ 滑面 | 生コンクリート 高炉 １８－８－２５（２０） Ｗ／Ｃ ６０％ | 軽油 １．２号 パトロール給油 | 再生クラッシャラン ＲＣ－４０ | - | -
150kg/個以上 各種 | 再生砕石 RC-40 | 1.0m3以下 | 18-8-25(高炉) | 2.3m3を超え2.7m3以下 | 遮水ｼｰﾄA(厚1.0+10.0mm) | 19486 | 3.6 | 3.6 | - | - | 29.47 | 11.74 | 5.31 | 5 | 3.89 | 66.93 | 32.4 | 20.83 | 11.3 | 0.34 | - | バックホウ（クローラ型）［標準型・クレーン機能付・排出ガス対策型（第３次基準値）］ 山積0.8m3（平積0.6m3） 吊能力2.9t | * | - | - | 普通作業員 | 運転手（特殊） | 特殊作業員 | ブロック工 | 間知ブロック 高さ２５０×幅４００×控３５０ 滑面 | 生コンクリート 高炉 １８－８－２５（２０） Ｗ／Ｃ ６０％ | 遮水シート 厚１．０＋１０．０ｍｍ | 再生クラッシャラン ＲＣ－４０ | - | -
150kg/個以上 各種 | 再生砕石 RC-40 | 1.0m3以下 | 18-8-25(高炉) | 2.3m3を超え2.7m3以下 | 不要 | 16928 | 4.15 | 4.15 | - | - | 31.84 | 12.24 | 6.11 | 5.76 | 4.48 | 64.01 | 37.26 | 23.98 | 2.38 | 0.39 | - | バックホウ（クローラ型）［標準型・クレーン機能付・排出ガス対策型（第３次基準値）］ 山積0.8m3（平積0.6m3） 吊能力2.9t | * | - | - | 普通作業員 | 運転手（特殊） | 特殊作業員 | ブロック工 | 間知ブロック 高さ２５０×幅４００×控３５０ 滑面 | 生コンクリート 高炉 １８－８－２５（２０） Ｗ／Ｃ ６０％ | 軽油 １．２号 パトロール給油 | 再生クラッシャラン ＲＣ－４０ | - | -
150kg/個以上 各種 | 再生砕石 RC-40 | 1.0m3以下 | 18-8-25(高炉) | 2.7m3を超え3.1m3以下 | 遮水ｼｰﾄA(厚1.0+10.0mm) | 20555 | 3.62 | 3.62 | - | - | 29.72 | 12.14 | 5.27 | 5.24 | 3.69 | 66.66 | 30.7 | 22.91 | 10.71 | 0.32 | - | バックホウ（クローラ型）［標準型・クレーン機能付・排出ガス対策型（第３次基準値）］ 山積0.8m3（平積0.6m3） 吊能力2.9t | * | - | - | 普通作業員 | 特殊作業員 | 運転手（特殊） | ブロック工 | 間知ブロック 高さ２５０×幅４００×控３５０ 滑面 | 生コンクリート 高炉 １８－８－２５（２０） Ｗ／Ｃ ６０％ | 遮水シート 厚１．０＋１０．０ｍｍ | 再生クラッシャラン ＲＣ－４０ | - | -
150kg/個以上 各種 | 再生砕石 RC-40 | 1.0m3以下 | 18-8-25(高炉) | 2.7m3を超え3.1m3以下 | 不要 | 17997 | 4.14 | 4.14 | - | - | 31.97 | 12.67 | 6.02 | 5.98 | 4.21 | 63.89 | 35.06 | 26.16 | 2.3 | 0.37 | - | バックホウ（クローラ型）［標準型・クレーン機能付・排出ガス対策型（第３次基準値）］ 山積0.8m3（平積0.6m3） 吊能力2.9t | * | - | - | 普通作業員 | 特殊作業員 | 運転手（特殊） | ブロック工 | 間知ブロック 高さ２５０×幅４００×控３５０ 滑面 | 生コンクリート 高炉 １８－８－２５（２０） Ｗ／Ｃ ６０％ | 軽油 １．２号 パトロール給油 | 再生クラッシャラン ＲＣ－４０ | - | -
150kg/個以上 各種 | 再生砕石 RC-40 | 1.0m3以下 | 18-8-25(高炉) | 3.1m3を超え3.5m3以下 | 遮水ｼｰﾄA(厚1.0+10.0mm) | 21624 | 3.64 | 3.64 | - | - | 29.92 | 12.5 | 5.51 | 5.17 | 3.5 | 66.44 | 29.2 | 24.78 | 10.18 | 0.31 | - | バックホウ（クローラ型）［標準型・クレーン機能付・排出ガス対策型（第３次基準値）］ 山積0.8m3（平積0.6m3） 吊能力2.9t | * | - | - | 普通作業員 | 特殊作業員 | 運転手（特殊） | ブロック工 | 間知ブロック 高さ２５０×幅４００×控３５０ 滑面 | 生コンクリート 高炉 １８－８－２５（２０） Ｗ／Ｃ ６０％ | 遮水シート 厚１．０＋１０．０ｍｍ | 再生クラッシャラン ＲＣ－４０ | - | -
150kg/個以上 各種 | 再生砕石 RC-40 | 1.0m3以下 | 18-8-25(高炉) | 3.1m3を超え3.5m3以下 | 不要 | 19066 | 4.13 | 4.13 | - | - | 32.09 | 13.05 | 6.25 | 5.86 | 3.98 | 63.78 | 33.09 | 28.1 | 2.24 | 0.35 | - | バックホウ（クローラ型）［標準型・クレーン機能付・排出ガス対策型（第３次基準値）］ 山積0.8m3（平積0.6m3） 吊能力2.9t | * | - | - | 普通作業員 | 特殊作業員 | 運転手（特殊） | ブロック工 | 間知ブロック 高さ２５０×幅４００×控３５０ 滑面 | 生コンクリート 高炉 １８－８－２５（２０） Ｗ／Ｃ ６０％ | 軽油 １．２号 パトロール給油 | 再生クラッシャラン ＲＣ－４０ | - | -
150kg/個以上 各種 | 再生砕石 RC-40 | 1.0m3以下 | 不要 | - | 遮水ｼｰﾄA(厚1.0+10.0mm) | 12805 | 3.39 | 3.39 | - | - | 27.11 | 7.75 | 6.05 | 5.92 | 4.38 | 69.5 | 49.25 | 17.2 | 2.53 | 0.52 | - | バックホウ（クローラ型）［標準型・クレーン機能付・排出ガス対策型（第３次基準値）］ 山積0.8m3（平積0.6m3） 吊能力2.9t | * | - | - | 普通作業員 | 運転手（特殊） | ブロック工 | 土木一般世話役 | 間知ブロック 高さ２５０×幅４００×控３５０ 滑面 | 遮水シート 厚１．０＋１０．０ｍｍ | 軽油 １．２号 パトロール給油 | 再生クラッシャラン ＲＣ－４０ | - | -
150kg/個以上 各種 | 再生砕石 RC-40 | 1.0m3以下 | 不要 | - | 不要 | 10247 | 4.24 | 4.24 | - | - | 30.41 | 7.58 | 7.56 | 7.4 | 4.97 | 65.35 | 61.53 | 3.17 | 0.65 | - | - | バックホウ（クローラ型）［標準型・クレーン機能付・排出ガス対策型（第３次基準値）］ 山積0.8m3（平積0.6m3） 吊能力2.9t | * | - | - | 普通作業員 | 運転手（特殊） | ブロック工 | 土木一般世話役 | 間知ブロック 高さ２５０×幅４００×控３５０ 滑面 | 軽油 １．２号 パトロール給油 | 再生クラッシャラン ＲＣ－４０ | - | - | -
150kg/個以上 各種 | 再生砕石 RC-40 | 1.0m3を超え3.0m3以下 | 18-8-25(高炉) | 0.1m3以上0.5m3以下 | 遮水ｼｰﾄA(厚1.0+10.0mm) | 14595 | 3.88 | 3.88 | - | - | 30.13 | 10.53 | 6.28 | 5.2 | 3.84 | 65.99 | 43.22 | 15.09 | 3.33 | 1.84 | - | バックホウ（クローラ型）［標準型・クレーン機能付・排出ガス対策型（第３次基準値）］ 山積0.8m3（平積0.6m3） 吊能力2.9t | * | - | - | 普通作業員 | 運転手（特殊） | ブロック工 | 土木一般世話役 | 間知ブロック 高さ２５０×幅４００×控３５０ 滑面 | 遮水シート 厚１．０＋１０．０ｍｍ | 生コンクリート 高炉 １８－８－２５（２０） Ｗ／Ｃ ６０％ | 再生クラッシャラン ＲＣ－４０ | - | -
150kg/個以上 各種 | 再生砕石 RC-40 | 1.0m3を超え3.0m3以下 | 18-8-25(高炉) | 0.1m3以上0.5m3以下 | 不要 | 12036 | 4.71 | 4.71 | - | - | 33.58 | 10.98 | 7.61 | 6.3 | 4.37 | 61.71 | 52.4 | 4.04 | 3.04 | 2.23 | - | バックホウ（クローラ型）［標準型・クレーン機能付・排出ガス対策型（第３次基準値）］ 山積0.8m3（平積0.6m3） 吊能力2.9t | * | - | - | 普通作業員 | 運転手（特殊） | ブロック工 | 特殊作業員 | 間知ブロック 高さ２５０×幅４００×控３５０ 滑面 | 生コンクリート 高炉 １８－８－２５（２０） Ｗ／Ｃ ６０％ | 軽油 １．２号 パトロール給油 | 再生クラッシャラン ＲＣ－４０ | - | -
150kg/個以上 各種 | 再生砕石 RC-40 | 1.0m3を超え3.0m3以下 | 18-8-25(高炉) | 0.5m3を超え0.9m3以下 | 遮水ｼｰﾄA(厚1.0+10.0mm) | 15664 | 3.89 | 3.89 | - | - | 30.4 | 11.14 | 6.12 | 4.84 | 4.05 | 65.71 | 40.27 | 14.06 | 7.25 | 1.71 | - | バックホウ（クローラ型）［標準型・クレーン機能付・排出ガス対策型（第３次基準値）］ 山積0.8m3（平積0.6m3） 吊能力2.9t | * | - | - | 普通作業員 | 運転手（特殊） | ブロック工 | 特殊作業員 | 間知ブロック 高さ２５０×幅４００×控３５０ 滑面 | 遮水シート 厚１．０＋１０．０ｍｍ | 生コンクリート 高炉 １８－８－２５（２０） Ｗ／Ｃ ６０％ | 再生クラッシャラン ＲＣ－４０ | - | -
150kg/個以上 各種 | 再生砕石 RC-40 | 1.0m3を超え3.0m3以下 | 18-8-25(高炉) | 0.5m3を超え0.9m3以下 | 不要 | 13105 | 4.65 | 4.65 | - | - | 33.62 | 11.66 | 7.31 | 5.79 | 4.84 | 61.73 | 48.12 | 8.67 | 2.89 | 2.05 | - | バックホウ（クローラ型）［標準型・クレーン機能付・排出ガス対策型（第３次基準値）］ 山積0.8m3（平積0.6m3） 吊能力2.9t | * | - | - | 普通作業員 | 運転手（特殊） | ブロック工 | 特殊作業員 | 間知ブロック 高さ２５０×幅４００×控３５０ 滑面 | 生コンクリート 高炉 １８－８－２５（２０） Ｗ／Ｃ ６０％ | 軽油 １．２号 パトロール給油 | 再生クラッシャラン ＲＣ－４０ | - | -
150kg/個以上 各種 | 再生砕石 RC-40 | 1.0m3を超え3.0m3以下 | 18-8-25(高炉) | 0.9m3を超え1.3m3以下 | 遮水ｼｰﾄA(厚1.0+10.0mm) | 16733 | 3.9 | 3.9 | - | - | 30.62 | 11.66 | 5.97 | 4.53 | 4.44 | 65.48 | 37.71 | 13.16 | 10.67 | 1.6 | - | バックホウ（クローラ型）［標準型・クレーン機能付・排出ガス対策型（第３次基準値）］ 山積0.8m3（平積0.6m3） 吊能力2.9t | * | - | - | 普通作業員 | 運転手（特殊） | ブロック工 | 特殊作業員 | 間知ブロック 高さ２５０×幅４００×控３５０ 滑面 | 遮水シート 厚１．０＋１０．０ｍｍ | 生コンクリート 高炉 １８－８－２５（２０） Ｗ／Ｃ ６０％ | 再生クラッシャラン ＲＣ－４０ | - | -
150kg/個以上 各種 | 再生砕石 RC-40 | 1.0m3を超え3.0m3以下 | 18-8-25(高炉) | 0.9m3を超え1.3m3以下 | 不要 | 14174 | 4.6 | 4.6 | - | - | 33.65 | 12.25 | 7.05 | 5.35 | 5.24 | 61.75 | 44.5 | 12.6 | 2.76 | 1.89 | - | バックホウ（クローラ型）［標準型・クレーン機能付・排出ガス対策型（第３次基準値）］ 山積0.8m3（平積0.6m3） 吊能力2.9t | * | - | - | 普通作業員 | 運転手（特殊） | ブロック工 | 特殊作業員 | 間知ブロック 高さ２５０×幅４００×控３５０ 滑面 | 生コンクリート 高炉 １８－８－２５（２０） Ｗ／Ｃ ６０％ | 軽油 １．２号 パトロール給油 | 再生クラッシャラン ＲＣ－４０ | - | -
150kg/個以上 各種 | 再生砕石 RC-40 | 1.0m3を超え3.0m3以下 | 18-8-25(高炉) | 1.3m3を超え1.7m3以下 | 遮水ｼｰﾄA(厚1.0+10.0mm) | 17802 | 3.9 | 3.9 | - | - | 30.83 | 12.13 | 5.85 | 4.78 | 4.26 | 65.27 | 35.45 | 13.68 | 12.37 | 1.5 | - | バックホウ（クローラ型）［標準型・クレーン機能付・排出ガス対策型（第３次基準値）］ 山積0.8m3（平積0.6m3） 吊能力2.9t | * | - | - | 普通作業員 | 運転手（特殊） | 特殊作業員 | ブロック工 | 間知ブロック 高さ２５０×幅４００×控３５０ 滑面 | 生コンクリート 高炉 １８－８－２５（２０） Ｗ／Ｃ ６０％ | 遮水シート 厚１．０＋１０．０ｍｍ | 再生クラッシャラン ＲＣ－４０ | - | -
150kg/個以上 各種 | 再生砕石 RC-40 | 1.0m3を超え3.0m3以下 | 18-8-25(高炉) | 1.3m3を超え1.7m3以下 | 不要 | 15243 | 4.56 | 4.56 | - | - | 33.68 | 12.75 | 6.83 | 5.59 | 4.97 | 61.76 | 41.37 | 15.98 | 2.65 | 1.76 | - | バックホウ（クローラ型）［標準型・クレーン機能付・排出ガス対策型（第３次基準値）］ 山積0.8m3（平積0.6m3） 吊能力2.9t | * | - | - | 普通作業員 | 運転手（特殊） | 特殊作業員 | ブロック工 | 間知ブロック 高さ２５０×幅４００×控３５０ 滑面 | 生コンクリート 高炉 １８－８－２５（２０） Ｗ／Ｃ ６０％ | 軽油 １．２号 パトロール給油 | 再生クラッシャラン ＲＣ－４０ | - | -
150kg/個以上 各種 | 再生砕石 RC-40 | 1.0m3を超え3.0m3以下 | 18-8-25(高炉) | 1.7m3を超え2.1m3以下 | 遮水ｼｰﾄA(厚1.0+10.0mm) | 18871 | 3.91 | 3.91 | - | - | 31.02 | 12.54 | 5.74 | 5.09 | 4.02 | 65.07 | 33.42 | 16.35 | 11.67 | 1.42 | - | バックホウ（クローラ型）［標準型・クレーン機能付・排出ガス対策型（第３次基準値）］ 山積0.8m3（平積0.6m3） 吊能力2.9t | * | - | - | 普通作業員 | 運転手（特殊） | 特殊作業員 | ブロック工 | 間知ブロック 高さ２５０×幅４００×控３５０ 滑面 | 生コンクリート 高炉 １８－８－２５（２０） Ｗ／Ｃ ６０％ | 遮水シート 厚１．０＋１０．０ｍｍ | 再生クラッシャラン ＲＣ－４０ | - | -
150kg/個以上 各種 | 再生砕石 RC-40 | 1.0m3を超え3.0m3以下 | 18-8-25(高炉) | 1.7m3を超え2.1m3以下 | 不要 | 16312 | 4.52 | 4.52 | - | - | 33.7 | 13.18 | 6.64 | 5.89 | 4.65 | 61.78 | 38.68 | 18.91 | 2.55 | 1.64 | - | バックホウ（クローラ型）［標準型・クレーン機能付・排出ガス対策型（第３次基準値）］ 山積0.8m3（平積0.6m3） 吊能力2.9t | * | - | - | 普通作業員 | 運転手（特殊） | 特殊作業員 | ブロック工 | 間知ブロック 高さ２５０×幅４００×控３５０ 滑面 | 生コンクリート 高炉 １８－８－２５（２０） Ｗ／Ｃ ６０％ | 軽油 １．２号 パトロール給油 | 再生クラッシャラン ＲＣ－４０ | - | -
150kg/個以上 各種 | 再生砕石 RC-40 | 1.0m3を超え3.0m3以下 | 18-8-25(高炉) | 2.1m3を超え2.3m3以下 | 遮水ｼｰﾄA(厚1.0+10.0mm) | 19672 | 3.91 | 3.91 | - | - | 31.13 | 12.82 | 5.66 | 5.29 | 3.85 | 64.96 | 32.09 | 18.16 | 11.19 | 1.36 | - | バックホウ（クローラ型）［標準型・クレーン機能付・排出ガス対策型（第３次基準値）］ 山積0.8m3（平積0.6m3） 吊能力2.9t | * | - | - | 普通作業員 | 運転手（特殊） | 特殊作業員 | ブロック工 | 間知ブロック 高さ２５０×幅４００×控３５０ 滑面 | 生コンクリート 高炉 １８－８－２５（２０） Ｗ／Ｃ ６０％ | 遮水シート 厚１．０＋１０．０ｍｍ | 再生クラッシャラン ＲＣ－４０ | - | -
150kg/個以上 各種 | 再生砕石 RC-40 | 1.0m3を超え3.0m3以下 | 18-8-25(高炉) | 2.1m3を超え2.3m3以下 | 不要 | 17114 | 4.5 | 4.5 | - | - | 33.71 | 13.47 | 6.51 | 6.09 | 4.43 | 61.79 | 36.86 | 20.87 | 2.49 | 1.57 | - | バックホウ（クローラ型）［標準型・クレーン機能付・排出ガス対策型（第３次基準値）］ 山積0.8m3（平積0.6m3） 吊能力2.9t | * | - | - | 普通作業員 | 運転手（特殊） | 特殊作業員 | ブロック工 | 間知ブロック 高さ２５０×幅４００×控３５０ 滑面 | 生コンクリート 高炉 １８－８－２５（２０） Ｗ／Ｃ ６０％ | 軽油 １．２号 パトロール給油 | 再生クラッシャラン ＲＣ－４０ | - | -
150kg/個以上 各種 | 再生砕石 RC-40 | 1.0m3を超え3.0m3以下 | 18-8-25(高炉) | 2.3m3を超え2.7m3以下 | 遮水ｼｰﾄA(厚1.0+10.0mm) | 20474 | 3.92 | 3.92 | - | - | 31.24 | 13.08 | 5.59 | 5.48 | 3.7 | 64.84 | 30.83 | 19.82 | 10.76 | 1.31 | - | バックホウ（クローラ型）［標準型・クレーン機能付・排出ガス対策型（第３次基準値）］ 山積0.8m3（平積0.6m3） 吊能力2.9t | * | - | - | 普通作業員 | 運転手（特殊） | 特殊作業員 | ブロック工 | 間知ブロック 高さ２５０×幅４００×控３５０ 滑面 | 生コンクリート 高炉 １８－８－２５（２０） Ｗ／Ｃ ６０％ | 遮水シート 厚１．０＋１０．０ｍｍ | 再生クラッシャラン ＲＣ－４０ | - | -
150kg/個以上 各種 | 再生砕石 RC-40 | 1.0m3を超え3.0m3以下 | 18-8-25(高炉) | 2.3m3を超え2.7m3以下 | 不要 | 17916 | 4.48 | 4.48 | - | - | 33.73 | 13.74 | 6.39 | 6.27 | 4.23 | 61.79 | 35.2 | 22.66 | 2.43 | 1.5 | - | バックホウ（クローラ型）［標準型・クレーン機能付・排出ガス対策型（第３次基準値）］ 山積0.8m3（平積0.6m3） 吊能力2.9t | * | - | - | 普通作業員 | 運転手（特殊） | 特殊作業員 | ブロック工 | 間知ブロック 高さ２５０×幅４００×控３５０ 滑面 | 生コンクリート 高炉 １８－８－２５（２０） Ｗ／Ｃ ６０％ | 軽油 １．２号 パトロール給油 | 再生クラッシャラン ＲＣ－４０ | - | -
150kg/個以上 各種 | 再生砕石 RC-40 | 1.0m3を超え3.0m3以下 | 18-8-25(高炉) | 2.7m3を超え3.1m3以下 | 遮水ｼｰﾄA(厚1.0+10.0mm) | 21543 | 3.92 | 3.92 | - | - | 31.39 | 13.39 | 5.72 | 5.51 | 3.52 | 64.69 | 29.29 | 21.86 | 10.22 | 1.24 | - | バックホウ（クローラ型）［標準型・クレーン機能付・排出ガス対策型（第３次基準値）］ 山積0.8m3（平積0.6m3） 吊能力2.9t | * | - | - | 普通作業員 | 特殊作業員 | 運転手（特殊） | ブロック工 | 間知ブロック 高さ２５０×幅４００×控３５０ 滑面 | 生コンクリート 高炉 １８－８－２５（２０） Ｗ／Ｃ ６０％ | 遮水シート 厚１．０＋１０．０ｍｍ | 再生クラッシャラン ＲＣ－４０ | - | -
150kg/個以上 各種 | 再生砕石 RC-40 | 1.0m3を超え3.0m3以下 | 18-8-25(高炉) | 2.7m3を超え3.1m3以下 | 不要 | 18985 | 4.45 | 4.45 | - | - | 33.74 | 14.06 | 6.49 | 6.25 | 3.99 | 61.81 | 33.24 | 24.8 | 2.36 | 1.41 | - | バックホウ（クローラ型）［標準型・クレーン機能付・排出ガス対策型（第３次基準値）］ 山積0.8m3（平積0.6m3） 吊能力2.9t | * | - | - | 普通作業員 | 特殊作業員 | 運転手（特殊） | ブロック工 | 間知ブロック 高さ２５０×幅４００×控３５０ 滑面 | 生コンクリート 高炉 １８－８－２５（２０） Ｗ／Ｃ ６０％ | 軽油 １．２号 パトロール給油 | 再生クラッシャラン ＲＣ－４０ | - | -
150kg/個以上 各種 | 再生砕石 RC-40 | 1.0m3を超え3.0m3以下 | 18-8-25(高炉) | 3.1m3を超え3.5m3以下 | 遮水ｼｰﾄA(厚1.0+10.0mm) | 22612 | 3.92 | 3.92 | - | - | 31.51 | 13.67 | 5.93 | 5.43 | 3.35 | 64.57 | 27.92 | 23.7 | 9.74 | 1.18 | - | バックホウ（クローラ型）［標準型・クレーン機能付・排出ガス対策型（第３次基準値）］ 山積0.8m3（平積0.6m3） 吊能力2.9t | * | - | - | 普通作業員 | 特殊作業員 | 運転手（特殊） | ブロック工 | 間知ブロック 高さ２５０×幅４００×控３５０ 滑面 | 生コンクリート 高炉 １８－８－２５（２０） Ｗ／Ｃ ６０％ | 遮水シート 厚１．０＋１０．０ｍｍ | 再生クラッシャラン ＲＣ－４０ | - | -
150kg/個以上 各種 | 再生砕石 RC-40 | 1.0m3を超え3.0m3以下 | 18-8-25(高炉) | 3.1m3を超え3.5m3以下 | 不要 | 20054 | 4.43 | 4.43 | - | - | 33.76 | 14.34 | 6.68 | 6.13 | 3.78 | 61.81 | 31.46 | 26.72 | 2.29 | 1.34 | - | バックホウ（クローラ型）［標準型・クレーン機能付・排出ガス対策型（第３次基準値）］ 山積0.8m3（平積0.6m3） 吊能力2.9t | * | - | - | 普通作業員 | 特殊作業員 | 運転手（特殊） | ブロック工 | 間知ブロック 高さ２５０×幅４００×控３５０ 滑面 | 生コンクリート 高炉 １８－８－２５（２０） Ｗ／Ｃ ６０％ | 軽油 １．２号 パトロール給油 | 再生クラッシャラン ＲＣ－４０ | - | -
150kg/個以上 各種 | 再生砕石 RC-40 | 1.0m3を超え3.0m3以下 | 不要 | - | 遮水ｼｰﾄA(厚1.0+10.0mm) | 13793 | 3.88 | 3.88 | - | - | 29.91 | 10.02 | 6.42 | 5.5 | 4.06 | 66.21 | 45.71 | 15.97 | 2.59 | 1.94 | - | バックホウ（クローラ型）［標準型・クレーン機能付・排出ガス対策型（第３次基準値）］ 山積0.8m3（平積0.6m3） 吊能力2.9t | * | - | - | 普通作業員 | 運転手（特殊） | ブロック工 | 土木一般世話役 | 間知ブロック 高さ２５０×幅４００×控３５０ 滑面 | 遮水シート 厚１．０＋１０．０ｍｍ | 軽油 １．２号 パトロール給油 | 再生クラッシャラン ＲＣ－４０ | - | -
150kg/個以上 各種 | 再生砕石 RC-40 | 1.0m3を超え3.0m3以下 | 不要 | - | 不要 | 11235 | 4.76 | 4.76 | - | - | 33.55 | 10.38 | 7.88 | 6.75 | 4.53 | 61.69 | 56.12 | 3.18 | 2.39 | - | - | バックホウ（クローラ型）［標準型・クレーン機能付・排出ガス対策型（第３次基準値）］ 山積0.8m3（平積0.6m3） 吊能力2.9t | * | - | - | 普通作業員 | 運転手（特殊） | ブロック工 | 土木一般世話役 | 間知ブロック 高さ２５０×幅４００×控３５０ 滑面 | 軽油 １．２号 パトロール給油 | 再生クラッシャラン ＲＣ－４０ | - | - | -
150kg/個以上 各種 | 再生砕石 RC-40 | 3.0m3を超え5.0m3以下 | 18-8-25(高炉) | 0.1m3以上0.5m3以下 | 遮水ｼｰﾄA(厚1.0+10.0mm) | 15912 | 4.4 | 4.4 | - | - | 33.11 | 12.92 | 6.69 | 4.77 | 4.54 | 62.49 | 39.64 | 13.84 | 3.37 | 3.06 | - | バックホウ（クローラ型）［標準型・クレーン機能付・排出ガス対策型（第３次基準値）］ 山積0.8m3（平積0.6m3） 吊能力2.9t | * | - | - | 普通作業員 | 運転手（特殊） | ブロック工 | 特殊作業員 | 間知ブロック 高さ２５０×幅４００×控３５０ 滑面 | 遮水シート 厚１．０＋１０．０ｍｍ | 再生クラッシャラン ＲＣ－４０ | 生コンクリート 高炉 １８－８－２５（２０） Ｗ／Ｃ ６０％ | - | -
150kg/個以上 各種 | 再生砕石 RC-40 | 3.0m3を超え5.0m3以下 | 18-8-25(高炉) | 0.1m3以上0.5m3以下 | 不要 | 13353 | 5.25 | 5.25 | - | - | 36.79 | 13.78 | 7.97 | 5.68 | 5.41 | 57.96 | 47.23 | 4.02 | 3.64 | 3.07 | - | バックホウ（クローラ型）［標準型・クレーン機能付・排出ガス対策型（第３次基準値）］ 山積0.8m3（平積0.6m3） 吊能力2.9t | * | - | - | 普通作業員 | 運転手（特殊） | ブロック工 | 特殊作業員 | 間知ブロック 高さ２５０×幅４００×控３５０ 滑面 | 再生クラッシャラン ＲＣ－４０ | 生コンクリート 高炉 １８－８－２５（２０） Ｗ／Ｃ ６０％ | 軽油 １．２号 パトロール給油 | - | -
150kg/個以上 各種 | 再生砕石 RC-40 | 3.0m3を超え5.0m3以下 | 18-8-25(高炉) | 0.5m3を超え0.9m3以下 | 遮水ｼｰﾄA(厚1.0+10.0mm) | 16981 | 4.38 | 4.38 | - | - | 33.16 | 13.33 | 6.51 | 4.9 | 4.46 | 62.46 | 37.15 | 12.97 | 6.69 | 3.16 | - | バックホウ（クローラ型）［標準型・クレーン機能付・排出ガス対策型（第３次基準値）］ 山積0.8m3（平積0.6m3） 吊能力2.9t | * | - | - | 普通作業員 | 運転手（特殊） | 特殊作業員 | ブロック工 | 間知ブロック 高さ２５０×幅４００×控３５０ 滑面 | 遮水シート 厚１．０＋１０．０ｍｍ | 生コンクリート 高炉 １８－８－２５（２０） Ｗ／Ｃ ６０％ | 再生クラッシャラン ＲＣ－４０ | - | -
150kg/個以上 各種 | 再生砕石 RC-40 | 3.0m3を超え5.0m3以下 | 18-8-25(高炉) | 0.5m3を超え0.9m3以下 | 不要 | 14422 | 5.15 | 5.15 | - | - | 36.59 | 14.19 | 7.67 | 5.77 | 5.26 | 58.26 | 43.73 | 7.88 | 3.72 | 2.93 | - | バックホウ（クローラ型）［標準型・クレーン機能付・排出ガス対策型（第３次基準値）］ 山積0.8m3（平積0.6m3） 吊能力2.9t | * | - | - | 普通作業員 | 運転手（特殊） | 特殊作業員 | ブロック工 | 間知ブロック 高さ２５０×幅４００×控３５０ 滑面 | 生コンクリート 高炉 １８－８－２５（２０） Ｗ／Ｃ ６０％ | 再生クラッシャラン ＲＣ－４０ | 軽油 １．２号 パトロール給油 | - | -
150kg/個以上 各種 | 再生砕石 RC-40 | 3.0m3を超え5.0m3以下 | 18-8-25(高炉) | 0.9m3を超え1.3m3以下 | 遮水ｼｰﾄA(厚1.0+10.0mm) | 18050 | 4.35 | 4.35 | - | - | 33.21 | 13.69 | 6.35 | 5.21 | 4.2 | 62.44 | 34.97 | 12.2 | 9.89 | 2.97 | - | バックホウ（クローラ型）［標準型・クレーン機能付・排出ガス対策型（第３次基準値）］ 山積0.8m3（平積0.6m3） 吊能力2.9t | * | - | - | 普通作業員 | 運転手（特殊） | 特殊作業員 | ブロック工 | 間知ブロック 高さ２５０×幅４００×控３５０ 滑面 | 遮水シート 厚１．０＋１０．０ｍｍ | 生コンクリート 高炉 １８－８－２５（２０） Ｗ／Ｃ ６０％ | 再生クラッシャラン ＲＣ－４０ | - | -
150kg/個以上 各種 | 再生砕石 RC-40 | 3.0m3を超え5.0m3以下 | 18-8-25(高炉) | 0.9m3を超え1.3m3以下 | 不要 | 15491 | 5.07 | 5.07 | - | - | 36.41 | 14.55 | 7.41 | 6.07 | 4.89 | 58.52 | 40.71 | 11.53 | 3.47 | 2.81 | - | バックホウ（クローラ型）［標準型・クレーン機能付・排出ガス対策型（第３次基準値）］ 山積0.8m3（平積0.6m3） 吊能力2.9t | * | - | - | 普通作業員 | 運転手（特殊） | 特殊作業員 | ブロック工 | 間知ブロック 高さ２５０×幅４００×控３５０ 滑面 | 生コンクリート 高炉 １８－８－２５（２０） Ｗ／Ｃ ６０％ | 再生クラッシャラン ＲＣ－４０ | 軽油 １．２号 パトロール給油 | - | -
150kg/個以上 各種 | 再生砕石 RC-40 | 3.0m3を超え5.0m3以下 | 18-8-25(高炉) | 1.3m3を超え1.7m3以下 | 遮水ｼｰﾄA(厚1.0+10.0mm) | 19119 | 4.33 | 4.33 | - | - | 33.25 | 14 | 6.22 | 5.49 | 3.96 | 62.42 | 33.01 | 12.74 | 11.52 | 2.81 | - | バックホウ（クローラ型）［標準型・クレーン機能付・排出ガス対策型（第３次基準値）］ 山積0.8m3（平積0.6m3） 吊能力2.9t | * | - | - | 普通作業員 | 運転手（特殊） | 特殊作業員 | ブロック工 | 間知ブロック 高さ２５０×幅４００×控３５０ 滑面 | 生コンクリート 高炉 １８－８－２５（２０） Ｗ／Ｃ ６０％ | 遮水シート 厚１．０＋１０．０ｍｍ | 再生クラッシャラン ＲＣ－４０ | - | -
150kg/個以上 各種 | 再生砕石 RC-40 | 3.0m3を超え5.0m3以下 | 18-8-25(高炉) | 1.3m3を超え1.7m3以下 | 不要 | 16560 | 5.01 | 5.01 | - | - | 36.24 | 14.86 | 7.18 | 6.33 | 4.58 | 58.75 | 38.11 | 14.7 | 3.24 | 2.7 | - | バックホウ（クローラ型）［標準型・クレーン機能付・排出ガス対策型（第３次基準値）］ 山積0.8m3（平積0.6m3） 吊能力2.9t | * | - | - | 普通作業員 | 運転手（特殊） | 特殊作業員 | ブロック工 | 間知ブロック 高さ２５０×幅４００×控３５０ 滑面 | 生コンクリート 高炉 １８－８－２５（２０） Ｗ／Ｃ ６０％ | 再生クラッシャラン ＲＣ－４０ | 軽油 １．２号 パトロール給油 | - | -
150kg/個以上 各種 | 再生砕石 RC-40 | 3.0m3を超え5.0m3以下 | 18-8-25(高炉) | 1.7m3を超え2.1m3以下 | 遮水ｼｰﾄA(厚1.0+10.0mm) | 20188 | 4.32 | 4.32 | - | - | 33.28 | 14.29 | 6.09 | 5.73 | 3.75 | 62.4 | 31.27 | 15.28 | 10.91 | 2.66 | - | バックホウ（クローラ型）［標準型・クレーン機能付・排出ガス対策型（第３次基準値）］ 山積0.8m3（平積0.6m3） 吊能力2.9t | * | - | - | 普通作業員 | 運転手（特殊） | 特殊作業員 | ブロック工 | 間知ブロック 高さ２５０×幅４００×控３５０ 滑面 | 生コンクリート 高炉 １８－８－２５（２０） Ｗ／Ｃ ６０％ | 遮水シート 厚１．０＋１０．０ｍｍ | 再生クラッシャラン ＲＣ－４０ | - | -
150kg/個以上 各種 | 再生砕石 RC-40 | 3.0m3を超え5.0m3以下 | 18-8-25(高炉) | 1.7m3を超え2.1m3以下 | 不要 | 17629 | 4.94 | 4.94 | - | - | 36.13 | 15.14 | 6.98 | 6.57 | 4.3 | 58.93 | 35.78 | 17.5 | 3.04 | 2.61 | - | バックホウ（クローラ型）［標準型・クレーン機能付・排出ガス対策型（第３次基準値）］ 山積0.8m3（平積0.6m3） 吊能力2.9t | * | - | - | 普通作業員 | 運転手（特殊） | 特殊作業員 | ブロック工 | 間知ブロック 高さ２５０×幅４００×控３５０ 滑面 | 生コンクリート 高炉 １８－８－２５（２０） Ｗ／Ｃ ６０％ | 再生クラッシャラン ＲＣ－４０ | 軽油 １．２号 パトロール給油 | - | -
150kg/個以上 各種 | 再生砕石 RC-40 | 3.0m3を超え5.0m3以下 | 18-8-25(高炉) | 2.1m3を超え2.3m3以下 | 遮水ｼｰﾄA(厚1.0+10.0mm) | 20989 | 4.31 | 4.31 | - | - | 33.32 | 14.48 | 6.01 | 5.9 | 3.61 | 62.37 | 30.06 | 17.02 | 10.49 | 2.56 | - | バックホウ（クローラ型）［標準型・クレーン機能付・排出ガス対策型（第３次基準値）］ 山積0.8m3（平積0.6m3） 吊能力2.9t | * | - | - | 普通作業員 | 運転手（特殊） | 特殊作業員 | ブロック工 | 間知ブロック 高さ２５０×幅４００×控３５０ 滑面 | 生コンクリート 高炉 １８－８－２５（２０） Ｗ／Ｃ ６０％ | 遮水シート 厚１．０＋１０．０ｍｍ | 再生クラッシャラン ＲＣ－４０ | - | -
150kg/個以上 各種 | 再生砕石 RC-40 | 3.0m3を超え5.0m3以下 | 18-8-25(高炉) | 2.1m3を超え2.3m3以下 | 不要 | 18431 | 4.9 | 4.9 | - | - | 36.02 | 15.32 | 6.85 | 6.72 | 4.11 | 59.08 | 34.24 | 19.38 | 2.91 | 2.55 | - | バックホウ（クローラ型）［標準型・クレーン機能付・排出ガス対策型（第３次基準値）］ 山積0.8m3（平積0.6m3） 吊能力2.9t | * | - | - | 普通作業員 | 運転手（特殊） | 特殊作業員 | ブロック工 | 間知ブロック 高さ２５０×幅４００×控３５０ 滑面 | 生コンクリート 高炉 １８－８－２５（２０） Ｗ／Ｃ ６０％ | 再生クラッシャラン ＲＣ－４０ | 軽油 １．２号 パトロール給油 | - | -
150kg/個以上 各種 | 再生砕石 RC-40 | 3.0m3を超え5.0m3以下 | 18-8-25(高炉) | 2.3m3を超え2.7m3以下 | 遮水ｼｰﾄA(厚1.0+10.0mm) | 21791 | 4.29 | 4.29 | - | - | 33.36 | 14.67 | 6.06 | 5.93 | 3.48 | 62.35 | 28.95 | 18.63 | 10.11 | 2.46 | - | バックホウ（クローラ型）［標準型・クレーン機能付・排出ガス対策型（第３次基準値）］ 山積0.8m3（平積0.6m3） 吊能力2.9t | * | - | - | 普通作業員 | 特殊作業員 | 運転手（特殊） | ブロック工 | 間知ブロック 高さ２５０×幅４００×控３５０ 滑面 | 生コンクリート 高炉 １８－８－２５（２０） Ｗ／Ｃ ６０％ | 遮水シート 厚１．０＋１０．０ｍｍ | 再生クラッシャラン ＲＣ－４０ | - | -
150kg/個以上 各種 | 再生砕石 RC-40 | 3.0m3を超え5.0m3以下 | 18-8-25(高炉) | 2.3m3を超え2.7m3以下 | 不要 | 19233 | 4.87 | 4.87 | - | - | 35.94 | 15.49 | 6.87 | 6.72 | 3.94 | 59.19 | 32.81 | 21.1 | 2.79 | 2.49 | - | バックホウ（クローラ型）［標準型・クレーン機能付・排出ガス対策型（第３次基準値）］ 山積0.8m3（平積0.6m3） 吊能力2.9t | * | - | - | 普通作業員 | 特殊作業員 | 運転手（特殊） | ブロック工 | 間知ブロック 高さ２５０×幅４００×控３５０ 滑面 | 生コンクリート 高炉 １８－８－２５（２０） Ｗ／Ｃ ６０％ | 再生クラッシャラン ＲＣ－４０ | 軽油 １．２号 パトロール給油 | - | -
150kg/個以上 各種 | 再生砕石 RC-40 | 3.0m3を超え5.0m3以下 | 18-8-25(高炉) | 2.7m3を超え3.1m3以下 | 遮水ｼｰﾄA(厚1.0+10.0mm) | 22860 | 4.28 | 4.28 | - | - | 33.39 | 14.89 | 6.25 | 5.84 | 3.32 | 62.33 | 27.6 | 20.6 | 9.63 | 2.35 | - | バックホウ（クローラ型）［標準型・クレーン機能付・排出ガス対策型（第３次基準値）］ 山積0.8m3（平積0.6m3） 吊能力2.9t | * | - | - | 普通作業員 | 特殊作業員 | 運転手（特殊） | ブロック工 | 間知ブロック 高さ２５０×幅４００×控３５０ 滑面 | 生コンクリート 高炉 １８－８－２５（２０） Ｗ／Ｃ ６０％ | 遮水シート 厚１．０＋１０．０ｍｍ | 再生クラッシャラン ＲＣ－４０ | - | -
150kg/個以上 各種 | 再生砕石 RC-40 | 3.0m3を超え5.0m3以下 | 18-8-25(高炉) | 2.7m3を超え3.1m3以下 | 不要 | 20302 | 4.82 | 4.82 | - | - | 35.84 | 15.7 | 7.04 | 6.57 | 3.73 | 59.34 | 31.09 | 23.19 | 2.64 | 2.42 | - | バックホウ（クローラ型）［標準型・クレーン機能付・排出ガス対策型（第３次基準値）］ 山積0.8m3（平積0.6m3） 吊能力2.9t | * | - | - | 普通作業員 | 特殊作業員 | 運転手（特殊） | ブロック工 | 間知ブロック 高さ２５０×幅４００×控３５０ 滑面 | 生コンクリート 高炉 １８－８－２５（２０） Ｗ／Ｃ ６０％ | 再生クラッシャラン ＲＣ－４０ | 軽油 １．２号 パトロール給油 | - | -
150kg/個以上 各種 | 再生砕石 RC-40 | 3.0m3を超え5.0m3以下 | 18-8-25(高炉) | 3.1m3を超え3.5m3以下 | 遮水ｼｰﾄA(厚1.0+10.0mm) | 23929 | 4.27 | 4.27 | - | - | 33.42 | 15.09 | 6.43 | 5.75 | 3.17 | 62.31 | 26.38 | 22.39 | 9.2 | 2.24 | - | バックホウ（クローラ型）［標準型・クレーン機能付・排出ガス対策型（第３次基準値）］ 山積0.8m3（平積0.6m3） 吊能力2.9t | * | - | - | 普通作業員 | 特殊作業員 | 運転手（特殊） | ブロック工 | 間知ブロック 高さ２５０×幅４００×控３５０ 滑面 | 生コンクリート 高炉 １８－８－２５（２０） Ｗ／Ｃ ６０％ | 遮水シート 厚１．０＋１０．０ｍｍ | 再生クラッシャラン ＲＣ－４０ | - | -
150kg/個以上 各種 | 再生砕石 RC-40 | 3.0m3を超え5.0m3以下 | 18-8-25(高炉) | 3.1m3を超え3.5m3以下 | 不要 | 21371 | 4.78 | 4.78 | - | - | 35.76 | 15.88 | 7.2 | 6.44 | 3.55 | 59.46 | 29.52 | 25.07 | 2.51 | 2.36 | - | バックホウ（クローラ型）［標準型・クレーン機能付・排出ガス対策型（第３次基準値）］ 山積0.8m3（平積0.6m3） 吊能力2.9t | * | - | - | 普通作業員 | 特殊作業員 | 運転手（特殊） | ブロック工 | 間知ブロック 高さ２５０×幅４００×控３５０ 滑面 | 生コンクリート 高炉 １８－８－２５（２０） Ｗ／Ｃ ６０％ | 再生クラッシャラン ＲＣ－４０ | 軽油 １．２号 パトロール給油 | - | -
150kg/個以上 各種 | 再生砕石 RC-40 | 3.0m3を超え5.0m3以下 | 不要 | - | 遮水ｼｰﾄA(厚1.0+10.0mm) | 15110 | 4.42 | 4.42 | - | - | 33.05 | 12.57 | 6.83 | 5.02 | 4.25 | 62.53 | 41.75 | 14.58 | 3.55 | 2.65 | - | バックホウ（クローラ型）［標準型・クレーン機能付・排出ガス対策型（第３次基準値）］ 山積0.8m3（平積0.6m3） 吊能力2.9t | * | - | - | 普通作業員 | 運転手（特殊） | ブロック工 | 特殊作業員 | 間知ブロック 高さ２５０×幅４００×控３５０ 滑面 | 遮水シート 厚１．０＋１０．０ｍｍ | 再生クラッシャラン ＲＣ－４０ | 軽油 １．２号 パトロール給油 | - | -
150kg/個以上 各種 | 再生砕石 RC-40 | 3.0m3を超え5.0m3以下 | 不要 | - | 不要 | 12552 | 5.33 | 5.33 | - | - | 36.97 | 13.42 | 8.23 | 6.04 | 5.11 | 57.7 | 50.23 | 4.28 | 3.19 | - | - | バックホウ（クローラ型）［標準型・クレーン機能付・排出ガス対策型（第３次基準値）］ 山積0.8m3（平積0.6m3） 吊能力2.9t | * | - | - | 普通作業員 | 運転手（特殊） | ブロック工 | 特殊作業員 | 間知ブロック 高さ２５０×幅４００×控３５０ 滑面 | 再生クラッシャラン ＲＣ－４０ | 軽油 １．２号 パトロール給油 | - | - | -
150kg/個以上 各種 | 再生砕石 RC-40 | 5.0m3を超え7.0m3以下 | 18-8-25(高炉) | 0.1m3以上0.5m3以下 | 遮水ｼｰﾄA(厚1.0+10.0mm) | 17229 | 4.84 | 4.84 | - | - | 35.62 | 14.94 | 7.03 | 5.34 | 4.4 | 59.54 | 36.63 | 12.78 | 4.68 | 2.82 | - | バックホウ（クローラ型）［標準型・クレーン機能付・排出ガス対策型（第３次基準値）］ 山積0.8m3（平積0.6m3） 吊能力2.9t | * | - | - | 普通作業員 | 運転手（特殊） | 特殊作業員 | ブロック工 | 間知ブロック 高さ２５０×幅４００×控３５０ 滑面 | 遮水シート 厚１．０＋１０．０ｍｍ | 再生クラッシャラン ＲＣ－４０ | 生コンクリート 高炉 １８－８－２５（２０） Ｗ／Ｃ ６０％ | - | -
150kg/個以上 各種 | 再生砕石 RC-40 | 5.0m3を超え7.0m3以下 | 18-8-25(高炉) | 0.1m3以上0.5m3以下 | 不要 | 14670 | 5.69 | 5.69 | - | - | 39.42 | 16.07 | 8.26 | 6.28 | 5.17 | 54.89 | 42.99 | 5.49 | 3.32 | 3.09 | - | バックホウ（クローラ型）［標準型・クレーン機能付・排出ガス対策型（第３次基準値）］ 山積0.8m3（平積0.6m3） 吊能力2.9t | * | - | - | 普通作業員 | 運転手（特殊） | 特殊作業員 | ブロック工 | 間知ブロック 高さ２５０×幅４００×控３５０ 滑面 | 再生クラッシャラン ＲＣ－４０ | 生コンクリート 高炉 １８－８－２５（２０） Ｗ／Ｃ ６０％ | 軽油 １．２号 パトロール給油 | - | -
150kg/個以上 各種 | 再生砕石 RC-40 | 5.0m3を超え7.0m3以下 | 18-8-25(高炉) | 0.5m3を超え0.9m3以下 | 遮水ｼｰﾄA(厚1.0+10.0mm) | 18298 | 4.79 | 4.79 | - | - | 35.52 | 15.2 | 6.85 | 5.62 | 4.14 | 59.69 | 34.49 | 12.04 | 6.21 | 4.4 | - | バックホウ（クローラ型）［標準型・クレーン機能付・排出ガス対策型（第３次基準値）］ 山積0.8m3（平積0.6m3） 吊能力2.9t | * | - | - | 普通作業員 | 運転手（特殊） | 特殊作業員 | ブロック工 | 間知ブロック 高さ２５０×幅４００×控３５０ 滑面 | 遮水シート 厚１．０＋１０．０ｍｍ | 生コンクリート 高炉 １８－８－２５（２０） Ｗ／Ｃ ６０％ | 再生クラッシャラン ＲＣ－４０ | - | -
150kg/個以上 各種 | 再生砕石 RC-40 | 5.0m3を超え7.0m3以下 | 18-8-25(高炉) | 0.5m3を超え0.9m3以下 | 不要 | 15739 | 5.57 | 5.57 | - | - | 39.06 | 16.3 | 7.96 | 6.54 | 4.82 | 55.37 | 40.07 | 7.22 | 5.12 | 2.96 | - | バックホウ（クローラ型）［標準型・クレーン機能付・排出ガス対策型（第３次基準値）］ 山積0.8m3（平積0.6m3） 吊能力2.9t | * | - | - | 普通作業員 | 運転手（特殊） | 特殊作業員 | ブロック工 | 間知ブロック 高さ２５０×幅４００×控３５０ 滑面 | 生コンクリート 高炉 １８－８－２５（２０） Ｗ／Ｃ ６０％ | 再生クラッシャラン ＲＣ－４０ | 軽油 １．２号 パトロール給油 | - | -
150kg/個以上 各種 | 再生砕石 RC-40 | 5.0m3を超え7.0m3以下 | 18-8-25(高炉) | 0.9m3を超え1.3m3以下 | 遮水ｼｰﾄA(厚1.0+10.0mm) | 19367 | 4.75 | 4.75 | - | - | 35.43 | 15.43 | 6.68 | 5.87 | 3.91 | 59.82 | 32.6 | 11.37 | 9.22 | 4.16 | - | バックホウ（クローラ型）［標準型・クレーン機能付・排出ガス対策型（第３次基準値）］ 山積0.8m3（平積0.6m3） 吊能力2.9t | * | - | - | 普通作業員 | 運転手（特殊） | 特殊作業員 | ブロック工 | 間知ブロック 高さ２５０×幅４００×控３５０ 滑面 | 遮水シート 厚１．０＋１０．０ｍｍ | 生コンクリート 高炉 １８－８－２５（２０） Ｗ／Ｃ ６０％ | 再生クラッシャラン ＲＣ－４０ | - | -
150kg/個以上 各種 | 再生砕石 RC-40 | 5.0m3を超え7.0m3以下 | 18-8-25(高炉) | 0.9m3を超え1.3m3以下 | 不要 | 16808 | 5.47 | 5.47 | - | - | 38.74 | 16.5 | 7.7 | 6.77 | 4.51 | 55.79 | 37.53 | 10.62 | 4.79 | 2.85 | - | バックホウ（クローラ型）［標準型・クレーン機能付・排出ガス対策型（第３次基準値）］ 山積0.8m3（平積0.6m3） 吊能力2.9t | * | - | - | 普通作業員 | 運転手（特殊） | 特殊作業員 | ブロック工 | 間知ブロック 高さ２５０×幅４００×控３５０ 滑面 | 生コンクリート 高炉 １８－８－２５（２０） Ｗ／Ｃ ６０％ | 再生クラッシャラン ＲＣ－４０ | 軽油 １．２号 パトロール給油 | - | -
150kg/個以上 各種 | 再生砕石 RC-40 | 5.0m3を超え7.0m3以下 | 18-8-25(高炉) | 1.3m3を超え1.7m3以下 | 遮水ｼｰﾄA(厚1.0+10.0mm) | 20436 | 4.71 | 4.71 | - | - | 35.38 | 15.64 | 6.54 | 6.1 | 3.71 | 59.91 | 30.87 | 11.92 | 10.78 | 3.94 | - | バックホウ（クローラ型）［標準型・クレーン機能付・排出ガス対策型（第３次基準値）］ 山積0.8m3（平積0.6m3） 吊能力2.9t | * | - | - | 普通作業員 | 運転手（特殊） | 特殊作業員 | ブロック工 | 間知ブロック 高さ２５０×幅４００×控３５０ 滑面 | 生コンクリート 高炉 １８－８－２５（２０） Ｗ／Ｃ ６０％ | 遮水シート 厚１．０＋１０．０ｍｍ | 再生クラッシャラン ＲＣ－４０ | - | -
150kg/個以上 各種 | 再生砕石 RC-40 | 5.0m3を超え7.0m3以下 | 18-8-25(高炉) | 1.3m3を超え1.7m3以下 | 不要 | 17877 | 5.38 | 5.38 | - | - | 38.46 | 16.67 | 7.48 | 6.97 | 4.24 | 56.16 | 35.28 | 13.62 | 4.51 | 2.75 | - | バックホウ（クローラ型）［標準型・クレーン機能付・排出ガス対策型（第３次基準値）］ 山積0.8m3（平積0.6m3） 吊能力2.9t | * | - | - | 普通作業員 | 運転手（特殊） | 特殊作業員 | ブロック工 | 間知ブロック 高さ２５０×幅４００×控３５０ 滑面 | 生コンクリート 高炉 １８－８－２５（２０） Ｗ／Ｃ ６０％ | 再生クラッシャラン ＲＣ－４０ | 軽油 １．２号 パトロール給油 | - | -
150kg/個以上 各種 | 再生砕石 RC-40 | 5.0m3を超え7.0m3以下 | 18-8-25(高炉) | 1.7m3を超え2.1m3以下 | 遮水ｼｰﾄA(厚1.0+10.0mm) | 21505 | 4.67 | 4.67 | - | - | 35.29 | 15.82 | 6.41 | 6.3 | 3.52 | 60.04 | 29.38 | 14.34 | 10.24 | 3.74 | - | バックホウ（クローラ型）［標準型・クレーン機能付・排出ガス対策型（第３次基準値）］ 山積0.8m3（平積0.6m3） 吊能力2.9t | * | - | - | 普通作業員 | 運転手（特殊） | 特殊作業員 | ブロック工 | 間知ブロック 高さ２５０×幅４００×控３５０ 滑面 | 生コンクリート 高炉 １８－８－２５（２０） Ｗ／Ｃ ６０％ | 遮水シート 厚１．０＋１０．０ｍｍ | 再生クラッシャラン ＲＣ－４０ | - | -
150kg/個以上 各種 | 再生砕石 RC-40 | 5.0m3を超え7.0m3以下 | 18-8-25(高炉) | 1.7m3を超え2.1m3以下 | 不要 | 18947 | 5.31 | 5.31 | - | - | 38.2 | 16.82 | 7.27 | 7.15 | 4 | 56.49 | 33.3 | 16.28 | 4.25 | 2.66 | - | バックホウ（クローラ型）［標準型・クレーン機能付・排出ガス対策型（第３次基準値）］ 山積0.8m3（平積0.6m3） 吊能力2.9t | * | - | - | 普通作業員 | 運転手（特殊） | 特殊作業員 | ブロック工 | 間知ブロック 高さ２５０×幅４００×控３５０ 滑面 | 生コンクリート 高炉 １８－８－２５（２０） Ｗ／Ｃ ６０％ | 再生クラッシャラン ＲＣ－４０ | 軽油 １．２号 パトロール給油 | - | -
150kg/個以上 各種 | 再生砕石 RC-40 | 5.0m3を超え7.0m3以下 | 18-8-25(高炉) | 2.1m3を超え2.3m3以下 | 遮水ｼｰﾄA(厚1.0+10.0mm) | 22307 | 4.65 | 4.65 | - | - | 35.26 | 15.95 | 6.44 | 6.32 | 3.4 | 60.09 | 28.3 | 16.01 | 9.87 | 3.61 | - | バックホウ（クローラ型）［標準型・クレーン機能付・排出ガス対策型（第３次基準値）］ 山積0.8m3（平積0.6m3） 吊能力2.9t | * | - | - | 普通作業員 | 特殊作業員 | 運転手（特殊） | ブロック工 | 間知ブロック 高さ２５０×幅４００×控３５０ 滑面 | 生コンクリート 高炉 １８－８－２５（２０） Ｗ／Ｃ ６０％ | 遮水シート 厚１．０＋１０．０ｍｍ | 再生クラッシャラン ＲＣ－４０ | - | -
150kg/個以上 各種 | 再生砕石 RC-40 | 5.0m3を超え7.0m3以下 | 18-8-25(高炉) | 2.1m3を超え2.3m3以下 | 不要 | 19748 | 5.25 | 5.25 | - | - | 38.04 | 16.93 | 7.27 | 7.14 | 3.84 | 56.71 | 31.94 | 18.09 | 4.08 | 2.6 | - | バックホウ（クローラ型）［標準型・クレーン機能付・排出ガス対策型（第３次基準値）］ 山積0.8m3（平積0.6m3） 吊能力2.9t | * | - | - | 普通作業員 | 特殊作業員 | 運転手（特殊） | ブロック工 | 間知ブロック 高さ２５０×幅４００×控３５０ 滑面 | 生コンクリート 高炉 １８－８－２５（２０） Ｗ／Ｃ ６０％ | 再生クラッシャラン ＲＣ－４０ | 軽油 １．２号 パトロール給油 | - | -
150kg/個以上 各種 | 再生砕石 RC-40 | 5.0m3を超え7.0m3以下 | 18-8-25(高炉) | 2.3m3を超え2.7m3以下 | 遮水ｼｰﾄA(厚1.0+10.0mm) | 23108 | 4.63 | 4.63 | - | - | 35.21 | 16.07 | 6.57 | 6.23 | 3.28 | 60.16 | 27.33 | 17.56 | 9.53 | 3.48 | - | バックホウ（クローラ型）［標準型・クレーン機能付・排出ガス対策型（第３次基準値）］ 山積0.8m3（平積0.6m3） 吊能力2.9t | * | - | - | 普通作業員 | 特殊作業員 | 運転手（特殊） | ブロック工 | 間知ブロック 高さ２５０×幅４００×控３５０ 滑面 | 生コンクリート 高炉 １８－８－２５（２０） Ｗ／Ｃ ６０％ | 遮水シート 厚１．０＋１０．０ｍｍ | 再生クラッシャラン ＲＣ－４０ | - | -
150kg/個以上 各種 | 再生砕石 RC-40 | 5.0m3を超え7.0m3以下 | 18-8-25(高炉) | 2.3m3を超え2.7m3以下 | 不要 | 20550 | 5.2 | 5.2 | - | - | 37.88 | 17.02 | 7.39 | 7.01 | 3.69 | 56.92 | 30.71 | 19.75 | 3.92 | 2.54 | - | バックホウ（クローラ型）［標準型・クレーン機能付・排出ガス対策型（第３次基準値）］ 山積0.8m3（平積0.6m3） 吊能力2.9t | * | - | - | 普通作業員 | 特殊作業員 | 運転手（特殊） | ブロック工 | 間知ブロック 高さ２５０×幅４００×控３５０ 滑面 | 生コンクリート 高炉 １８－８－２５（２０） Ｗ／Ｃ ６０％ | 再生クラッシャラン ＲＣ－４０ | 軽油 １．２号 パトロール給油 | - | -
150kg/個以上 各種 | 再生砕石 RC-40 | 5.0m3を超え7.0m3以下 | 18-8-25(高炉) | 2.7m3を超え3.1m3以下 | 遮水ｼｰﾄA(厚1.0+10.0mm) | 24177 | 4.6 | 4.6 | - | - | 35.17 | 16.22 | 6.73 | 6.13 | 3.13 | 60.23 | 26.11 | 19.47 | 9.11 | 3.33 | - | バックホウ（クローラ型）［標準型・クレーン機能付・排出ガス対策型（第３次基準値）］ 山積0.8m3（平積0.6m3） 吊能力2.9t | * | - | - | 普通作業員 | 特殊作業員 | 運転手（特殊） | ブロック工 | 間知ブロック 高さ２５０×幅４００×控３５０ 滑面 | 生コンクリート 高炉 １８－８－２５（２０） Ｗ／Ｃ ６０％ | 遮水シート 厚１．０＋１０．０ｍｍ | 再生クラッシャラン ＲＣ－４０ | - | -
150kg/個以上 各種 | 再生砕石 RC-40 | 5.0m3を超え7.0m3以下 | 18-8-25(高炉) | 2.7m3を超え3.1m3以下 | 不要 | 21619 | 5.15 | 5.15 | - | - | 37.69 | 17.14 | 7.52 | 6.86 | 3.51 | 57.16 | 29.18 | 21.78 | 3.73 | 2.47 | - | バックホウ（クローラ型）［標準型・クレーン機能付・排出ガス対策型（第３次基準値）］ 山積0.8m3（平積0.6m3） 吊能力2.9t | * | - | - | 普通作業員 | 特殊作業員 | 運転手（特殊） | ブロック工 | 間知ブロック 高さ２５０×幅４００×控３５０ 滑面 | 生コンクリート 高炉 １８－８－２５（２０） Ｗ／Ｃ ６０％ | 再生クラッシャラン ＲＣ－４０ | 軽油 １．２号 パトロール給油 | - | -
150kg/個以上 各種 | 再生砕石 RC-40 | 5.0m3を超え7.0m3以下 | 18-8-25(高炉) | 3.1m3を超え3.5m3以下 | 遮水ｼｰﾄA(厚1.0+10.0mm) | 25246 | 4.57 | 4.57 | - | - | 35.12 | 16.35 | 6.87 | 6.04 | 3 | 60.31 | 25.01 | 21.22 | 8.72 | 3.19 | - | バックホウ（クローラ型）［標準型・クレーン機能付・排出ガス対策型（第３次基準値）］ 山積0.8m3（平積0.6m3） 吊能力2.9t | * | - | - | 普通作業員 | 特殊作業員 | 運転手（特殊） | ブロック工 | 間知ブロック 高さ２５０×幅４００×控３５０ 滑面 | 生コンクリート 高炉 １８－８－２５（２０） Ｗ／Ｃ ６０％ | 遮水シート 厚１．０＋１０．０ｍｍ | 再生クラッシャラン ＲＣ－４０ | - | -
150kg/個以上 各種 | 再生砕石 RC-40 | 5.0m3を超え7.0m3以下 | 18-8-25(高炉) | 3.1m3を超え3.5m3以下 | 不要 | 22688 | 5.09 | 5.09 | - | - | 37.52 | 17.25 | 7.65 | 6.72 | 3.34 | 57.39 | 27.81 | 23.62 | 3.55 | 2.41 | - | バックホウ（クローラ型）［標準型・クレーン機能付・排出ガス対策型（第３次基準値）］ 山積0.8m3（平積0.6m3） 吊能力2.9t | * | - | - | 普通作業員 | 特殊作業員 | 運転手（特殊） | ブロック工 | 間知ブロック 高さ２５０×幅４００×控３５０ 滑面 | 生コンクリート 高炉 １８－８－２５（２０） Ｗ／Ｃ ６０％ | 再生クラッシャラン ＲＣ－４０ | 軽油 １．２号 パトロール給油 | - | -
150kg/個以上 各種 | 再生砕石 RC-40 | 5.0m3を超え7.0m3以下 | 不要 | - | 遮水ｼｰﾄA(厚1.0+10.0mm) | 16427 | 4.88 | 4.88 | - | - | 35.7 | 14.72 | 7.18 | 5.11 | 4.62 | 59.42 | 38.41 | 13.41 | 4.9 | 2.7 | - | バックホウ（クローラ型）［標準型・クレーン機能付・排出ガス対策型（第３次基準値）］ 山積0.8m3（平積0.6m3） 吊能力2.9t | * | - | - | 普通作業員 | 運転手（特殊） | 特殊作業員 | ブロック工 | 間知ブロック 高さ２５０×幅４００×控３５０ 滑面 | 遮水シート 厚１．０＋１０．０ｍｍ | 再生クラッシャラン ＲＣ－４０ | 軽油 １．２号 パトロール給油 | - | -
150kg/個以上 各種 | 再生砕石 RC-40 | 5.0m3を超え7.0m3以下 | 不要 | - | 不要 | 13869 | 5.78 | 5.78 | - | - | 39.73 | 15.88 | 8.51 | 6.05 | 5.47 | 54.49 | 45.48 | 5.81 | 3.2 | - | - | バックホウ（クローラ型）［標準型・クレーン機能付・排出ガス対策型（第３次基準値）］ 山積0.8m3（平積0.6m3） 吊能力2.9t | * | - | - | 普通作業員 | 運転手（特殊） | 特殊作業員 | ブロック工 | 間知ブロック 高さ２５０×幅４００×控３５０ 滑面 | 再生クラッシャラン ＲＣ－４０ | 軽油 １．２号 パトロール給油 | - | - | -
150kg/個以上 各種 | 不要 | - | 18-8-25(高炉) | 0.1m3以上0.5m3以下 | 遮水ｼｰﾄA(厚1.0+10.0mm) | 13277 | 3.26 | 3.26 | - | - | 26.55 | 7.67 | 5.79 | 5.71 | 4.22 | 70.19 | 47.51 | 16.59 | 3.66 | 2.43 | - | バックホウ（クローラ型）［標準型・クレーン機能付・排出ガス対策型（第３次基準値）］ 山積0.8m3（平積0.6m3） 吊能力2.9t | * | - | - | 普通作業員 | 運転手（特殊） | ブロック工 | 土木一般世話役 | 間知ブロック 高さ２５０×幅４００×控３５０ 滑面 | 遮水シート 厚１．０＋１０．０ｍｍ | 生コンクリート 高炉 １８－８－２５（２０） Ｗ／Ｃ ６０％ | 軽油 １．２号 パトロール給油 | - | -
150kg/個以上 各種 | 不要 | - | 18-8-25(高炉) | 0.1m3以上0.5m3以下 | 不要 | 10719 | 4.04 | 4.04 | - | - | 29.59 | 7.49 | 7.17 | 7.08 | 4.75 | 66.37 | 58.82 | 4.54 | 3.01 | - | - | バックホウ（クローラ型）［標準型・クレーン機能付・排出ガス対策型（第３次基準値）］ 山積0.8m3（平積0.6m3） 吊能力2.9t | * | - | - | 普通作業員 | 運転手（特殊） | ブロック工 | 土木一般世話役 | 間知ブロック 高さ２５０×幅４００×控３５０ 滑面 | 生コンクリート 高炉 １８－８－２５（２０） Ｗ／Ｃ ６０％ | 軽油 １．２号 パトロール給油 | - | - | -
150kg/個以上 各種 | 不要 | - | 18-8-25(高炉) | 0.5m3を超え0.9m3以下 | 遮水ｼｰﾄA(厚1.0+10.0mm) | 14347 | 3.32 | 3.32 | - | - | 27.13 | 8.55 | 5.65 | 5.29 | 3.91 | 69.55 | 43.94 | 15.35 | 7.92 | 2.34 | - | バックホウ（クローラ型）［標準型・クレーン機能付・排出ガス対策型（第３次基準値）］ 山積0.8m3（平積0.6m3） 吊能力2.9t | * | - | - | 普通作業員 | 運転手（特殊） | ブロック工 | 土木一般世話役 | 間知ブロック 高さ２５０×幅４００×控３５０ 滑面 | 遮水シート 厚１．０＋１０．０ｍｍ | 生コンクリート 高炉 １８－８－２５（２０） Ｗ／Ｃ ６０％ | 軽油 １．２号 パトロール給油 | - | -
150kg/個以上 各種 | 不要 | - | 18-8-25(高炉) | 0.5m3を超え0.9m3以下 | 不要 | 11788 | 4.04 | 4.04 | - | - | 29.98 | 8.57 | 6.87 | 6.43 | 4.32 | 65.98 | 53.5 | 9.64 | 2.84 | - | - | バックホウ（クローラ型）［標準型・クレーン機能付・排出ガス対策型（第３次基準値）］ 山積0.8m3（平積0.6m3） 吊能力2.9t | * | - | - | 普通作業員 | 運転手（特殊） | ブロック工 | 土木一般世話役 | 間知ブロック 高さ２５０×幅４００×控３５０ 滑面 | 生コンクリート 高炉 １８－８－２５（２０） Ｗ／Ｃ ６０％ | 軽油 １．２号 パトロール給油 | - | - | -
150kg/個以上 各種 | 不要 | - | 18-8-25(高炉) | 0.9m3を超え1.3m3以下 | 遮水ｼｰﾄA(厚1.0+10.0mm) | 15416 | 3.36 | 3.36 | - | - | 27.6 | 9.3 | 5.53 | 4.92 | 3.63 | 69.04 | 40.92 | 14.29 | 11.58 | 2.25 | - | バックホウ（クローラ型）［標準型・クレーン機能付・排出ガス対策型（第３次基準値）］ 山積0.8m3（平積0.6m3） 吊能力2.9t | * | - | - | 普通作業員 | 運転手（特殊） | ブロック工 | 土木一般世話役 | 間知ブロック 高さ２５０×幅４００×控３５０ 滑面 | 遮水シート 厚１．０＋１０．０ｍｍ | 生コンクリート 高炉 １８－８－２５（２０） Ｗ／Ｃ ６０％ | 軽油 １．２号 パトロール給油 | - | -
150kg/個以上 各種 | 不要 | - | 18-8-25(高炉) | 0.9m3を超え1.3m3以下 | 不要 | 12857 | 4.03 | 4.03 | - | - | 30.33 | 9.47 | 6.63 | 5.9 | 4.24 | 65.64 | 49.05 | 13.89 | 2.7 | - | - | バックホウ（クローラ型）［標準型・クレーン機能付・排出ガス対策型（第３次基準値）］ 山積0.8m3（平積0.6m3） 吊能力2.9t | * | - | - | 普通作業員 | 運転手（特殊） | ブロック工 | 特殊作業員 | 間知ブロック 高さ２５０×幅４００×控３５０ 滑面 | 生コンクリート 高炉 １８－８－２５（２０） Ｗ／Ｃ ６０％ | 軽油 １．２号 パトロール給油 | - | - | -
150kg/個以上 各種 | 不要 | - | 18-8-25(高炉) | 1.3m3を超え1.7m3以下 | 遮水ｼｰﾄA(厚1.0+10.0mm) | 16485 | 3.4 | 3.4 | - | - | 28.01 | 9.95 | 5.42 | 4.6 | 3.97 | 68.59 | 38.28 | 14.77 | 13.36 | 2.18 | - | バックホウ（クローラ型）［標準型・クレーン機能付・排出ガス対策型（第３次基準値）］ 山積0.8m3（平積0.6m3） 吊能力2.9t | * | - | - | 普通作業員 | 運転手（特殊） | ブロック工 | 特殊作業員 | 間知ブロック 高さ２５０×幅４００×控３５０ 滑面 | 生コンクリート 高炉 １８－８－２５（２０） Ｗ／Ｃ ６０％ | 遮水シート 厚１．０＋１０．０ｍｍ | 軽油 １．２号 パトロール給油 | - | -
150kg/個以上 各種 | 不要 | - | 18-8-25(高炉) | 1.3m3を超え1.7m3以下 | 不要 | 13926 | 4.03 | 4.03 | - | - | 30.63 | 10.23 | 6.42 | 5.45 | 4.7 | 65.34 | 45.26 | 17.49 | 2.59 | - | - | バックホウ（クローラ型）［標準型・クレーン機能付・排出ガス対策型（第３次基準値）］ 山積0.8m3（平積0.6m3） 吊能力2.9t | * | - | - | 普通作業員 | 運転手（特殊） | ブロック工 | 特殊作業員 | 間知ブロック 高さ２５０×幅４００×控３５０ 滑面 | 生コンクリート 高炉 １８－８－２５（２０） Ｗ／Ｃ ６０％ | 軽油 １．２号 パトロール給油 | - | - | -
150kg/個以上 各種 | 不要 | - | 18-8-25(高炉) | 1.7m3を超え2.1m3以下 | 遮水ｼｰﾄA(厚1.0+10.0mm) | 17554 | 3.44 | 3.44 | - | - | 28.38 | 10.53 | 5.33 | 4.34 | 4.32 | 68.18 | 35.94 | 17.57 | 12.55 | 2.12 | - | バックホウ（クローラ型）［標準型・クレーン機能付・排出ガス対策型（第３次基準値）］ 山積0.8m3（平積0.6m3） 吊能力2.9t | * | - | - | 普通作業員 | 運転手（特殊） | 特殊作業員 | ブロック工 | 間知ブロック 高さ２５０×幅４００×控３５０ 滑面 | 生コンクリート 高炉 １８－８－２５（２０） Ｗ／Ｃ ６０％ | 遮水シート 厚１．０＋１０．０ｍｍ | 軽油 １．２号 パトロール給油 | - | -
150kg/個以上 各種 | 不要 | - | 18-8-25(高炉) | 1.7m3を超え2.1m3以下 | 不要 | 14995 | 4.03 | 4.03 | - | - | 30.86 | 10.88 | 6.24 | 5.08 | 5.06 | 65.11 | 42.05 | 20.57 | 2.49 | - | - | バックホウ（クローラ型）［標準型・クレーン機能付・排出ガス対策型（第３次基準値）］ 山積0.8m3（平積0.6m3） 吊能力2.9t | * | - | - | 普通作業員 | 運転手（特殊） | 特殊作業員 | ブロック工 | 間知ブロック 高さ２５０×幅４００×控３５０ 滑面 | 生コンクリート 高炉 １８－８－２５（２０） Ｗ／Ｃ ６０％ | 軽油 １．２号 パトロール給油 | - | - | -
150kg/個以上 各種 | 不要 | - | 18-8-25(高炉) | 2.1m3を超え2.3m3以下 | 遮水ｼｰﾄA(厚1.0+10.0mm) | 18355 | 3.47 | 3.47 | - | - | 28.63 | 10.92 | 5.27 | 4.6 | 4.13 | 67.9 | 34.36 | 19.46 | 12 | 2.08 | - | バックホウ（クローラ型）［標準型・クレーン機能付・排出ガス対策型（第３次基準値）］ 山積0.8m3（平積0.6m3） 吊能力2.9t | * | - | - | 普通作業員 | 運転手（特殊） | 特殊作業員 | ブロック工 | 間知ブロック 高さ２５０×幅４００×控３５０ 滑面 | 生コンクリート 高炉 １８－８－２５（２０） Ｗ／Ｃ ６０％ | 遮水シート 厚１．０＋１０．０ｍｍ | 軽油 １．２号 パトロール給油 | - | -
150kg/個以上 各種 | 不要 | - | 18-8-25(高炉) | 2.1m3を超え2.3m3以下 | 不要 | 15797 | 4.03 | 4.03 | - | - | 31.02 | 11.32 | 6.12 | 5.34 | 4.8 | 64.95 | 39.92 | 22.61 | 2.42 | - | - | バックホウ（クローラ型）［標準型・クレーン機能付・排出ガス対策型（第３次基準値）］ 山積0.8m3（平積0.6m3） 吊能力2.9t | * | - | - | 普通作業員 | 運転手（特殊） | 特殊作業員 | ブロック工 | 間知ブロック 高さ２５０×幅４００×控３５０ 滑面 | 生コンクリート 高炉 １８－８－２５（２０） Ｗ／Ｃ ６０％ | 軽油 １．２号 パトロール給油 | - | - | -
150kg/個以上 各種 | 不要 | - | 18-8-25(高炉) | 2.3m3を超え2.7m3以下 | 遮水ｼｰﾄA(厚1.0+10.0mm) | 19157 | 3.49 | 3.49 | - | - | 28.85 | 11.27 | 5.21 | 4.83 | 3.96 | 67.66 | 32.93 | 21.19 | 11.5 | 2.04 | - | バックホウ（クローラ型）［標準型・クレーン機能付・排出ガス対策型（第３次基準値）］ 山積0.8m3（平積0.6m3） 吊能力2.9t | * | - | - | 普通作業員 | 運転手（特殊） | 特殊作業員 | ブロック工 | 間知ブロック 高さ２５０×幅４００×控３５０ 滑面 | 生コンクリート 高炉 １８－８－２５（２０） Ｗ／Ｃ ６０％ | 遮水シート 厚１．０＋１０．０ｍｍ | 軽油 １．２号 パトロール給油 | - | -
150kg/個以上 各種 | 不要 | - | 18-8-25(高炉) | 2.3m3を超え2.7m3以下 | 不要 | 16599 | 4.03 | 4.03 | - | - | 31.17 | 11.71 | 6.01 | 5.58 | 4.57 | 64.8 | 37.99 | 24.45 | 2.36 | - | - | バックホウ（クローラ型）［標準型・クレーン機能付・排出ガス対策型（第３次基準値）］ 山積0.8m3（平積0.6m3） 吊能力2.9t | * | - | - | 普通作業員 | 運転手（特殊） | 特殊作業員 | ブロック工 | 間知ブロック 高さ２５０×幅４００×控３５０ 滑面 | 生コンクリート 高炉 １８－８－２５（２０） Ｗ／Ｃ ６０％ | 軽油 １．２号 パトロール給油 | - | - | -
150kg/個以上 各種 | 不要 | - | 18-8-25(高炉) | 2.7m3を超え3.1m3以下 | 遮水ｼｰﾄA(厚1.0+10.0mm) | 20226 | 3.51 | 3.51 | - | - | 29.13 | 11.7 | 5.14 | 5.11 | 3.75 | 67.36 | 31.19 | 23.28 | 10.89 | 2 | - | バックホウ（クローラ型）［標準型・クレーン機能付・排出ガス対策型（第３次基準値）］ 山積0.8m3（平積0.6m3） 吊能力2.9t | * | - | - | 普通作業員 | 運転手（特殊） | 特殊作業員 | ブロック工 | 間知ブロック 高さ２５０×幅４００×控３５０ 滑面 | 生コンクリート 高炉 １８－８－２５（２０） Ｗ／Ｃ ６０％ | 遮水シート 厚１．０＋１０．０ｍｍ | 軽油 １．２号 パトロール給油 | - | -
150kg/個以上 各種 | 不要 | - | 18-8-25(高炉) | 2.7m3を超え3.1m3以下 | 不要 | 17668 | 4.02 | 4.02 | - | - | 31.32 | 12.17 | 5.88 | 5.85 | 4.29 | 64.66 | 35.72 | 26.65 | 2.29 | - | - | バックホウ（クローラ型）［標準型・クレーン機能付・排出ガス対策型（第３次基準値）］ 山積0.8m3（平積0.6m3） 吊能力2.9t | * | - | - | 普通作業員 | 運転手（特殊） | 特殊作業員 | ブロック工 | 間知ブロック 高さ２５０×幅４００×控３５０ 滑面 | 生コンクリート 高炉 １８－８－２５（２０） Ｗ／Ｃ ６０％ | 軽油 １．２号 パトロール給油 | - | - | -
150kg/個以上 各種 | 不要 | - | 18-8-25(高炉) | 3.1m3を超え3.5m3以下 | 遮水ｼｰﾄA(厚1.0+10.0mm) | 21295 | 3.54 | 3.54 | - | - | 29.38 | 12.09 | 5.37 | 5.08 | 3.56 | 67.08 | 29.63 | 25.16 | 10.34 | 1.95 | - | バックホウ（クローラ型）［標準型・クレーン機能付・排出ガス対策型（第３次基準値）］ 山積0.8m3（平積0.6m3） 吊能力2.9t | * | - | - | 普通作業員 | 特殊作業員 | 運転手（特殊） | ブロック工 | 間知ブロック 高さ２５０×幅４００×控３５０ 滑面 | 生コンクリート 高炉 １８－８－２５（２０） Ｗ／Ｃ ６０％ | 遮水シート 厚１．０＋１０．０ｍｍ | 軽油 １．２号 パトロール給油 | - | -
150kg/個以上 各種 | 不要 | - | 18-8-25(高炉) | 3.1m3を超え3.5m3以下 | 不要 | 18737 | 4.02 | 4.02 | - | - | 31.49 | 12.58 | 6.1 | 5.77 | 4.05 | 64.49 | 33.67 | 28.6 | 2.22 | - | - | バックホウ（クローラ型）［標準型・クレーン機能付・排出ガス対策型（第３次基準値）］ 山積0.8m3（平積0.6m3） 吊能力2.9t | * | - | - | 普通作業員 | 特殊作業員 | 運転手（特殊） | ブロック工 | 間知ブロック 高さ２５０×幅４００×控３５０ 滑面 | 生コンクリート 高炉 １８－８－２５（２０） Ｗ／Ｃ ６０％ | 軽油 １．２号 パトロール給油 | - | - | -
150kg/個以上 各種 | 不要 | - | 不要 | - | 遮水ｼｰﾄA(厚1.0+10.0mm) | 12476 | 3.21 | 3.21 | - | - | 26.07 | 6.92 | 6.08 | 5.91 | 4.49 | 70.72 | 50.56 | 17.65 | 2.51 | - | - | バックホウ（クローラ型）［標準型・クレーン機能付・排出ガス対策型（第３次基準値）］ 山積0.8m3（平積0.6m3） 吊能力2.9t | * | - | - | 普通作業員 | ブロック工 | 運転手（特殊） | 土木一般世話役 | 間知ブロック 高さ２５０×幅４００×控３５０ 滑面 | 遮水シート 厚１．０＋１０．０ｍｍ | 軽油 １．２号 パトロール給油 | - | - | -
150kg/個以上 各種 | 不要 | - | 不要 | - | 不要 | 9917.4 | 4.04 | 4.04 | - | - | 29.25 | 7.65 | 7.44 | 6.53 | 5.14 | 66.71 | 63.55 | 3.16 | - | - | - | バックホウ（クローラ型）［標準型・クレーン機能付・排出ガス対策型（第３次基準値）］ 山積0.8m3（平積0.6m3） 吊能力2.9t | * | - | - | ブロック工 | 運転手（特殊） | 普通作業員 | 土木一般世話役 | 間知ブロック 高さ２５０×幅４００×控３５０ 滑面 | 軽油 １．２号 パトロール給油 | - | - | - | -

## 029
No.029【 平ブロック張 】
＜ 積算単位：ｍ２ ＞
条件区分 | [7 empty] | 標準単価 | 機労材構成比 | [14 empty] | 代表機労材規格 | [12 empty] | 備考
ﾌﾞﾛｯｸの質量 | 平ﾌﾞﾛｯｸ規格 | 裏込材規格 | 裏込材10m2当り使用量 | 遮水ｼｰﾄ規格 | 吸出し防止材の有無 | 連結金具の有無 | 連結金具10m2当り使用量 |  | K |  |  |  | R |  |  |  |  | Z |  |  |  |  | S | K （ *印：賃料） |  |  |  | R |  |  |  | Z |  |  |  | S
[10 empty] | K1 | K2 | K3 |  | R1 | R2 | R3 | R4 |  | Z1 | Z2 | Z3 | Z4 |  | K1 |  | K2 | K3 | R1 | R2 | R3 | R4 | Z1 | Z2 | Z3 | Z4
150kg/個以上 | 平ﾌﾞﾛｯｸ各種 | 再生砕石 RC-40 | 1.0m3以下 | 遮水ｼｰﾄA(厚1.0+10.0mm) | 有り | 有り | 5.0個以下 | 10124 | 1.65 | 1.65 | - | - | 21.77 | 9.17 | 3.52 | 2.92 | 2.79 | 76.58 | 45.3 | 21.76 | 5.97 | 0.66 | - | バックホウ（クローラ型）［標準型・クレーン機能付・排出ガス対策型（第３次基準値）］ 山積0.8m3（平積0.6m3） 吊能力2.9t | * | - | - | 普通作業員 | 土木一般世話役 | 特殊作業員 | 運転手（特殊） | 平ブロック 厚さ１００ｍｍ | 遮水シート 厚１．０＋１０．０ｍｍ | 吸出し防止材 合繊不織布 ｔ＝１０ｍｍ ９．８ｋＮ／ｍ | 再生クラッシャラン ＲＣ－４０ | - | -
150kg/個以上 | 平ﾌﾞﾛｯｸ各種 | 再生砕石 RC-40 | 1.0m3以下 | 遮水ｼｰﾄA(厚1.0+10.0mm) | 有り | 有り | 5.0個を超え15.0個以下 | 10656 | 1.56 | 1.56 | - | - | 20.7 | 8.71 | 3.35 | 2.78 | 2.65 | 77.74 | 43.03 | 20.67 | 5.67 | 0.63 | - | バックホウ（クローラ型）［標準型・クレーン機能付・排出ガス対策型（第３次基準値）］ 山積0.8m3（平積0.6m3） 吊能力2.9t | * | - | - | 普通作業員 | 土木一般世話役 | 特殊作業員 | 運転手（特殊） | 平ブロック 厚さ１００ｍｍ | 遮水シート 厚１．０＋１０．０ｍｍ | 吸出し防止材 合繊不織布 ｔ＝１０ｍｍ ９．８ｋＮ／ｍ | 再生クラッシャラン ＲＣ－４０ | - | -
150kg/個以上 | 平ﾌﾞﾛｯｸ各種 | 再生砕石 RC-40 | 1.0m3以下 | 遮水ｼｰﾄA(厚1.0+10.0mm) | 有り | 有り | 15.0個を超え20.0個以下 | 11189 | 1.49 | 1.49 | - | - | 19.71 | 8.3 | 3.19 | 2.64 | 2.52 | 78.8 | 40.98 | 19.69 | 5.4 | 0.6 | - | バックホウ（クローラ型）［標準型・クレーン機能付・排出ガス対策型（第３次基準値）］ 山積0.8m3（平積0.6m3） 吊能力2.9t | * | - | - | 普通作業員 | 土木一般世話役 | 特殊作業員 | 運転手（特殊） | 平ブロック 厚さ１００ｍｍ | 遮水シート 厚１．０＋１０．０ｍｍ | 吸出し防止材 合繊不織布 ｔ＝１０ｍｍ ９．８ｋＮ／ｍ | 再生クラッシャラン ＲＣ－４０ | - | -
150kg/個以上 | 平ﾌﾞﾛｯｸ各種 | 再生砕石 RC-40 | 1.0m3以下 | 遮水ｼｰﾄA(厚1.0+10.0mm) | 有り | 無し | - | 9946.1 | 1.68 | 1.68 | - | - | 22.17 | 9.33 | 3.58 | 2.98 | 2.84 | 76.15 | 46.09 | 22.15 | 6.08 | 0.67 | - | バックホウ（クローラ型）［標準型・クレーン機能付・排出ガス対策型（第３次基準値）］ 山積0.8m3（平積0.6m3） 吊能力2.9t | * | - | - | 普通作業員 | 土木一般世話役 | 特殊作業員 | 運転手（特殊） | 平ブロック 厚さ１００ｍｍ | 遮水シート 厚１．０＋１０．０ｍｍ | 吸出し防止材 合繊不織布 ｔ＝１０ｍｍ ９．８ｋＮ／ｍ | 再生クラッシャラン ＲＣ－４０ | - | -
150kg/個以上 | 平ﾌﾞﾛｯｸ各種 | 再生砕石 RC-40 | 1.0m3以下 | 遮水ｼｰﾄA(厚1.0+10.0mm) | 無し | 有り | 5.0個以下 | 9316.6 | 1.79 | 1.79 | - | - | 21.5 | 8.34 | 3.28 | 3.18 | 3.03 | 76.71 | 49.21 | 23.64 | 1.24 | 0.72 | - | バックホウ（クローラ型）［標準型・クレーン機能付・排出ガス対策型（第３次基準値）］ 山積0.8m3（平積0.6m3） 吊能力2.9t | * | - | - | 普通作業員 | 土木一般世話役 | 特殊作業員 | 運転手（特殊） | 平ブロック 厚さ１００ｍｍ | 遮水シート 厚１．０＋１０．０ｍｍ | 軽油 １．２号 パトロール給油 | 再生クラッシャラン ＲＣ－４０ | - | -
150kg/個以上 | 平ﾌﾞﾛｯｸ各種 | 再生砕石 RC-40 | 1.0m3以下 | 遮水ｼｰﾄA(厚1.0+10.0mm) | 無し | 有り | 5.0個を超え15.0個以下 | 9849.1 | 1.69 | 1.69 | - | - | 20.33 | 7.89 | 3.1 | 3 | 2.87 | 77.98 | 46.57 | 22.36 | 1.17 | 0.68 | - | バックホウ（クローラ型）［標準型・クレーン機能付・排出ガス対策型（第３次基準値）］ 山積0.8m3（平積0.6m3） 吊能力2.9t | * | - | - | 普通作業員 | 土木一般世話役 | 特殊作業員 | 運転手（特殊） | 平ブロック 厚さ１００ｍｍ | 遮水シート 厚１．０＋１０．０ｍｍ | 軽油 １．２号 パトロール給油 | 再生クラッシャラン ＲＣ－４０ | - | -
150kg/個以上 | 平ﾌﾞﾛｯｸ各種 | 再生砕石 RC-40 | 1.0m3以下 | 遮水ｼｰﾄA(厚1.0+10.0mm) | 無し | 有り | 15.0個を超え20.0個以下 | 10382 | 1.61 | 1.61 | - | - | 19.29 | 7.49 | 2.94 | 2.85 | 2.72 | 79.1 | 44.17 | 21.22 | 1.11 | 0.64 | - | バックホウ（クローラ型）［標準型・クレーン機能付・排出ガス対策型（第３次基準値）］ 山積0.8m3（平積0.6m3） 吊能力2.9t | * | - | - | 普通作業員 | 土木一般世話役 | 特殊作業員 | 運転手（特殊） | 平ブロック 厚さ１００ｍｍ | 遮水シート 厚１．０＋１０．０ｍｍ | 軽油 １．２号 パトロール給油 | 再生クラッシャラン ＲＣ－４０ | - | -
150kg/個以上 | 平ﾌﾞﾛｯｸ各種 | 再生砕石 RC-40 | 1.0m3以下 | 遮水ｼｰﾄA(厚1.0+10.0mm) | 無し | 無し | - | 9139.1 | 1.83 | 1.83 | - | - | 21.91 | 8.5 | 3.34 | 3.24 | 3.09 | 76.26 | 50.17 | 24.1 | 1.26 | 0.73 | - | バックホウ（クローラ型）［標準型・クレーン機能付・排出ガス対策型（第３次基準値）］ 山積0.8m3（平積0.6m3） 吊能力2.9t | * | - | - | 普通作業員 | 土木一般世話役 | 特殊作業員 | 運転手（特殊） | 平ブロック 厚さ１００ｍｍ | 遮水シート 厚１．０＋１０．０ｍｍ | 軽油 １．２号 パトロール給油 | 再生クラッシャラン ＲＣ－４０ | - | -
150kg/個以上 | 平ﾌﾞﾛｯｸ各種 | 再生砕石 RC-40 | 1.0m3以下 | 不要 | 有り | 有り | 5.0個以下 | 7565.2 | 2.21 | 2.21 | - | - | 24.46 | 9.42 | 4.04 | 3.91 | 3.73 | 73.33 | 60.6 | 7.99 | 1.52 | 0.88 | - | バックホウ（クローラ型）［標準型・クレーン機能付・排出ガス対策型（第３次基準値）］ 山積0.8m3（平積0.6m3） 吊能力2.9t | * | - | - | 普通作業員 | 土木一般世話役 | 特殊作業員 | 運転手（特殊） | 平ブロック 厚さ１００ｍｍ | 吸出し防止材 合繊不織布 ｔ＝１０ｍｍ ９．８ｋＮ／ｍ | 軽油 １．２号 パトロール給油 | 再生クラッシャラン ＲＣ－４０ | - | -
150kg/個以上 | 平ﾌﾞﾛｯｸ各種 | 再生砕石 RC-40 | 1.0m3以下 | 不要 | 有り | 有り | 5.0個を超え15.0個以下 | 8097.7 | 2.06 | 2.06 | - | - | 22.86 | 8.8 | 3.77 | 3.66 | 3.49 | 75.08 | 56.62 | 7.46 | 1.42 | 0.82 | - | バックホウ（クローラ型）［標準型・クレーン機能付・排出ガス対策型（第３次基準値）］ 山積0.8m3（平積0.6m3） 吊能力2.9t | * | - | - | 普通作業員 | 土木一般世話役 | 特殊作業員 | 運転手（特殊） | 平ブロック 厚さ１００ｍｍ | 吸出し防止材 合繊不織布 ｔ＝１０ｍｍ ９．８ｋＮ／ｍ | 軽油 １．２号 パトロール給油 | 再生クラッシャラン ＲＣ－４０ | - | -
150kg/個以上 | 平ﾌﾞﾛｯｸ各種 | 再生砕石 RC-40 | 1.0m3以下 | 不要 | 有り | 有り | 15.0個を超え20.0個以下 | 8630.2 | 1.93 | 1.93 | - | - | 21.44 | 8.25 | 3.54 | 3.43 | 3.27 | 76.63 | 53.14 | 7 | 1.33 | 0.77 | - | バックホウ（クローラ型）［標準型・クレーン機能付・排出ガス対策型（第３次基準値）］ 山積0.8m3（平積0.6m3） 吊能力2.9t | * | - | - | 普通作業員 | 土木一般世話役 | 特殊作業員 | 運転手（特殊） | 平ブロック 厚さ１００ｍｍ | 吸出し防止材 合繊不織布 ｔ＝１０ｍｍ ９．８ｋＮ／ｍ | 軽油 １．２号 パトロール給油 | 再生クラッシャラン ＲＣ－４０ | - | -
150kg/個以上 | 平ﾌﾞﾛｯｸ各種 | 再生砕石 RC-40 | 1.0m3以下 | 不要 | 有り | 無し | - | 7387.7 | 2.26 | 2.26 | - | - | 25.05 | 9.64 | 4.14 | 4.01 | 3.82 | 72.69 | 62.05 | 8.18 | 1.56 | 0.9 | - | バックホウ（クローラ型）［標準型・クレーン機能付・排出ガス対策型（第３次基準値）］ 山積0.8m3（平積0.6m3） 吊能力2.9t | * | - | - | 普通作業員 | 土木一般世話役 | 特殊作業員 | 運転手（特殊） | 平ブロック 厚さ１００ｍｍ | 吸出し防止材 合繊不織布 ｔ＝１０ｍｍ ９．８ｋＮ／ｍ | 軽油 １．２号 パトロール給油 | 再生クラッシャラン ＲＣ－４０ | - | -
150kg/個以上 | 平ﾌﾞﾛｯｸ各種 | 再生砕石 RC-40 | 1.0m3以下 | 不要 | 無し | 有り | 5.0個以下 | 6758.2 | 2.47 | 2.47 | - | - | 24.39 | 8.3 | 4.38 | 4.18 | 3.77 | 73.14 | 67.82 | 1.71 | 0.99 | - | - | バックホウ（クローラ型）［標準型・クレーン機能付・排出ガス対策型（第３次基準値）］ 山積0.8m3（平積0.6m3） 吊能力2.9t | * | - | - | 普通作業員 | 特殊作業員 | 運転手（特殊） | 土木一般世話役 | 平ブロック 厚さ１００ｍｍ | 軽油 １．２号 パトロール給油 | 再生クラッシャラン ＲＣ－４０ | - | - | -
150kg/個以上 | 平ﾌﾞﾛｯｸ各種 | 再生砕石 RC-40 | 1.0m3以下 | 不要 | 無し | 有り | 5.0個を超え15.0個以下 | 7290.7 | 2.29 | 2.29 | - | - | 22.62 | 7.7 | 4.06 | 3.88 | 3.49 | 75.09 | 62.86 | 1.58 | 0.92 | - | - | バックホウ（クローラ型）［標準型・クレーン機能付・排出ガス対策型（第３次基準値）］ 山積0.8m3（平積0.6m3） 吊能力2.9t | * | - | - | 普通作業員 | 特殊作業員 | 運転手（特殊） | 土木一般世話役 | 平ブロック 厚さ１００ｍｍ | 軽油 １．２号 パトロール給油 | 再生クラッシャラン ＲＣ－４０ | - | - | -
150kg/個以上 | 平ﾌﾞﾛｯｸ各種 | 再生砕石 RC-40 | 1.0m3以下 | 不要 | 無し | 有り | 15.0個を超え20.0個以下 | 7823.2 | 2.13 | 2.13 | - | - | 21.06 | 7.17 | 3.78 | 3.61 | 3.25 | 76.81 | 58.61 | 1.47 | 0.85 | - | - | バックホウ（クローラ型）［標準型・クレーン機能付・排出ガス対策型（第３次基準値）］ 山積0.8m3（平積0.6m3） 吊能力2.9t | * | - | - | 普通作業員 | 特殊作業員 | 運転手（特殊） | 土木一般世話役 | 平ブロック 厚さ１００ｍｍ | 軽油 １．２号 パトロール給油 | 再生クラッシャラン ＲＣ－４０ | - | - | -
150kg/個以上 | 平ﾌﾞﾛｯｸ各種 | 再生砕石 RC-40 | 1.0m3以下 | 不要 | 無し | 無し | - | 6580.7 | 2.54 | 2.54 | - | - | 25.05 | 8.53 | 4.5 | 4.29 | 3.87 | 72.41 | 69.64 | 1.75 | 1.02 | - | - | バックホウ（クローラ型）［標準型・クレーン機能付・排出ガス対策型（第３次基準値）］ 山積0.8m3（平積0.6m3） 吊能力2.9t | * | - | - | 普通作業員 | 特殊作業員 | 運転手（特殊） | 土木一般世話役 | 平ブロック 厚さ１００ｍｍ | 軽油 １．２号 パトロール給油 | 再生クラッシャラン ＲＣ－４０ | - | - | -
150kg/個以上 | 平ﾌﾞﾛｯｸ各種 | 再生砕石 RC-40 | 1.0m3を超え3.0m3以下 | 遮水ｼｰﾄA(厚1.0+10.0mm) | 有り | 有り | 5.0個以下 | 11111 | 2.4 | 2.4 | - | - | 25.72 | 11.85 | 4 | 3.54 | 3.21 | 71.88 | 41.29 | 19.82 | 5.44 | 2.41 | - | バックホウ（クローラ型）［標準型・クレーン機能付・排出ガス対策型（第３次基準値）］ 山積0.8m3（平積0.6m3） 吊能力2.9t | * | - | - | 普通作業員 | 特殊作業員 | 運転手（特殊） | 土木一般世話役 | 平ブロック 厚さ１００ｍｍ | 遮水シート 厚１．０＋１０．０ｍｍ | 吸出し防止材 合繊不織布 ｔ＝１０ｍｍ ９．８ｋＮ／ｍ | 再生クラッシャラン ＲＣ－４０ | - | -
150kg/個以上 | 平ﾌﾞﾛｯｸ各種 | 再生砕石 RC-40 | 1.0m3を超え3.0m3以下 | 遮水ｼｰﾄA(厚1.0+10.0mm) | 有り | 有り | 5.0個を超え15.0個以下 | 11644 | 2.29 | 2.29 | - | - | 24.54 | 11.31 | 3.81 | 3.38 | 3.06 | 73.17 | 39.4 | 18.92 | 5.19 | 2.3 | - | バックホウ（クローラ型）［標準型・クレーン機能付・排出ガス対策型（第３次基準値）］ 山積0.8m3（平積0.6m3） 吊能力2.9t | * | - | - | 普通作業員 | 特殊作業員 | 運転手（特殊） | 土木一般世話役 | 平ブロック 厚さ１００ｍｍ | 遮水シート 厚１．０＋１０．０ｍｍ | 吸出し防止材 合繊不織布 ｔ＝１０ｍｍ ９．８ｋＮ／ｍ | 再生クラッシャラン ＲＣ－４０ | - | -
150kg/個以上 | 平ﾌﾞﾛｯｸ各種 | 再生砕石 RC-40 | 1.0m3を超え3.0m3以下 | 遮水ｼｰﾄA(厚1.0+10.0mm) | 有り | 有り | 15.0個を超え20.0個以下 | 12176 | 2.19 | 2.19 | - | - | 23.48 | 10.82 | 3.65 | 3.23 | 2.93 | 74.33 | 37.67 | 18.09 | 4.96 | 2.2 | - | バックホウ（クローラ型）［標準型・クレーン機能付・排出ガス対策型（第３次基準値）］ 山積0.8m3（平積0.6m3） 吊能力2.9t | * | - | - | 普通作業員 | 特殊作業員 | 運転手（特殊） | 土木一般世話役 | 平ブロック 厚さ１００ｍｍ | 遮水シート 厚１．０＋１０．０ｍｍ | 吸出し防止材 合繊不織布 ｔ＝１０ｍｍ ９．８ｋＮ／ｍ | 再生クラッシャラン ＲＣ－４０ | - | -
150kg/個以上 | 平ﾌﾞﾛｯｸ各種 | 再生砕石 RC-40 | 1.0m3を超え3.0m3以下 | 遮水ｼｰﾄA(厚1.0+10.0mm) | 有り | 無し | - | 10934 | 2.44 | 2.44 | - | - | 26.14 | 12.05 | 4.06 | 3.59 | 3.26 | 71.42 | 41.94 | 20.15 | 5.53 | 2.45 | - | バックホウ（クローラ型）［標準型・クレーン機能付・排出ガス対策型（第３次基準値）］ 山積0.8m3（平積0.6m3） 吊能力2.9t | * | - | - | 普通作業員 | 特殊作業員 | 運転手（特殊） | 土木一般世話役 | 平ブロック 厚さ１００ｍｍ | 遮水シート 厚１．０＋１０．０ｍｍ | 吸出し防止材 合繊不織布 ｔ＝１０ｍｍ ９．８ｋＮ／ｍ | 再生クラッシャラン ＲＣ－４０ | - | -
150kg/個以上 | 平ﾌﾞﾛｯｸ各種 | 再生砕石 RC-40 | 1.0m3を超え3.0m3以下 | 遮水ｼｰﾄA(厚1.0+10.0mm) | 無し | 有り | 5.0個以下 | 10304 | 2.59 | 2.59 | - | - | 25.76 | 11.31 | 4.31 | 3.81 | 2.96 | 71.65 | 44.52 | 21.38 | 2.6 | 1.43 | - | バックホウ（クローラ型）［標準型・クレーン機能付・排出ガス対策型（第３次基準値）］ 山積0.8m3（平積0.6m3） 吊能力2.9t | * | - | - | 普通作業員 | 特殊作業員 | 運転手（特殊） | 土木一般世話役 | 平ブロック 厚さ１００ｍｍ | 遮水シート 厚１．０＋１０．０ｍｍ | 再生クラッシャラン ＲＣ－４０ | 軽油 １．２号 パトロール給油 | - | -
150kg/個以上 | 平ﾌﾞﾛｯｸ各種 | 再生砕石 RC-40 | 1.0m3を超え3.0m3以下 | 遮水ｼｰﾄA(厚1.0+10.0mm) | 無し | 有り | 5.0個を超え15.0個以下 | 10837 | 2.46 | 2.46 | - | - | 24.51 | 10.76 | 4.1 | 3.63 | 2.82 | 73.03 | 42.31 | 20.33 | 2.48 | 1.36 | - | バックホウ（クローラ型）［標準型・クレーン機能付・排出ガス対策型（第３次基準値）］ 山積0.8m3（平積0.6m3） 吊能力2.9t | * | - | - | 普通作業員 | 特殊作業員 | 運転手（特殊） | 土木一般世話役 | 平ブロック 厚さ１００ｍｍ | 遮水シート 厚１．０＋１０．０ｍｍ | 再生クラッシャラン ＲＣ－４０ | 軽油 １．２号 パトロール給油 | - | -
150kg/個以上 | 平ﾌﾞﾛｯｸ各種 | 再生砕石 RC-40 | 1.0m3を超え3.0m3以下 | 遮水ｼｰﾄA(厚1.0+10.0mm) | 無し | 有り | 15.0個を超え20.0個以下 | 11369 | 2.35 | 2.35 | - | - | 23.36 | 10.25 | 3.91 | 3.46 | 2.69 | 74.29 | 40.34 | 19.37 | 2.36 | 1.3 | - | バックホウ（クローラ型）［標準型・クレーン機能付・排出ガス対策型（第３次基準値）］ 山積0.8m3（平積0.6m3） 吊能力2.9t | * | - | - | 普通作業員 | 特殊作業員 | 運転手（特殊） | 土木一般世話役 | 平ブロック 厚さ１００ｍｍ | 遮水シート 厚１．０＋１０．０ｍｍ | 再生クラッシャラン ＲＣ－４０ | 軽油 １．２号 パトロール給油 | - | -
150kg/個以上 | 平ﾌﾞﾛｯｸ各種 | 再生砕石 RC-40 | 1.0m3を超え3.0m3以下 | 遮水ｼｰﾄA(厚1.0+10.0mm) | 無し | 無し | - | 10127 | 2.64 | 2.64 | - | - | 26.23 | 11.51 | 4.39 | 3.88 | 3.02 | 71.13 | 45.27 | 21.75 | 2.65 | 1.46 | - | バックホウ（クローラ型）［標準型・クレーン機能付・排出ガス対策型（第３次基準値）］ 山積0.8m3（平積0.6m3） 吊能力2.9t | * | - | - | 普通作業員 | 特殊作業員 | 運転手（特殊） | 土木一般世話役 | 平ブロック 厚さ１００ｍｍ | 遮水シート 厚１．０＋１０．０ｍｍ | 再生クラッシャラン ＲＣ－４０ | 軽油 １．２号 パトロール給油 | - | -
150kg/個以上 | 平ﾌﾞﾛｯｸ各種 | 再生砕石 RC-40 | 1.0m3を超え3.0m3以下 | 不要 | 有り | 有り | 5.0個以下 | 8553.1 | 3.12 | 3.12 | - | - | 29.26 | 12.87 | 5.19 | 4.6 | 3.57 | 67.62 | 53.61 | 7.07 | 3.14 | 1.73 | - | バックホウ（クローラ型）［標準型・クレーン機能付・排出ガス対策型（第３次基準値）］ 山積0.8m3（平積0.6m3） 吊能力2.9t | * | - | - | 普通作業員 | 特殊作業員 | 運転手（特殊） | 土木一般世話役 | 平ブロック 厚さ１００ｍｍ | 吸出し防止材 合繊不織布 ｔ＝１０ｍｍ ９．８ｋＮ／ｍ | 再生クラッシャラン ＲＣ－４０ | 軽油 １．２号 パトロール給油 | - | -
150kg/個以上 | 平ﾌﾞﾛｯｸ各種 | 再生砕石 RC-40 | 1.0m3を超え3.0m3以下 | 不要 | 有り | 有り | 5.0個を超え15.0個以下 | 9085.6 | 2.94 | 2.94 | - | - | 27.55 | 12.12 | 4.89 | 4.33 | 3.36 | 69.51 | 50.47 | 6.65 | 2.95 | 1.63 | - | バックホウ（クローラ型）［標準型・クレーン機能付・排出ガス対策型（第３次基準値）］ 山積0.8m3（平積0.6m3） 吊能力2.9t | * | - | - | 普通作業員 | 特殊作業員 | 運転手（特殊） | 土木一般世話役 | 平ブロック 厚さ１００ｍｍ | 吸出し防止材 合繊不織布 ｔ＝１０ｍｍ ９．８ｋＮ／ｍ | 再生クラッシャラン ＲＣ－４０ | 軽油 １．２号 パトロール給油 | - | -
150kg/個以上 | 平ﾌﾞﾛｯｸ各種 | 再生砕石 RC-40 | 1.0m3を超え3.0m3以下 | 不要 | 有り | 有り | 15.0個を超え20.0個以下 | 9618.1 | 2.78 | 2.78 | - | - | 26.04 | 11.45 | 4.62 | 4.09 | 3.18 | 71.18 | 47.66 | 6.28 | 2.79 | 1.54 | - | バックホウ（クローラ型）［標準型・クレーン機能付・排出ガス対策型（第３次基準値）］ 山積0.8m3（平積0.6m3） 吊能力2.9t | * | - | - | 普通作業員 | 特殊作業員 | 運転手（特殊） | 土木一般世話役 | 平ブロック 厚さ１００ｍｍ | 吸出し防止材 合繊不織布 ｔ＝１０ｍｍ ９．８ｋＮ／ｍ | 再生クラッシャラン ＲＣ－４０ | 軽油 １．２号 パトロール給油 | - | -
150kg/個以上 | 平ﾌﾞﾛｯｸ各種 | 再生砕石 RC-40 | 1.0m3を超え3.0m3以下 | 不要 | 有り | 無し | - | 8375.6 | 3.19 | 3.19 | - | - | 29.89 | 13.15 | 5.3 | 4.69 | 3.65 | 66.92 | 54.73 | 7.22 | 3.2 | 1.77 | - | バックホウ（クローラ型）［標準型・クレーン機能付・排出ガス対策型（第３次基準値）］ 山積0.8m3（平積0.6m3） 吊能力2.9t | * | - | - | 普通作業員 | 特殊作業員 | 運転手（特殊） | 土木一般世話役 | 平ブロック 厚さ１００ｍｍ | 吸出し防止材 合繊不織布 ｔ＝１０ｍｍ ９．８ｋＮ／ｍ | 再生クラッシャラン ＲＣ－４０ | 軽油 １．２号 パトロール給油 | - | -
150kg/個以上 | 平ﾌﾞﾛｯｸ各種 | 再生砕石 RC-40 | 1.0m3を超え3.0m3以下 | 不要 | 無し | 有り | 5.0個以下 | 7746.1 | 3.45 | 3.45 | - | - | 29.71 | 12.26 | 5.73 | 5.08 | 3.29 | 66.84 | 59.17 | 3.47 | 1.91 | - | - | バックホウ（クローラ型）［標準型・クレーン機能付・排出ガス対策型（第３次基準値）］ 山積0.8m3（平積0.6m3） 吊能力2.9t | * | - | - | 普通作業員 | 特殊作業員 | 運転手（特殊） | 土木一般世話役 | 平ブロック 厚さ１００ｍｍ | 再生クラッシャラン ＲＣ－４０ | 軽油 １．２号 パトロール給油 | - | - | -
150kg/個以上 | 平ﾌﾞﾛｯｸ各種 | 再生砕石 RC-40 | 1.0m3を超え3.0m3以下 | 不要 | 無し | 有り | 5.0個を超え15.0個以下 | 8278.6 | 3.23 | 3.23 | - | - | 27.81 | 11.48 | 5.37 | 4.75 | 3.08 | 68.96 | 55.36 | 3.24 | 1.79 | - | - | バックホウ（クローラ型）［標準型・クレーン機能付・排出ガス対策型（第３次基準値）］ 山積0.8m3（平積0.6m3） 吊能力2.9t | * | - | - | 普通作業員 | 特殊作業員 | 運転手（特殊） | 土木一般世話役 | 平ブロック 厚さ１００ｍｍ | 再生クラッシャラン ＲＣ－４０ | 軽油 １．２号 パトロール給油 | - | - | -
150kg/個以上 | 平ﾌﾞﾛｯｸ各種 | 再生砕石 RC-40 | 1.0m3を超え3.0m3以下 | 不要 | 無し | 有り | 15.0個を超え20.0個以下 | 8811.1 | 3.03 | 3.03 | - | - | 26.12 | 10.78 | 5.04 | 4.46 | 2.89 | 70.85 | 52.02 | 3.05 | 1.68 | - | - | バックホウ（クローラ型）［標準型・クレーン機能付・排出ガス対策型（第３次基準値）］ 山積0.8m3（平積0.6m3） 吊能力2.9t | * | - | - | 普通作業員 | 特殊作業員 | 運転手（特殊） | 土木一般世話役 | 平ブロック 厚さ１００ｍｍ | 再生クラッシャラン ＲＣ－４０ | 軽油 １．２号 パトロール給油 | - | - | -
150kg/個以上 | 平ﾌﾞﾛｯｸ各種 | 再生砕石 RC-40 | 1.0m3を超え3.0m3以下 | 不要 | 無し | 無し | - | 7568.6 | 3.53 | 3.53 | - | - | 30.41 | 12.55 | 5.87 | 5.2 | 3.36 | 66.06 | 60.55 | 3.55 | 1.96 | - | - | バックホウ（クローラ型）［標準型・クレーン機能付・排出ガス対策型（第３次基準値）］ 山積0.8m3（平積0.6m3） 吊能力2.9t | * | - | - | 普通作業員 | 特殊作業員 | 運転手（特殊） | 土木一般世話役 | 平ブロック 厚さ１００ｍｍ | 再生クラッシャラン ＲＣ－４０ | 軽油 １．２号 パトロール給油 | - | - | -
150kg/個以上 | 平ﾌﾞﾛｯｸ各種 | 再生砕石 RC-40 | 3.0m3を超え5.0m3以下 | 遮水ｼｰﾄA(厚1.0+10.0mm) | 有り | 有り | 5.0個以下 | 12428 | 3.23 | 3.23 | - | - | 30 | 14.77 | 5.16 | 4.35 | 2.87 | 66.77 | 36.91 | 17.72 | 4.86 | 4.32 | - | バックホウ（クローラ型）［標準型・クレーン機能付・排出ガス対策型（第３次基準値）］ 山積0.8m3（平積0.6m3） 吊能力2.9t | * | - | - | 普通作業員 | 特殊作業員 | 運転手（特殊） | 土木一般世話役 | 平ブロック 厚さ１００ｍｍ | 遮水シート 厚１．０＋１０．０ｍｍ | 吸出し防止材 合繊不織布 ｔ＝１０ｍｍ ９．８ｋＮ／ｍ | 再生クラッシャラン ＲＣ－４０ | - | -
150kg/個以上 | 平ﾌﾞﾛｯｸ各種 | 再生砕石 RC-40 | 3.0m3を超え5.0m3以下 | 遮水ｼｰﾄA(厚1.0+10.0mm) | 有り | 有り | 5.0個を超え15.0個以下 | 12961 | 3.09 | 3.09 | - | - | 28.77 | 14.16 | 4.95 | 4.17 | 2.75 | 68.14 | 35.4 | 16.99 | 4.66 | 4.14 | - | バックホウ（クローラ型）［標準型・クレーン機能付・排出ガス対策型（第３次基準値）］ 山積0.8m3（平積0.6m3） 吊能力2.9t | * | - | - | 普通作業員 | 特殊作業員 | 運転手（特殊） | 土木一般世話役 | 平ブロック 厚さ１００ｍｍ | 遮水シート 厚１．０＋１０．０ｍｍ | 吸出し防止材 合繊不織布 ｔ＝１０ｍｍ ９．８ｋＮ／ｍ | 再生クラッシャラン ＲＣ－４０ | - | -
150kg/個以上 | 平ﾌﾞﾛｯｸ各種 | 再生砕石 RC-40 | 3.0m3を超え5.0m3以下 | 遮水ｼｰﾄA(厚1.0+10.0mm) | 有り | 有り | 15.0個を超え20.0個以下 | 13493 | 2.97 | 2.97 | - | - | 27.62 | 13.6 | 4.75 | 4.01 | 2.64 | 69.41 | 34.01 | 16.32 | 4.48 | 3.98 | - | バックホウ（クローラ型）［標準型・クレーン機能付・排出ガス対策型（第３次基準値）］ 山積0.8m3（平積0.6m3） 吊能力2.9t | * | - | - | 普通作業員 | 特殊作業員 | 運転手（特殊） | 土木一般世話役 | 平ブロック 厚さ１００ｍｍ | 遮水シート 厚１．０＋１０．０ｍｍ | 吸出し防止材 合繊不織布 ｔ＝１０ｍｍ ９．８ｋＮ／ｍ | 再生クラッシャラン ＲＣ－４０ | - | -
150kg/個以上 | 平ﾌﾞﾛｯｸ各種 | 再生砕石 RC-40 | 3.0m3を超え5.0m3以下 | 遮水ｼｰﾄA(厚1.0+10.0mm) | 有り | 無し | - | 12251 | 3.27 | 3.27 | - | - | 30.43 | 14.98 | 5.24 | 4.41 | 2.91 | 66.3 | 37.45 | 17.98 | 4.93 | 4.38 | - | バックホウ（クローラ型）［標準型・クレーン機能付・排出ガス対策型（第３次基準値）］ 山積0.8m3（平積0.6m3） 吊能力2.9t | * | - | - | 普通作業員 | 特殊作業員 | 運転手（特殊） | 土木一般世話役 | 平ブロック 厚さ１００ｍｍ | 遮水シート 厚１．０＋１０．０ｍｍ | 吸出し防止材 合繊不織布 ｔ＝１０ｍｍ ９．８ｋＮ／ｍ | 再生クラッシャラン ＲＣ－４０ | - | -
150kg/個以上 | 平ﾌﾞﾛｯｸ各種 | 再生砕石 RC-40 | 3.0m3を超え5.0m3以下 | 遮水ｼｰﾄA(厚1.0+10.0mm) | 無し | 有り | 5.0個以下 | 11621 | 3.45 | 3.45 | - | - | 30.34 | 14.49 | 5.52 | 4.65 | 2.63 | 66.21 | 39.47 | 18.95 | 4.62 | 1.65 | - | バックホウ（クローラ型）［標準型・クレーン機能付・排出ガス対策型（第３次基準値）］ 山積0.8m3（平積0.6m3） 吊能力2.9t | * | - | - | 普通作業員 | 特殊作業員 | 運転手（特殊） | 土木一般世話役 | 平ブロック 厚さ１００ｍｍ | 遮水シート 厚１．０＋１０．０ｍｍ | 再生クラッシャラン ＲＣ－４０ | 軽油 １．２号 パトロール給油 | - | -
150kg/個以上 | 平ﾌﾞﾛｯｸ各種 | 再生砕石 RC-40 | 3.0m3を超え5.0m3以下 | 遮水ｼｰﾄA(厚1.0+10.0mm) | 無し | 有り | 5.0個を超え15.0個以下 | 12154 | 3.3 | 3.3 | - | - | 29.02 | 13.86 | 5.28 | 4.45 | 2.51 | 67.68 | 37.72 | 18.12 | 4.42 | 1.58 | - | バックホウ（クローラ型）［標準型・クレーン機能付・排出ガス対策型（第３次基準値）］ 山積0.8m3（平積0.6m3） 吊能力2.9t | * | - | - | 普通作業員 | 特殊作業員 | 運転手（特殊） | 土木一般世話役 | 平ブロック 厚さ１００ｍｍ | 遮水シート 厚１．０＋１０．０ｍｍ | 再生クラッシャラン ＲＣ－４０ | 軽油 １．２号 パトロール給油 | - | -
150kg/個以上 | 平ﾌﾞﾛｯｸ各種 | 再生砕石 RC-40 | 3.0m3を超え5.0m3以下 | 遮水ｼｰﾄA(厚1.0+10.0mm) | 無し | 有り | 15.0個を超え20.0個以下 | 12686 | 3.16 | 3.16 | - | - | 27.8 | 13.28 | 5.06 | 4.26 | 2.41 | 69.04 | 36.15 | 17.36 | 4.23 | 1.51 | - | バックホウ（クローラ型）［標準型・クレーン機能付・排出ガス対策型（第３次基準値）］ 山積0.8m3（平積0.6m3） 吊能力2.9t | * | - | - | 普通作業員 | 特殊作業員 | 運転手（特殊） | 土木一般世話役 | 平ブロック 厚さ１００ｍｍ | 遮水シート 厚１．０＋１０．０ｍｍ | 再生クラッシャラン ＲＣ－４０ | 軽油 １．２号 パトロール給油 | - | -
150kg/個以上 | 平ﾌﾞﾛｯｸ各種 | 再生砕石 RC-40 | 3.0m3を超え5.0m3以下 | 遮水ｼｰﾄA(厚1.0+10.0mm) | 無し | 無し | - | 11444 | 3.5 | 3.5 | - | - | 30.82 | 14.72 | 5.61 | 4.72 | 2.67 | 65.68 | 40.07 | 19.25 | 4.69 | 1.67 | - | バックホウ（クローラ型）［標準型・クレーン機能付・排出ガス対策型（第３次基準値）］ 山積0.8m3（平積0.6m3） 吊能力2.9t | * | - | - | 普通作業員 | 特殊作業員 | 運転手（特殊） | 土木一般世話役 | 平ブロック 厚さ１００ｍｍ | 遮水シート 厚１．０＋１０．０ｍｍ | 再生クラッシャラン ＲＣ－４０ | 軽油 １．２号 パトロール給油 | - | -
150kg/個以上 | 平ﾌﾞﾛｯｸ各種 | 再生砕石 RC-40 | 3.0m3を超え5.0m3以下 | 不要 | 有り | 有り | 5.0個以下 | 9870.1 | 4.06 | 4.06 | - | - | 34.19 | 16.41 | 6.5 | 5.48 | 3.1 | 61.75 | 46.46 | 6.12 | 5.44 | 1.94 | - | バックホウ（クローラ型）［標準型・クレーン機能付・排出ガス対策型（第３次基準値）］ 山積0.8m3（平積0.6m3） 吊能力2.9t | * | - | - | 普通作業員 | 特殊作業員 | 運転手（特殊） | 土木一般世話役 | 平ブロック 厚さ１００ｍｍ | 吸出し防止材 合繊不織布 ｔ＝１０ｍｍ ９．８ｋＮ／ｍ | 再生クラッシャラン ＲＣ－４０ | 軽油 １．２号 パトロール給油 | - | -
150kg/個以上 | 平ﾌﾞﾛｯｸ各種 | 再生砕石 RC-40 | 3.0m3を超え5.0m3以下 | 不要 | 有り | 有り | 5.0個を超え15.0個以下 | 10403 | 3.85 | 3.85 | - | - | 32.44 | 15.57 | 6.17 | 5.2 | 2.94 | 63.71 | 44.08 | 5.81 | 5.16 | 1.84 | - | バックホウ（クローラ型）［標準型・クレーン機能付・排出ガス対策型（第３次基準値）］ 山積0.8m3（平積0.6m3） 吊能力2.9t | * | - | - | 普通作業員 | 特殊作業員 | 運転手（特殊） | 土木一般世話役 | 平ブロック 厚さ１００ｍｍ | 吸出し防止材 合繊不織布 ｔ＝１０ｍｍ ９．８ｋＮ／ｍ | 再生クラッシャラン ＲＣ－４０ | 軽油 １．２号 パトロール給油 | - | -
150kg/個以上 | 平ﾌﾞﾛｯｸ各種 | 再生砕石 RC-40 | 3.0m3を超え5.0m3以下 | 不要 | 有り | 有り | 15.0個を超え20.0個以下 | 10935 | 3.67 | 3.67 | - | - | 30.85 | 14.81 | 5.87 | 4.94 | 2.79 | 65.48 | 41.93 | 5.53 | 4.91 | 1.75 | - | バックホウ（クローラ型）［標準型・クレーン機能付・排出ガス対策型（第３次基準値）］ 山積0.8m3（平積0.6m3） 吊能力2.9t | * | - | - | 普通作業員 | 特殊作業員 | 運転手（特殊） | 土木一般世話役 | 平ブロック 厚さ１００ｍｍ | 吸出し防止材 合繊不織布 ｔ＝１０ｍｍ ９．８ｋＮ／ｍ | 再生クラッシャラン ＲＣ－４０ | 軽油 １．２号 パトロール給油 | - | -
150kg/個以上 | 平ﾌﾞﾛｯｸ各種 | 再生砕石 RC-40 | 3.0m3を超え5.0m3以下 | 不要 | 有り | 無し | - | 9692.6 | 4.14 | 4.14 | - | - | 34.81 | 16.71 | 6.62 | 5.58 | 3.15 | 61.05 | 47.3 | 6.23 | 5.54 | 1.98 | - | バックホウ（クローラ型）［標準型・クレーン機能付・排出ガス対策型（第３次基準値）］ 山積0.8m3（平積0.6m3） 吊能力2.9t | * | - | - | 普通作業員 | 特殊作業員 | 運転手（特殊） | 土木一般世話役 | 平ブロック 厚さ１００ｍｍ | 吸出し防止材 合繊不織布 ｔ＝１０ｍｍ ９．８ｋＮ／ｍ | 再生クラッシャラン ＲＣ－４０ | 軽油 １．２号 パトロール給油 | - | -
150kg/個以上 | 平ﾌﾞﾛｯｸ各種 | 再生砕石 RC-40 | 3.0m3を超え5.0m3以下 | 不要 | 無し | 有り | 5.0個以下 | 9063.1 | 4.42 | 4.42 | - | - | 35 | 16.2 | 7.08 | 5.97 | 2.81 | 60.58 | 50.59 | 5.93 | 2.11 | - | - | バックホウ（クローラ型）［標準型・クレーン機能付・排出ガス対策型（第３次基準値）］ 山積0.8m3（平積0.6m3） 吊能力2.9t | * | - | - | 普通作業員 | 特殊作業員 | 運転手（特殊） | 土木一般世話役 | 平ブロック 厚さ１００ｍｍ | 再生クラッシャラン ＲＣ－４０ | 軽油 １．２号 パトロール給油 | - | - | -
150kg/個以上 | 平ﾌﾞﾛｯｸ各種 | 再生砕石 RC-40 | 3.0m3を超え5.0m3以下 | 不要 | 無し | 有り | 5.0個を超え15.0個以下 | 9595.6 | 4.18 | 4.18 | - | - | 33.05 | 15.3 | 6.69 | 5.64 | 2.65 | 62.77 | 47.78 | 5.6 | 2 | - | - | バックホウ（クローラ型）［標準型・クレーン機能付・排出ガス対策型（第３次基準値）］ 山積0.8m3（平積0.6m3） 吊能力2.9t | * | - | - | 普通作業員 | 特殊作業員 | 運転手（特殊） | 土木一般世話役 | 平ブロック 厚さ１００ｍｍ | 再生クラッシャラン ＲＣ－４０ | 軽油 １．２号 パトロール給油 | - | - | -
150kg/個以上 | 平ﾌﾞﾛｯｸ各種 | 再生砕石 RC-40 | 3.0m3を超え5.0m3以下 | 不要 | 無し | 有り | 15.0個を超え20.0個以下 | 10128 | 3.96 | 3.96 | - | - | 31.32 | 14.5 | 6.34 | 5.34 | 2.51 | 64.72 | 45.27 | 5.3 | 1.89 | - | - | バックホウ（クローラ型）［標準型・クレーン機能付・排出ガス対策型（第３次基準値）］ 山積0.8m3（平積0.6m3） 吊能力2.9t | * | - | - | 普通作業員 | 特殊作業員 | 運転手（特殊） | 土木一般世話役 | 平ブロック 厚さ１００ｍｍ | 再生クラッシャラン ＲＣ－４０ | 軽油 １．２号 パトロール給油 | - | - | -
150kg/個以上 | 平ﾌﾞﾛｯｸ各種 | 再生砕石 RC-40 | 3.0m3を超え5.0m3以下 | 不要 | 無し | 無し | - | 8885.6 | 4.51 | 4.51 | - | - | 35.7 | 16.53 | 7.22 | 6.09 | 2.86 | 59.79 | 51.58 | 6.05 | 2.16 | - | - | バックホウ（クローラ型）［標準型・クレーン機能付・排出ガス対策型（第３次基準値）］ 山積0.8m3（平積0.6m3） 吊能力2.9t | * | - | - | 普通作業員 | 特殊作業員 | 運転手（特殊） | 土木一般世話役 | 平ブロック 厚さ１００ｍｍ | 再生クラッシャラン ＲＣ－４０ | 軽油 １．２号 パトロール給油 | - | - | -
150kg/個以上 | 平ﾌﾞﾛｯｸ各種 | 不要 | - | 遮水ｼｰﾄA(厚1.0+10.0mm) | 有り | 有り | 5.0個以下 | 9794.3 | 1.36 | 1.36 | - | - | 20.29 | 8.15 | 3.64 | 2.58 | 2.52 | 78.35 | 46.82 | 22.49 | 6.17 | 1.06 | - | バックホウ（クローラ型）［標準型・クレーン機能付・排出ガス対策型（第３次基準値）］ 山積0.8m3（平積0.6m3） 吊能力2.9t | * | - | - | 普通作業員 | 土木一般世話役 | ブロック工 | 特殊作業員 | 平ブロック 厚さ１００ｍｍ | 遮水シート 厚１．０＋１０．０ｍｍ | 吸出し防止材 合繊不織布 ｔ＝１０ｍｍ ９．８ｋＮ／ｍ | 軽油 １．２号 パトロール給油 | - | -
150kg/個以上 | 平ﾌﾞﾛｯｸ各種 | 不要 | - | 遮水ｼｰﾄA(厚1.0+10.0mm) | 有り | 有り | 5.0個を超え15.0個以下 | 10327 | 1.29 | 1.29 | - | - | 19.24 | 7.73 | 3.45 | 2.44 | 2.39 | 79.47 | 44.41 | 21.33 | 5.85 | 1.01 | - | バックホウ（クローラ型）［標準型・クレーン機能付・排出ガス対策型（第３次基準値）］ 山積0.8m3（平積0.6m3） 吊能力2.9t | * | - | - | 普通作業員 | 土木一般世話役 | ブロック工 | 特殊作業員 | 平ブロック 厚さ１００ｍｍ | 遮水シート 厚１．０＋１０．０ｍｍ | 吸出し防止材 合繊不織布 ｔ＝１０ｍｍ ９．８ｋＮ／ｍ | 軽油 １．２号 パトロール給油 | - | -
150kg/個以上 | 平ﾌﾞﾛｯｸ各種 | 不要 | - | 遮水ｼｰﾄA(厚1.0+10.0mm) | 有り | 有り | 15.0個を超え20.0個以下 | 10859 | 1.23 | 1.23 | - | - | 18.29 | 7.35 | 3.28 | 2.32 | 2.27 | 80.48 | 42.24 | 20.28 | 5.56 | 0.96 | - | バックホウ（クローラ型）［標準型・クレーン機能付・排出ガス対策型（第３次基準値）］ 山積0.8m3（平積0.6m3） 吊能力2.9t | * | - | - | 普通作業員 | 土木一般世話役 | ブロック工 | 特殊作業員 | 平ブロック 厚さ１００ｍｍ | 遮水シート 厚１．０＋１０．０ｍｍ | 吸出し防止材 合繊不織布 ｔ＝１０ｍｍ ９．８ｋＮ／ｍ | 軽油 １．２号 パトロール給油 | - | -
150kg/個以上 | 平ﾌﾞﾛｯｸ各種 | 不要 | - | 遮水ｼｰﾄA(厚1.0+10.0mm) | 有り | 無し | - | 9616.8 | 1.39 | 1.39 | - | - | 20.67 | 8.31 | 3.71 | 2.63 | 2.56 | 77.94 | 47.68 | 22.9 | 6.28 | 1.08 | - | バックホウ（クローラ型）［標準型・クレーン機能付・排出ガス対策型（第３次基準値）］ 山積0.8m3（平積0.6m3） 吊能力2.9t | * | - | - | 普通作業員 | 土木一般世話役 | ブロック工 | 特殊作業員 | 平ブロック 厚さ１００ｍｍ | 遮水シート 厚１．０＋１０．０ｍｍ | 吸出し防止材 合繊不織布 ｔ＝１０ｍｍ ９．８ｋＮ／ｍ | 軽油 １．２号 パトロール給油 | - | -
150kg/個以上 | 平ﾌﾞﾛｯｸ各種 | 不要 | - | 遮水ｼｰﾄA(厚1.0+10.0mm) | 無し | 有り | 5.0個以下 | 8987.3 | 1.48 | 1.48 | - | - | 19.87 | 7.21 | 3.4 | 2.81 | 2.74 | 78.65 | 51.01 | 24.51 | 1.16 | - | - | バックホウ（クローラ型）［標準型・クレーン機能付・排出ガス対策型（第３次基準値）］ 山積0.8m3（平積0.6m3） 吊能力2.9t | * | - | - | 普通作業員 | 土木一般世話役 | ブロック工 | 特殊作業員 | 平ブロック 厚さ１００ｍｍ | 遮水シート 厚１．０＋１０．０ｍｍ | 軽油 １．２号 パトロール給油 | - | - | -
150kg/個以上 | 平ﾌﾞﾛｯｸ各種 | 不要 | - | 遮水ｼｰﾄA(厚1.0+10.0mm) | 無し | 有り | 5.0個を超え15.0個以下 | 9519.8 | 1.4 | 1.4 | - | - | 18.75 | 6.8 | 3.21 | 2.65 | 2.59 | 79.85 | 48.17 | 23.14 | 1.09 | - | - | バックホウ（クローラ型）［標準型・クレーン機能付・排出ガス対策型（第３次基準値）］ 山積0.8m3（平積0.6m3） 吊能力2.9t | * | - | - | 普通作業員 | 土木一般世話役 | ブロック工 | 特殊作業員 | 平ブロック 厚さ１００ｍｍ | 遮水シート 厚１．０＋１０．０ｍｍ | 軽油 １．２号 パトロール給油 | - | - | -
150kg/個以上 | 平ﾌﾞﾛｯｸ各種 | 不要 | - | 遮水ｼｰﾄA(厚1.0+10.0mm) | 無し | 有り | 15.0個を超え20.0個以下 | 10052 | 1.33 | 1.33 | - | - | 17.75 | 6.44 | 3.04 | 2.51 | 2.45 | 80.92 | 45.61 | 21.91 | 1.04 | - | - | バックホウ（クローラ型）［標準型・クレーン機能付・排出ガス対策型（第３次基準値）］ 山積0.8m3（平積0.6m3） 吊能力2.9t | * | - | - | 普通作業員 | 土木一般世話役 | ブロック工 | 特殊作業員 | 平ブロック 厚さ１００ｍｍ | 遮水シート 厚１．０＋１０．０ｍｍ | 軽油 １．２号 パトロール給油 | - | - | -
150kg/個以上 | 平ﾌﾞﾛｯｸ各種 | 不要 | - | 遮水ｼｰﾄA(厚1.0+10.0mm) | 無し | 無し | - | 8809.8 | 1.51 | 1.51 | - | - | 20.28 | 7.35 | 3.47 | 2.87 | 2.8 | 78.21 | 52.03 | 25 | 1.18 | - | - | バックホウ（クローラ型）［標準型・クレーン機能付・排出ガス対策型（第３次基準値）］ 山積0.8m3（平積0.6m3） 吊能力2.9t | * | - | - | 普通作業員 | 土木一般世話役 | ブロック工 | 特殊作業員 | 平ブロック 厚さ１００ｍｍ | 遮水シート 厚１．０＋１０．０ｍｍ | 軽油 １．２号 パトロール給油 | - | - | -
150kg/個以上 | 平ﾌﾞﾛｯｸ各種 | 不要 | - | 不要 | 有り | 有り | 5.0個以下 | 7236 | 1.84 | 1.84 | - | - | 22.56 | 8.05 | 4.22 | 3.49 | 3.41 | 75.6 | 63.36 | 8.35 | 1.44 | - | - | バックホウ（クローラ型）［標準型・クレーン機能付・排出ガス対策型（第３次基準値）］ 山積0.8m3（平積0.6m3） 吊能力2.9t | * | - | - | 普通作業員 | 土木一般世話役 | ブロック工 | 特殊作業員 | 平ブロック 厚さ１００ｍｍ | 吸出し防止材 合繊不織布 ｔ＝１０ｍｍ ９．８ｋＮ／ｍ | 軽油 １．２号 パトロール給油 | - | - | -
150kg/個以上 | 平ﾌﾞﾛｯｸ各種 | 不要 | - | 不要 | 有り | 有り | 5.0個を超え15.0個以下 | 7768.5 | 1.72 | 1.72 | - | - | 21.01 | 7.5 | 3.93 | 3.25 | 3.17 | 77.27 | 59.02 | 7.78 | 1.34 | - | - | バックホウ（クローラ型）［標準型・クレーン機能付・排出ガス対策型（第３次基準値）］ 山積0.8m3（平積0.6m3） 吊能力2.9t | * | - | - | 普通作業員 | 土木一般世話役 | ブロック工 | 特殊作業員 | 平ブロック 厚さ１００ｍｍ | 吸出し防止材 合繊不織布 ｔ＝１０ｍｍ ９．８ｋＮ／ｍ | 軽油 １．２号 パトロール給油 | - | - | -
150kg/個以上 | 平ﾌﾞﾛｯｸ各種 | 不要 | - | 不要 | 有り | 有り | 15.0個を超え20.0個以下 | 8301 | 1.61 | 1.61 | - | - | 19.67 | 7.02 | 3.68 | 3.04 | 2.97 | 78.72 | 55.22 | 7.28 | 1.26 | - | - | バックホウ（クローラ型）［標準型・クレーン機能付・排出ガス対策型（第３次基準値）］ 山積0.8m3（平積0.6m3） 吊能力2.9t | * | - | - | 普通作業員 | 土木一般世話役 | ブロック工 | 特殊作業員 | 平ブロック 厚さ１００ｍｍ | 吸出し防止材 合繊不織布 ｔ＝１０ｍｍ ９．８ｋＮ／ｍ | 軽油 １．２号 パトロール給油 | - | - | -
150kg/個以上 | 平ﾌﾞﾛｯｸ各種 | 不要 | - | 不要 | 有り | 無し | - | 7058.5 | 1.89 | 1.89 | - | - | 23.14 | 8.26 | 4.33 | 3.58 | 3.49 | 74.97 | 64.93 | 8.56 | 1.48 | - | - | バックホウ（クローラ型）［標準型・クレーン機能付・排出ガス対策型（第３次基準値）］ 山積0.8m3（平積0.6m3） 吊能力2.9t | * | - | - | 普通作業員 | 土木一般世話役 | ブロック工 | 特殊作業員 | 平ブロック 厚さ１００ｍｍ | 吸出し防止材 合繊不織布 ｔ＝１０ｍｍ ９．８ｋＮ／ｍ | 軽油 １．２号 パトロール給油 | - | - | -
150kg/個以上 | 平ﾌﾞﾛｯｸ各種 | 不要 | - | 不要 | 無し | 有り | 5.0個以下 | 6429 | 2.08 | 2.08 | - | - | 22.26 | 6.71 | 3.96 | 3.93 | 3.84 | 75.66 | 71.28 | 1.62 | - | - | - | バックホウ（クローラ型）［標準型・クレーン機能付・排出ガス対策型（第３次基準値）］ 山積0.8m3（平積0.6m3） 吊能力2.9t | * | - | - | 普通作業員 | 土木一般世話役 | ブロック工 | 特殊作業員 | 平ブロック 厚さ１００ｍｍ | 軽油 １．２号 パトロール給油 | - | - | - | -
150kg/個以上 | 平ﾌﾞﾛｯｸ各種 | 不要 | - | 不要 | 無し | 有り | 5.0個を超え15.0個以下 | 6961.5 | 1.92 | 1.92 | - | - | 20.56 | 6.2 | 3.66 | 3.63 | 3.54 | 77.52 | 65.83 | 1.5 | - | - | - | バックホウ（クローラ型）［標準型・クレーン機能付・排出ガス対策型（第３次基準値）］ 山積0.8m3（平積0.6m3） 吊能力2.9t | * | - | - | 普通作業員 | 土木一般世話役 | ブロック工 | 特殊作業員 | 平ブロック 厚さ１００ｍｍ | 軽油 １．２号 パトロール給油 | - | - | - | -
150kg/個以上 | 平ﾌﾞﾛｯｸ各種 | 不要 | - | 不要 | 無し | 有り | 15.0個を超え20.0個以下 | 7494 | 1.78 | 1.78 | - | - | 19.1 | 5.76 | 3.4 | 3.37 | 3.29 | 79.12 | 61.16 | 1.39 | - | - | - | バックホウ（クローラ型）［標準型・クレーン機能付・排出ガス対策型（第３次基準値）］ 山積0.8m3（平積0.6m3） 吊能力2.9t | * | - | - | 普通作業員 | 土木一般世話役 | ブロック工 | 特殊作業員 | 平ブロック 厚さ１００ｍｍ | 軽油 １．２号 パトロール給油 | - | - | - | -
150kg/個以上 | 平ﾌﾞﾛｯｸ各種 | 不要 | - | 不要 | 無し | 無し | - | 6251.5 | 2.14 | 2.14 | - | - | 22.9 | 6.91 | 4.07 | 4.04 | 3.95 | 74.96 | 73.29 | 1.67 | - | - | - | バックホウ（クローラ型）［標準型・クレーン機能付・排出ガス対策型（第３次基準値）］ 山積0.8m3（平積0.6m3） 吊能力2.9t | * | - | - | 普通作業員 | 土木一般世話役 | ブロック工 | 特殊作業員 | 平ブロック 厚さ１００ｍｍ | 軽油 １．２号 パトロール給油 | - | - | - | -

## 030
No.030【 連節ブロック張 】
＜ 積算単位：ｍ２ ＞
条件区分 |  |  |  | 標準単価 | 機労材構成比 | [14 empty] | 代表機労材規格 | [12 empty] | 備考
ﾌﾞﾛｯｸの質量 | 連節鉄筋(鋼線)規格 | 遮水ｼｰﾄ規格 | 吸出し防止材の有無 |  | K |  |  |  | R |  |  |  |  | Z |  |  |  |  | S | K （ *印：賃料） |  |  |  | R |  |  |  | Z |  |  |  | S
[6 empty] | K1 | K2 | K3 |  | R1 | R2 | R3 | R4 |  | Z1 | Z2 | Z3 | Z4 |  | K1 |  | K2 | K3 | R1 | R2 | R3 | R4 | Z1 | Z2 | Z3 | Z4
150kg/個未満 | SR235 径13mm | 遮水ｼｰﾄA(厚1.0+10.0mm) | 有り | 11871 | 2.25 | 2.25 | - | - | 33.68 | 12.78 | 8.55 | 5.15 | 4.14 | 64.07 | 37.88 | 18.55 | 5.09 | 0.79 | - | バックホウ（クローラ型）［標準型・クレーン機能付・排出ガス対策型（第３次基準値）］ 山積0.8m3（平積0.6m3） 吊能力2.9t | * | - | - | ブロック工 | 普通作業員 | 土木一般世話役 | 運転手（特殊） | 連節ブロック 厚さ２２０ｍｍ | 遮水シート 厚１．０＋１０．０ｍｍ | 吸出し防止材 合繊不織布 ｔ＝１０ｍｍ ９．８ｋＮ／ｍ | 鉄筋コンクリート用棒鋼 ＳＲ２３５ φ１３ | - | -
150kg/個未満 | SR235 径13mm | 遮水ｼｰﾄA(厚1.0+10.0mm) | 無し | 11064 | 2.41 | 2.41 | - | - | 34.32 | 13.72 | 7.8 | 5.07 | 4.44 | 63.27 | 40.62 | 19.91 | 1.89 | 0.85 | - | バックホウ（クローラ型）［標準型・クレーン機能付・排出ガス対策型（第３次基準値）］ 山積0.8m3（平積0.6m3） 吊能力2.9t | * | - | - | ブロック工 | 普通作業員 | 土木一般世話役 | 運転手（特殊） | 連節ブロック 厚さ２２０ｍｍ | 遮水シート 厚１．０＋１０．０ｍｍ | 軽油 １．２号 パトロール給油 | 鉄筋コンクリート用棒鋼 ＳＲ２３５ φ１３ | - | -
150kg/個未満 | SR235 径13mm | 不要 | 有り | 9312.7 | 2.87 | 2.87 | - | - | 39.14 | 16.3 | 8.58 | 6.02 | 5.28 | 57.99 | 48.25 | 6.49 | 2.24 | 1.01 | - | バックホウ（クローラ型）［標準型・クレーン機能付・排出ガス対策型（第３次基準値）］ 山積0.8m3（平積0.6m3） 吊能力2.9t | * | - | - | ブロック工 | 普通作業員 | 土木一般世話役 | 運転手（特殊） | 連節ブロック 厚さ２２０ｍｍ | 吸出し防止材 合繊不織布 ｔ＝１０ｍｍ ９．８ｋＮ／ｍ | 軽油 １．２号 パトロール給油 | 鉄筋コンクリート用棒鋼 ＳＲ２３５ φ１３ | - | -
150kg/個未満 | SR235 径13mm | 不要 | 無し | 8505.7 | 3.14 | 3.14 | - | - | 40.46 | 17.84 | 7.61 | 5.99 | 5.78 | 56.4 | 52.83 | 2.46 | 1.11 | - | - | バックホウ（クローラ型）［標準型・クレーン機能付・排出ガス対策型（第３次基準値）］ 山積0.8m3（平積0.6m3） 吊能力2.9t | * | - | - | ブロック工 | 普通作業員 | 土木一般世話役 | 運転手（特殊） | 連節ブロック 厚さ２２０ｍｍ | 軽油 １．２号 パトロール給油 | 鉄筋コンクリート用棒鋼 ＳＲ２３５ φ１３ | - | - | -
150kg/個以上 | SR235 径13mm | 遮水ｼｰﾄA(厚1.0+10.0mm) | 有り | 11647 | 2.29 | 2.29 | - | - | 32.41 | 10.86 | 6.86 | 5.25 | 4.24 | 65.3 | 38.6 | 18.91 | 5.19 | 0.81 | - | バックホウ（クローラ型）［標準型・クレーン機能付・排出ガス対策型（第３次基準値）］ 山積0.8m3（平積0.6m3） 吊能力2.9t | * | - | - | ブロック工 | 普通作業員 | 土木一般世話役 | 特殊作業員 | 連節ブロック 厚さ２２０ｍｍ | 遮水シート 厚１．０＋１０．０ｍｍ | 吸出し防止材 合繊不織布 ｔ＝１０ｍｍ ９．８ｋＮ／ｍ | 鉄筋コンクリート用棒鋼 ＳＲ２３５ φ１３ | - | -
150kg/個以上 | SR235 径13mm | 遮水ｼｰﾄA(厚1.0+10.0mm) | 無し | 10840 | 2.46 | 2.46 | - | - | 32.94 | 11.66 | 5.97 | 5.17 | 4.55 | 64.6 | 41.48 | 20.32 | 1.93 | 0.87 | - | バックホウ（クローラ型）［標準型・クレーン機能付・排出ガス対策型（第３次基準値）］ 山積0.8m3（平積0.6m3） 吊能力2.9t | * | - | - | ブロック工 | 普通作業員 | 土木一般世話役 | 特殊作業員 | 連節ブロック 厚さ２２０ｍｍ | 遮水シート 厚１．０＋１０．０ｍｍ | 軽油 １．２号 パトロール給油 | 鉄筋コンクリート用棒鋼 ＳＲ２３５ φ１３ | - | -
150kg/個以上 | SR235 径13mm | 不要 | 有り | 9088.5 | 2.94 | 2.94 | - | - | 37.62 | 13.91 | 6.41 | 6.17 | 5.43 | 59.44 | 49.46 | 6.65 | 2.3 | 1.03 | - | バックホウ（クローラ型）［標準型・クレーン機能付・排出ガス対策型（第３次基準値）］ 山積0.8m3（平積0.6m3） 吊能力2.9t | * | - | - | ブロック工 | 普通作業員 | 土木一般世話役 | 特殊作業員 | 連節ブロック 厚さ２２０ｍｍ | 吸出し防止材 合繊不織布 ｔ＝１０ｍｍ ９．８ｋＮ／ｍ | 軽油 １．２号 パトロール給油 | 鉄筋コンクリート用棒鋼 ＳＲ２３５ φ１３ | - | -
150kg/個以上 | SR235 径13mm | 不要 | 無し | 8281.5 | 3.23 | 3.23 | - | - | 38.85 | 15.27 | 6.15 | 5.96 | 5.94 | 57.92 | 54.26 | 2.52 | 1.14 | - | - | バックホウ（クローラ型）［標準型・クレーン機能付・排出ガス対策型（第３次基準値）］ 山積0.8m3（平積0.6m3） 吊能力2.9t | * | - | - | ブロック工 | 土木一般世話役 | 特殊作業員 | 運転手（特殊） | 連節ブロック 厚さ２２０ｍｍ | 軽油 １．２号 パトロール給油 | 鉄筋コンクリート用棒鋼 ＳＲ２３５ φ１３ | - | - | -

## 031
No.031【 胴込・裏込コンクリート 】
＜ 積算単位：ｍ３ ＞
条件区分 |  | 標準単価 | 機労材構成比 | [14 empty] | 代表機労材規格 | [12 empty] | 備考
ﾌﾞﾛｯｸの種類 | 生ｺﾝｸﾘｰﾄ規格 |  | K |  |  |  | R |  |  |  |  | Z |  |  |  |  | S | K （ *印：賃料） |  |  |  | R |  |  |  | Z |  |  |  | S
|  |  |  | K1 | K2 | K3 |  | R1 | R2 | R3 | R4 |  | Z1 | Z2 | Z3 | Z4 |  | K1 |  | K2 | K3 | R1 | R2 | R3 | R4 | Z1 | Z2 | Z3 | Z4
間知ﾌﾞﾛｯｸ | 18-8-25(高炉) | 26725 | 4 | 4 | - | - | 34.04 | 19.39 | 10.16 | 3.9 | - | 61.96 | 60.79 | 1.17 | - | - | - | バックホウ（クローラ型）［標準型・クレーン機能付・排出ガス対策型（第３次基準値）］ 山積0.8m3（平積0.6m3） 吊能力2.9t | * | - | - | 普通作業員 | 特殊作業員 | 運転手（特殊） | - | 生コンクリート 高炉 １８－８－２５（２０） Ｗ／Ｃ ６０％ | 軽油 １．２号 パトロール給油 | - | - | - | -
間知ﾌﾞﾛｯｸ | 不要 | 10485 | 10.21 | 10.21 | - | - | 86.81 | 49.46 | 25.91 | 9.94 | - | 2.98 | 2.98 | - | - | - | - | バックホウ（クローラ型）［標準型・クレーン機能付・排出ガス対策型（第３次基準値）］ 山積0.8m3（平積0.6m3） 吊能力2.9t | * | - | - | 普通作業員 | 特殊作業員 | 運転手（特殊） | - | 軽油 １．２号 パトロール給油 | - | - | - | - | -
大型ﾌﾞﾛｯｸ | 18-8-25(高炉) | 19992 | 4.2 | 4.2 | - | - | 14.55 | 7.56 | 6.17 | - | - | 81.25 | 81.25 | - | - | - | - | ラフテレーンクレーン［油圧伸縮ジブ型・排出ガス対策型(第２次基準値)］ 25t吊 | * | - | - | 普通作業員 | 特殊作業員 | - | - | 生コンクリート 高炉 １８－８－２５（２０） Ｗ／Ｃ ６０％ | - | - | - | - | -
大型ﾌﾞﾛｯｸ | 不要 | 3751.8 | 22.38 | 22.38 | - | - | 77.62 | 40.32 | 32.91 | - | - | 0 | - | - | - | - | - | ラフテレーンクレーン［油圧伸縮ジブ型・排出ガス対策型(第２次基準値)］ 25t吊 | * | - | - | 普通作業員 | 特殊作業員 | - | - | - | - | - | - | - | -

## 032
No.032【 胴込・裏込材（砕石） 】
＜ 積算単位：ｍ３ ＞
条件区分 |  | 標準単価 | 機労材構成比 | [14 empty] | 代表機労材規格 | [12 empty] | 備考
ﾌﾞﾛｯｸの種類 | 胴込･裏込材規格 |  | K |  |  |  | R |  |  |  |  | Z |  |  |  |  | S | K （ *印：賃料） |  |  |  | R |  |  |  | Z |  |  |  | S
|  |  |  | K1 | K2 | K3 |  | R1 | R2 | R3 | R4 |  | Z1 | Z2 | Z3 | Z4 |  | K1 |  | K2 | K3 | R1 | R2 | R3 | R4 | Z1 | Z2 | Z3 | Z4
間知･平･連節 | 再生砕石 RC-40 | 6585.4 | 10.16 | 10.16 | - | - | 66.13 | 39.39 | 15 | 11.2 | - | 23.71 | 20.4 | 3.31 | - | - | - | バックホウ（クローラ型）［標準型・クレーン機能付・排出ガス対策型（第３次基準値）］ 山積0.8m3（平積0.6m3） 吊能力2.9t | * | - | - | 普通作業員 | 特殊作業員 | 運転手（特殊） | - | 再生クラッシャラン ＲＣ－４０ | 軽油 １．２号 パトロール給油 | - | - | - | -
間知･平･連節 | 不要 | 5241.4 | 12.76 | 12.76 | - | - | 83.08 | 49.48 | 18.84 | 14.08 | - | 4.16 | 4.16 | - | - | - | - | バックホウ（クローラ型）［標準型・クレーン機能付・排出ガス対策型（第３次基準値）］ 山積0.8m3（平積0.6m3） 吊能力2.9t | * | - | - | 普通作業員 | 特殊作業員 | 運転手（特殊） | - | 軽油 １．２号 パトロール給油 | - | - | - | - | -
大型ﾌﾞﾛｯｸ | 再生砕石 RC-40 | 3393 | 7.88 | 7.88 | - | - | 49.94 | 25.49 | 14.55 | 8.7 | - | 42.18 | 39.61 | 2.57 | - | - | - | バックホウ（クローラ型）［標準型・クレーン機能付・排出ガス対策型（第３次基準値）］ 山積0.8m3（平積0.6m3） 吊能力2.9t | * | - | - | 普通作業員 | 特殊作業員 | 運転手（特殊） | - | 再生クラッシャラン ＲＣ－４０ | 軽油 １．２号 パトロール給油 | - | - | - | -
大型ﾌﾞﾛｯｸ | 不要 | 2049 | 13.06 | 13.06 | - | - | 82.68 | 42.2 | 24.1 | 14.4 | - | 4.26 | 4.26 | - | - | - | - | バックホウ（クローラ型）［標準型・クレーン機能付・排出ガス対策型（第３次基準値）］ 山積0.8m3（平積0.6m3） 吊能力2.9t | * | - | - | 普通作業員 | 特殊作業員 | 運転手（特殊） | - | 軽油 １．２号 パトロール給油 | - | - | - | - | -

## 033
No.033【 遮水シート張 】
＜ 積算単位：ｍ２ ＞
条件区分 | 標準単価 | 機労材構成比 | [14 empty] | 代表機労材規格 | [11 empty] | 備考
遮水ｼｰﾄ規格 |  | K |  |  |  | R |  |  |  |  | Z |  |  |  |  | S | K （ *印：賃料） |  |  | R |  |  |  | Z |  |  |  | S
|  |  | K1 | K2 | K3 |  | R1 | R2 | R3 | R4 |  | Z1 | Z2 | Z3 | Z4 |  | K1 | K2 | K3 | R1 | R2 | R3 | R4 | Z1 | Z2 | Z3 | Z4
遮水ｼｰﾄA(厚1.0+10.0mm) | 2558.3 | 0 | - | - | - | 13.87 | 8.44 | 1.99 | - | - | 86.13 | 86.13 | - | - | - | - | - | - | - | 普通作業員 | 土木一般世話役 | - | - | 遮水シート 厚１．０＋１０．０ｍｍ | - | - | - | - | -

## 034
No.034【 吸出し防止材（全面）設置 】
＜ 積算単位：ｍ２ ＞
条件区分 | 標準単価 | 機労材構成比 | [14 empty] | 代表機労材規格 | [11 empty] | 備考
- |  | K |  |  |  | R |  |  |  |  | Z |  |  |  |  | S | K （ *印：賃料） |  |  | R |  |  |  | Z |  |  |  | S
|  |  | K1 | K2 | K3 |  | R1 | R2 | R3 | R4 |  | Z1 | Z2 | Z3 | Z4 |  | K1 | K2 | K3 | R1 | R2 | R3 | R4 | Z1 | Z2 | Z3 | Z4
- | 807 | 0 | - | - | - | 25.04 | 18.73 | 6.31 | - | - | 74.96 | 74.96 | - | - | - | - | - | - | - | 普通作業員 | 土木一般世話役 | - | - | 吸出し防止材 合繊不織布 ｔ＝１０ｍｍ ９．８ｋＮ／ｍ | - | - | - | - | -

## 035
No.035【 現場打基礎コンクリート 】
＜ 積算単位：ｍ３ ＞
条件区分 |  |  | 標準単価 | 機労材構成比 | [14 empty] | 代表機労材規格 | [13 empty] | 備考
生ｺﾝｸﾘｰﾄ規格 | 基礎砕石の有無 | 養生工の種類 |  | K |  |  |  | R |  |  |  |  | Z |  |  |  |  | S | K （ *印：賃料） |  |  |  |  | R |  |  |  | Z |  |  |  | S
[5 empty] | K1 | K2 | K3 |  | R1 | R2 | R3 | R4 |  | Z1 | Z2 | Z3 | Z4 |  | K1 |  | K2 |  | K3 | R1 | R2 | R3 | R4 | Z1 | Z2 | Z3 | Z4
18-8-25(高炉) | 有り | 一般養生･特殊養生(練炭) | 67297 | 2.53 | 1.78 | 0.75 | - | 69.84 | 20.39 | 20.12 | 10.15 | 8.58 | 27.63 | 22.83 | 1.38 | - | - | - | バックホウ（クローラ型）［標準型・クレーン機能付・排出ガス対策型（第３次基準値）］ 山積0.8m3（平積0.6m3） 吊能力2.9t | * | バックホウ（クローラ型）［標準型・排出ガス対策型 （2011年規制）］ 山積0.8m3（平積0.6m3） | * | - | 型わく工 | 普通作業員 | 土木一般世話役 | 特殊作業員 | 生コンクリート 高炉 １８－８－２５（２０） Ｗ／Ｃ ６０％ | 軽油 １．２号 パトロール給油 | - | - | - | -
18-8-25(高炉) | 有り | 養生工なし | 65509 | 2.6 | 1.83 | 0.77 | - | 69 | 20.94 | 18.95 | 9.72 | 8.81 | 28.4 | 23.46 | 1.42 | - | - | - | バックホウ（クローラ型）［標準型・クレーン機能付・排出ガス対策型（第３次基準値）］ 山積0.8m3（平積0.6m3） 吊能力2.9t | * | バックホウ（クローラ型）［標準型・排出ガス対策型 （2011年規制）］ 山積0.8m3（平積0.6m3） | * | - | 型わく工 | 普通作業員 | 土木一般世話役 | 特殊作業員 | 生コンクリート 高炉 １８－８－２５（２０） Ｗ／Ｃ ６０％ | 軽油 １．２号 パトロール給油 | - | - | - | -
18-8-25(高炉) | 無し | 一般養生･特殊養生(練炭) | 57783 | 2.08 | 2.08 | - | - | 70.24 | 23.72 | 18.12 | 10.52 | 7.69 | 27.68 | 26.59 | 0.89 | - | - | - | バックホウ（クローラ型）［標準型・クレーン機能付・排出ガス対策型（第３次基準値）］ 山積0.8m3（平積0.6m3） 吊能力2.9t | * | - |  | - | 型わく工 | 普通作業員 | 土木一般世話役 | 特殊作業員 | 生コンクリート 高炉 １８－８－２５（２０） Ｗ／Ｃ ６０％ | 軽油 １．２号 パトロール給油 | - | - | - | -
18-8-25(高炉) | 無し | 養生工なし | 55995 | 2.15 | 2.15 | - | - | 69.28 | 24.47 | 16.69 | 10.04 | 7.93 | 28.57 | 27.44 | 0.92 | - | - | - | バックホウ（クローラ型）［標準型・クレーン機能付・排出ガス対策型（第３次基準値）］ 山積0.8m3（平積0.6m3） 吊能力2.9t | * | - |  | - | 型わく工 | 普通作業員 | 土木一般世話役 | 特殊作業員 | 生コンクリート 高炉 １８－８－２５（２０） Ｗ／Ｃ ６０％ | 軽油 １．２号 パトロール給油 | - | - | - | -

## 036
No.036【 天端コンクリート 】
＜ 積算単位：ｍ３ ＞
条件区分 |  | 標準単価 | 機労材構成比 | [14 empty] | 代表機労材規格 | [12 empty] | 備考
生ｺﾝｸﾘｰﾄ規格 | 養生工の種類 |  | K |  |  |  | R |  |  |  |  | Z |  |  |  |  | S | K （ *印：賃料） |  |  |  | R |  |  |  | Z |  |  |  | S
|  |  |  | K1 | K2 | K3 |  | R1 | R2 | R3 | R4 |  | Z1 | Z2 | Z3 | Z4 |  | K1 |  | K2 | K3 | R1 | R2 | R3 | R4 | Z1 | Z2 | Z3 | Z4
18-8-25(高炉) | 一般養生 | 51996 | 3.08 | 3.08 | - | - | 65.97 | 21.29 | 15.03 | 12.65 | 6.17 | 30.95 | 29.55 | 1.4 | - | - | - | バックホウ（クローラ型）［標準型・クレーン機能付・排出ガス対策型（第３次基準値）］ 山積0.8m3（平積0.6m3） 吊能力2.9t | * | - | - | 型わく工 | 普通作業員 | 土木一般世話役 | 特殊作業員 | 生コンクリート 高炉 １８－８－２５（２０） Ｗ／Ｃ ６０％ | 軽油 １．２号 パトロール給油 | - | - | - | -
18-8-25(高炉) | 特殊養生(練炭) | 55225 | 2.9 | 2.9 | - | - | 67.95 | 20.05 | 17.2 | 13.2 | 5.81 | 29.15 | 27.83 | 1.32 | - | - | - | バックホウ（クローラ型）［標準型・クレーン機能付・排出ガス対策型（第３次基準値）］ 山積0.8m3（平積0.6m3） 吊能力2.9t | * | - | - | 型わく工 | 普通作業員 | 土木一般世話役 | 特殊作業員 | 生コンクリート 高炉 １８－８－２５（２０） Ｗ／Ｃ ６０％ | 軽油 １．２号 パトロール給油 | - | - | - | -
18-8-25(高炉) | 養生工なし | 50208 | 3.19 | 3.19 | - | - | 64.75 | 22.05 | 13.33 | 12.18 | 6.39 | 32.06 | 30.61 | 1.45 | - | - | - | バックホウ（クローラ型）［標準型・クレーン機能付・排出ガス対策型（第３次基準値）］ 山積0.8m3（平積0.6m3） 吊能力2.9t | * | - | - | 型わく工 | 普通作業員 | 土木一般世話役 | 特殊作業員 | 生コンクリート 高炉 １８－８－２５（２０） Ｗ／Ｃ ６０％ | 軽油 １．２号 パトロール給油 | - | - | - | -

## 037
No.037【 プレキャスト基礎ブロック 】
＜ 積算単位：ｍ ＞
条件区分 | 標準単価 | 機労材構成比 | [14 empty] | 代表機労材規格 | [12 empty] | 備考
- |  | K |  |  |  | R |  |  |  |  | Z |  |  |  |  | S | K （ *印：賃料） |  |  |  | R |  |  |  | Z |  |  |  | S
|  |  | K1 | K2 | K3 |  | R1 | R2 | R3 | R4 |  | Z1 | Z2 | Z3 | Z4 |  | K1 |  | K2 | K3 | R1 | R2 | R3 | R4 | Z1 | Z2 | Z3 | Z4
- | 4494.1 | 11.91 | 11.91 | - | - | 78.58 | 28.87 | 21.89 | 16.48 | 11.34 | 9.51 | 9.51 | - | - | - | - | バックホウ（クローラ型）［標準型・クレーン機能付・排出ガス対策型（第３次基準値）］ 山積0.8m3（平積0.6m3） 吊能力2.9t | * | - | - | 普通作業員 | 運転手（特殊） | 特殊作業員 | 土木一般世話役 | 軽油 １．２号 パトロール給油 | - | - | - | - | -

## 038
No.038【 石積（練石）（複合） 】
＜ 積算単位：ｍ２ ＞
条件区分 |  |  |  | 標準単価 | 機労材構成比 | [14 empty] | 代表機労材規格 | [12 empty] | 備考
石の種類 | 直高 | 胴込･裏込ｺﾝｸﾘｰﾄ規格 | 裏込材規格 |  | K |  |  |  | R |  |  |  |  | Z |  |  |  |  | S | K （ *印：賃料） |  |  |  | R |  |  |  | Z |  |  |  | S
[6 empty] | K1 | K2 | K3 |  | R1 | R2 | R3 | R4 |  | Z1 | Z2 | Z3 | Z4 |  | K1 |  | K2 | K3 | R1 | R2 | R3 | R4 | Z1 | Z2 | Z3 | Z4
玉石 | 1.0ｍ以上1.5ｍ以下 | 18-8-25(高炉) | 再生ｸﾗｯｼｬﾗﾝ RC-40 | 18515 | 6.02 | 6.02 | - | - | 68.33 | 33.45 | 19.17 | 8.84 | 3.74 | 25.65 | 21.25 | 2.42 | 1.98 | - | - | バックホウ（クローラ型）［標準型・クレーン機能付・排出ガス対策型（第２次基準値）］ 山積0.28m3（平積0.2m3） 吊能力1.7t | * | - | - | 普通作業員 | 運転手（特殊） | 石工 | 特殊作業員 | 生コンクリート 高炉 １８－８－２５（２０） Ｗ／Ｃ ６０％ | 軽油 １．２号 パトロール給油 | 再生クラッシャラン ＲＣ－４０ | - | - | -
玉石 | 1.5ｍを超え2.0ｍ以下 | 18-8-25(高炉) | 再生ｸﾗｯｼｬﾗﾝ RC-40 | 18856 | 6.07 | 6.07 | - | - | 68.49 | 33.76 | 19.35 | 8.68 | 3.61 | 25.44 | 20.51 | 2.49 | 2.44 | - | - | バックホウ（クローラ型）［標準型・クレーン機能付・排出ガス対策型（第２次基準値）］ 山積0.28m3（平積0.2m3） 吊能力1.7t | * | - | - | 普通作業員 | 運転手（特殊） | 石工 | 特殊作業員 | 生コンクリート 高炉 １８－８－２５（２０） Ｗ／Ｃ ６０％ | 再生クラッシャラン ＲＣ－４０ | 軽油 １．２号 パトロール給油 | - | - | -
玉石 | 2.0ｍを超え2.5ｍ以下 | 18-8-25(高炉) | 再生ｸﾗｯｼｬﾗﾝ RC-40 | 19056 | 6.11 | 6.11 | - | - | 68.61 | 33.97 | 19.46 | 8.59 | 3.53 | 25.28 | 20.03 | 2.8 | 2.45 | - | - | バックホウ（クローラ型）［標準型・クレーン機能付・排出ガス対策型（第２次基準値）］ 山積0.28m3（平積0.2m3） 吊能力1.7t | * | - | - | 普通作業員 | 運転手（特殊） | 石工 | 特殊作業員 | 生コンクリート 高炉 １８－８－２５（２０） Ｗ／Ｃ ６０％ | 再生クラッシャラン ＲＣ－４０ | 軽油 １．２号 パトロール給油 | - | - | -
玉石 | 2.5ｍを超え3.0ｍ以下 | 18-8-25(高炉) | 再生ｸﾗｯｼｬﾗﾝ RC-40 | 19246 | 6.13 | 6.13 | - | - | 68.63 | 34.07 | 19.53 | 8.51 | 3.48 | 25.24 | 19.75 | 3.03 | 2.46 | - | - | バックホウ（クローラ型）［標準型・クレーン機能付・排出ガス対策型（第２次基準値）］ 山積0.28m3（平積0.2m3） 吊能力1.7t | * | - | - | 普通作業員 | 運転手（特殊） | 石工 | 特殊作業員 | 生コンクリート 高炉 １８－８－２５（２０） Ｗ／Ｃ ６０％ | 再生クラッシャラン ＲＣ－４０ | 軽油 １．２号 パトロール給油 | - | - | -
玉石 | 3.0ｍを超え5.0ｍ以下 | 18-8-25(高炉) | 再生ｸﾗｯｼｬﾗﾝ RC-40 | 20789 | 5.9 | 5.9 | - | - | 66.23 | 32.73 | 18.78 | 7.87 | 3.96 | 27.87 | 22.49 | 3.01 | 2.37 | - | - | バックホウ（クローラ型）［標準型・クレーン機能付・排出ガス対策型（第２次基準値）］ 山積0.28m3（平積0.2m3） 吊能力1.7t | * | - | - | 普通作業員 | 運転手（特殊） | 石工 | 特殊作業員 | 生コンクリート 高炉 １８－８－２５（２０） Ｗ／Ｃ ６０％ | 再生クラッシャラン ＲＣ－４０ | 軽油 １．２号 パトロール給油 | - | - | -
雑割石 | 1.0ｍ以上1.5ｍ以下 | 18-8-25(高炉) | 再生ｸﾗｯｼｬﾗﾝ RC-40 | 21434 | 5.37 | 5.37 | - | - | 67.69 | 34.84 | 17.11 | 8.91 | 4.06 | 26.94 | 23.07 | 2.16 | 1.71 | - | - | バックホウ（クローラ型）［標準型・クレーン機能付・排出ガス対策型（第２次基準値）］ 山積0.28m3（平積0.2m3） 吊能力1.7t | * | - | - | 普通作業員 | 運転手（特殊） | 石工 | 特殊作業員 | 生コンクリート 高炉 １８－８－２５（２０） Ｗ／Ｃ ６０％ | 軽油 １．２号 パトロール給油 | 再生クラッシャラン ＲＣ－４０ | - | - | -
雑割石 | 1.5ｍを超え2.0ｍ以下 | 18-8-25(高炉) | 再生ｸﾗｯｼｬﾗﾝ RC-40 | 21801 | 5.43 | 5.43 | - | - | 67.79 | 35.06 | 17.28 | 8.76 | 3.95 | 26.78 | 22.45 | 2.18 | 2.15 | - | - | バックホウ（クローラ型）［標準型・クレーン機能付・排出ガス対策型（第２次基準値）］ 山積0.28m3（平積0.2m3） 吊能力1.7t | * | - | - | 普通作業員 | 運転手（特殊） | 石工 | 特殊作業員 | 生コンクリート 高炉 １８－８－２５（２０） Ｗ／Ｃ ６０％ | 軽油 １．２号 パトロール給油 | 再生クラッシャラン ＲＣ－４０ | - | - | -
雑割石 | 2.0ｍを超え2.5ｍ以下 | 18-8-25(高炉) | 再生ｸﾗｯｼｬﾗﾝ RC-40 | 22001 | 5.46 | 5.46 | - | - | 67.92 | 35.25 | 17.4 | 8.68 | 3.87 | 26.62 | 22.01 | 2.42 | 2.19 | - | - | バックホウ（クローラ型）［標準型・クレーン機能付・排出ガス対策型（第２次基準値）］ 山積0.28m3（平積0.2m3） 吊能力1.7t | * | - | - | 普通作業員 | 運転手（特殊） | 石工 | 特殊作業員 | 生コンクリート 高炉 １８－８－２５（２０） Ｗ／Ｃ ６０％ | 再生クラッシャラン ＲＣ－４０ | 軽油 １．２号 パトロール給油 | - | - | -
雑割石 | 2.5ｍを超え3.0ｍ以下 | 18-8-25(高炉) | 再生ｸﾗｯｼｬﾗﾝ RC-40 | 22166 | 5.49 | 5.49 | - | - | 67.98 | 35.34 | 17.49 | 8.62 | 3.82 | 26.53 | 21.7 | 2.63 | 2.2 | - | - | バックホウ（クローラ型）［標準型・クレーン機能付・排出ガス対策型（第２次基準値）］ 山積0.28m3（平積0.2m3） 吊能力1.7t | * | - | - | 普通作業員 | 運転手（特殊） | 石工 | 特殊作業員 | 生コンクリート 高炉 １８－８－２５（２０） Ｗ／Ｃ ６０％ | 再生クラッシャラン ＲＣ－４０ | 軽油 １．２号 パトロール給油 | - | - | -
雑割石 | 3.0ｍを超え5.0ｍ以下 | 18-8-25(高炉) | 再生ｸﾗｯｼｬﾗﾝ RC-40 | 23709 | 5.33 | 5.33 | - | - | 65.93 | 34.08 | 16.97 | 8.06 | 4.22 | 28.74 | 23.97 | 2.63 | 2.14 | - | - | バックホウ（クローラ型）［標準型・クレーン機能付・排出ガス対策型（第２次基準値）］ 山積0.28m3（平積0.2m3） 吊能力1.7t | * | - | - | 普通作業員 | 運転手（特殊） | 石工 | 特殊作業員 | 生コンクリート 高炉 １８－８－２５（２０） Ｗ／Ｃ ６０％ | 再生クラッシャラン ＲＣ－４０ | 軽油 １．２号 パトロール給油 | - | - | -

## 039
No.039【 石張（複合） 】
＜ 積算単位：ｍ２ ＞
条件区分 |  |  |  |  | 標準単価 | 機労材構成比 | [14 empty] | 代表機労材規格 | [12 empty] | 備考
構造区分 | 玉石控 | 胴込･裏込ｺﾝｸﾘｰﾄ規格 | 裏込材の有無 | 胴込･裏込材規格 |  | K |  |  |  | R |  |  |  |  | Z |  |  |  |  | S | K （ *印：賃料） |  |  |  | R |  |  |  | Z |  |  |  | S
[7 empty] | K1 | K2 | K3 |  | R1 | R2 | R3 | R4 |  | Z1 | Z2 | Z3 | Z4 |  | K1 |  | K2 | K3 | R1 | R2 | R3 | R4 | Z1 | Z2 | Z3 | Z4
練石 | 25cm以上35cm以下 | 18-8-25(高炉) | 有り | 再生ｸﾗｯｼｬﾗﾝRC-40 | 12814 | 10.54 | 10.54 | - | - | 60.22 | 23.36 | 18.42 | 10.65 | 3.97 | 29.24 | 21 | 6.03 | 2.21 | - | - | バックホウ（クローラ型）［標準型・クレーン機能付・排出ガス対策型（第２次基準値）］ 山積0.8m3（平積0.6m3） 吊能力2.9t | * | - | - | 普通作業員 | 運転手（特殊） | 石工 | 土木一般世話役 | 生コンクリート 高炉 １８－８－２５（２０） Ｗ／Ｃ ６０％ | 軽油 １．２号 パトロール給油 | 再生クラッシャラン ＲＣ－４０ | - | - | -
練石 | 25cm以上35cm以下 | 18-8-25(高炉) | 無し | - | 11757 | 10.53 | 10.53 | - | - | 60.56 | 22.15 | 18.41 | 11.61 | 4.33 | 28.91 | 22.89 | 6.02 | - | - | - | バックホウ（クローラ型）［標準型・クレーン機能付・排出ガス対策型（第２次基準値）］ 山積0.8m3（平積0.6m3） 吊能力2.9t | * | - | - | 普通作業員 | 運転手（特殊） | 石工 | 土木一般世話役 | 生コンクリート 高炉 １８－８－２５（２０） Ｗ／Ｃ ６０％ | 軽油 １．２号 パトロール給油 | - | - | - | -
練石 | 30cm以上40cm以下 | 18-8-25(高炉) | 有り | 再生ｸﾗｯｼｬﾗﾝRC-40 | 13602 | 10.08 | 10.08 | - | - | 58.58 | 22.93 | 17.63 | 10.03 | 3.79 | 31.34 | 23.49 | 5.77 | 2.08 | - | - | バックホウ（クローラ型）［標準型・クレーン機能付・排出ガス対策型（第２次基準値）］ 山積0.8m3（平積0.6m3） 吊能力2.9t | * | - | - | 普通作業員 | 運転手（特殊） | 石工 | 特殊作業員 | 生コンクリート 高炉 １８－８－２５（２０） Ｗ／Ｃ ６０％ | 軽油 １．２号 パトロール給油 | 再生クラッシャラン ＲＣ－４０ | - | - | -
練石 | 30cm以上40cm以下 | 18-8-25(高炉) | 無し | - | 12544 | 10.03 | 10.03 | - | - | 58.76 | 21.75 | 17.55 | 10.88 | 4.11 | 31.21 | 25.47 | 5.74 | - | - | - | バックホウ（クローラ型）［標準型・クレーン機能付・排出ガス対策型（第２次基準値）］ 山積0.8m3（平積0.6m3） 吊能力2.9t | * | - | - | 普通作業員 | 運転手（特殊） | 石工 | 特殊作業員 | 生コンクリート 高炉 １８－８－２５（２０） Ｗ／Ｃ ６０％ | 軽油 １．２号 パトロール給油 | - | - | - | -
練石 | 35cm以上45cm以下 | 18-8-25(高炉) | 有り | 再生ｸﾗｯｼｬﾗﾝRC-40 | 14127 | 9.81 | 9.81 | - | - | 57.58 | 22.65 | 17.15 | 9.66 | 4.03 | 32.61 | 25 | 5.61 | 2 | - | - | バックホウ（クローラ型）［標準型・クレーン機能付・排出ガス対策型（第２次基準値）］ 山積0.8m3（平積0.6m3） 吊能力2.9t | * | - | - | 普通作業員 | 運転手（特殊） | 石工 | 特殊作業員 | 生コンクリート 高炉 １８－８－２５（２０） Ｗ／Ｃ ６０％ | 軽油 １．２号 パトロール給油 | 再生クラッシャラン ＲＣ－４０ | - | - | -
練石 | 35cm以上45cm以下 | 18-8-25(高炉) | 無し | - | 13069 | 9.74 | 9.74 | - | - | 57.67 | 21.51 | 17.03 | 10.44 | 4.36 | 32.59 | 27.02 | 5.57 | - | - | - | バックホウ（クローラ型）［標準型・クレーン機能付・排出ガス対策型（第２次基準値）］ 山積0.8m3（平積0.6m3） 吊能力2.9t | * | - | - | 普通作業員 | 運転手（特殊） | 石工 | 特殊作業員 | 生コンクリート 高炉 １８－８－２５（２０） Ｗ／Ｃ ６０％ | 軽油 １．２号 パトロール給油 | - | - | - | -
練石 | 40cm以上50cm以下 | 18-8-25(高炉) | 有り | 再生ｸﾗｯｼｬﾗﾝRC-40 | 14914 | 9.43 | 9.43 | - | - | 56.23 | 22.3 | 16.49 | 9.15 | 4.37 | 34.34 | 27.06 | 5.39 | 1.89 | - | - | バックホウ（クローラ型）［標準型・クレーン機能付・排出ガス対策型（第２次基準値）］ 山積0.8m3（平積0.6m3） 吊能力2.9t | * | - | - | 普通作業員 | 運転手（特殊） | 石工 | 特殊作業員 | 生コンクリート 高炉 １８－８－２５（２０） Ｗ／Ｃ ６０％ | 軽油 １．２号 パトロール給油 | 再生クラッシャラン ＲＣ－４０ | - | - | -
練石 | 40cm以上50cm以下 | 18-8-25(高炉) | 無し | - | 13857 | 9.34 | 9.34 | - | - | 56.19 | 21.16 | 16.33 | 9.85 | 4.7 | 34.47 | 29.13 | 5.34 | - | - | - | バックホウ（クローラ型）［標準型・クレーン機能付・排出ガス対策型（第２次基準値）］ 山積0.8m3（平積0.6m3） 吊能力2.9t | * | - | - | 普通作業員 | 運転手（特殊） | 石工 | 特殊作業員 | 生コンクリート 高炉 １８－８－２５（２０） Ｗ／Ｃ ６０％ | 軽油 １．２号 パトロール給油 | - | - | - | -
練石 | 45cm以上50cm以下 | 18-8-25(高炉) | 有り | 再生ｸﾗｯｼｬﾗﾝRC-40 | 15702 | 9.09 | 9.09 | - | - | 54.99 | 21.95 | 15.9 | 8.69 | 4.67 | 35.92 | 28.92 | 5.2 | 1.8 | - | - | バックホウ（クローラ型）［標準型・クレーン機能付・排出ガス対策型（第２次基準値）］ 山積0.8m3（平積0.6m3） 吊能力2.9t | * | - | - | 普通作業員 | 運転手（特殊） | 石工 | 特殊作業員 | 生コンクリート 高炉 １８－８－２５（２０） Ｗ／Ｃ ６０％ | 軽油 １．２号 パトロール給油 | 再生クラッシャラン ＲＣ－４０ | - | - | -
練石 | 45cm以上50cm以下 | 18-8-25(高炉) | 無し | - | 14644 | 8.98 | 8.98 | - | - | 54.88 | 20.88 | 15.7 | 9.32 | 5 | 36.14 | 31.01 | 5.13 | - | - | - | バックホウ（クローラ型）［標準型・クレーン機能付・排出ガス対策型（第２次基準値）］ 山積0.8m3（平積0.6m3） 吊能力2.9t | * | - | - | 普通作業員 | 運転手（特殊） | 石工 | 特殊作業員 | 生コンクリート 高炉 １８－８－２５（２０） Ｗ／Ｃ ６０％ | 軽油 １．２号 パトロール給油 | - | - | - | -
空石 | 25cm以上35cm以下 | - | 有り | 再生ｸﾗｯｼｬﾗﾝRC-40 | 9142.8 | 14.15 | 14.15 | - | - | 73.11 | 27.68 | 24.75 | 14.92 | 5.57 | 12.74 | 8.1 | 4.64 | - | - | - | バックホウ（クローラ型）［標準型・クレーン機能付・排出ガス対策型（第２次基準値）］ 山積0.8m3（平積0.6m3） 吊能力2.9t | * | - | - | 普通作業員 | 運転手（特殊） | 石工 | 土木一般世話役 | 軽油 １．２号 パトロール給油 | 再生クラッシャラン ＲＣ－４０ | - | - | - | -
空石 | 25cm以上35cm以下 | - | 無し | 再生ｸﾗｯｼｬﾗﾝRC-40 | 8085.4 | 14.61 | 14.61 | - | - | 75.28 | 26.48 | 25.55 | 16.88 | 6.3 | 10.11 | 8.36 | 1.75 | - | - | - | バックホウ（クローラ型）［標準型・クレーン機能付・排出ガス対策型（第２次基準値）］ 山積0.8m3（平積0.6m3） 吊能力2.9t | * | - | - | 普通作業員 | 運転手（特殊） | 石工 | 土木一般世話役 | 軽油 １．２号 パトロール給油 | 再生クラッシャラン ＲＣ－４０ | - | - | - | -
空石 | 30cm以上40cm以下 | - | 有り | 再生ｸﾗｯｼｬﾗﾝRC-40 | 9248.6 | 14.11 | 14.11 | - | - | 72.93 | 27.79 | 24.68 | 14.75 | 5.51 | 12.96 | 8.07 | 4.89 | - | - | - | バックホウ（クローラ型）［標準型・クレーン機能付・排出ガス対策型（第２次基準値）］ 山積0.8m3（平積0.6m3） 吊能力2.9t | * | - | - | 普通作業員 | 運転手（特殊） | 石工 | 土木一般世話役 | 軽油 １．２号 パトロール給油 | 再生クラッシャラン ＲＣ－４０ | - | - | - | -
空石 | 30cm以上40cm以下 | - | 無し | 再生ｸﾗｯｼｬﾗﾝRC-40 | 8191.2 | 14.56 | 14.56 | - | - | 75.04 | 26.62 | 25.46 | 16.66 | 6.22 | 10.4 | 8.33 | 2.07 | - | - | - | バックホウ（クローラ型）［標準型・クレーン機能付・排出ガス対策型（第２次基準値）］ 山積0.8m3（平積0.6m3） 吊能力2.9t | * | - | - | 普通作業員 | 運転手（特殊） | 石工 | 土木一般世話役 | 軽油 １．２号 パトロール給油 | 再生クラッシャラン ＲＣ－４０ | - | - | - | -
空石 | 35cm以上45cm以下 | - | 有り | 再生ｸﾗｯｼｬﾗﾝRC-40 | 9301.5 | 14.09 | 14.09 | - | - | 72.83 | 27.84 | 24.64 | 14.67 | 5.48 | 13.08 | 8.06 | 5.02 | - | - | - | バックホウ（クローラ型）［標準型・クレーン機能付・排出ガス対策型（第２次基準値）］ 山積0.8m3（平積0.6m3） 吊能力2.9t | * | - | - | 普通作業員 | 運転手（特殊） | 石工 | 土木一般世話役 | 軽油 １．２号 パトロール給油 | 再生クラッシャラン ＲＣ－４０ | - | - | - | -
空石 | 35cm以上45cm以下 | - | 無し | 再生ｸﾗｯｼｬﾗﾝRC-40 | 8244 | 14.54 | 14.54 | - | - | 74.92 | 26.68 | 25.42 | 16.55 | 6.18 | 10.54 | 8.31 | 2.23 | - | - | - | バックホウ（クローラ型）［標準型・クレーン機能付・排出ガス対策型（第２次基準値）］ 山積0.8m3（平積0.6m3） 吊能力2.9t | * | - | - | 普通作業員 | 運転手（特殊） | 石工 | 土木一般世話役 | 軽油 １．２号 パトロール給油 | 再生クラッシャラン ＲＣ－４０ | - | - | - | -
空石 | 40cm以上50cm以下 | - | 有り | 再生ｸﾗｯｼｬﾗﾝRC-40 | 9407.2 | 14.06 | 14.06 | - | - | 72.64 | 27.92 | 24.58 | 14.51 | 5.42 | 13.3 | 8.04 | 5.26 | - | - | - | バックホウ（クローラ型）［標準型・クレーン機能付・排出ガス対策型（第２次基準値）］ 山積0.8m3（平積0.6m3） 吊能力2.9t | * | - | - | 普通作業員 | 運転手（特殊） | 石工 | 土木一般世話役 | 軽油 １．２号 パトロール給油 | 再生クラッシャラン ＲＣ－４０ | - | - | - | -
空石 | 40cm以上50cm以下 | - | 無し | 再生ｸﾗｯｼｬﾗﾝRC-40 | 8349.8 | 14.49 | 14.49 | - | - | 74.68 | 26.81 | 25.33 | 16.34 | 6.1 | 10.83 | 8.29 | 2.54 | - | - | - | バックホウ（クローラ型）［標準型・クレーン機能付・排出ガス対策型（第２次基準値）］ 山積0.8m3（平積0.6m3） 吊能力2.9t | * | - | - | 普通作業員 | 運転手（特殊） | 石工 | 土木一般世話役 | 軽油 １．２号 パトロール給油 | 再生クラッシャラン ＲＣ－４０ | - | - | - | -
空石 | 45cm以上50cm以下 | - | 有り | 再生ｸﾗｯｼｬﾗﾝRC-40 | 9512.9 | 14.02 | 14.02 | - | - | 72.46 | 28.03 | 24.51 | 14.34 | 5.36 | 13.52 | 8.02 | 5.5 | - | - | - | バックホウ（クローラ型）［標準型・クレーン機能付・排出ガス対策型（第２次基準値）］ 山積0.8m3（平積0.6m3） 吊能力2.9t | * | - | - | 普通作業員 | 運転手（特殊） | 石工 | 土木一般世話役 | 軽油 １．２号 パトロール給油 | 再生クラッシャラン ＲＣ－４０ | - | - | - | -
空石 | 45cm以上50cm以下 | - | 無し | 再生ｸﾗｯｼｬﾗﾝRC-40 | 8455.5 | 14.44 | 14.44 | - | - | 74.46 | 26.93 | 25.25 | 16.14 | 6.03 | 11.1 | 8.26 | 2.84 | - | - | - | バックホウ（クローラ型）［標準型・クレーン機能付・排出ガス対策型（第２次基準値）］ 山積0.8m3（平積0.6m3） 吊能力2.9t | * | - | - | 普通作業員 | 運転手（特殊） | 石工 | 土木一般世話役 | 軽油 １．２号 パトロール給油 | 再生クラッシャラン ＲＣ－４０ | - | - | - | -

## 040
No.040【 石積（張） 】
＜ 積算単位：ｍ２ ＞
条件区分 |  |  | 標準単価 | 機労材構成比 | [14 empty] | 代表機労材規格 | [12 empty] | 備考
積張の区分 | 構造区分 | 石の種類 |  | K |  |  |  | R |  |  |  |  | Z |  |  |  |  | S | K （ *印：賃料） |  |  |  | R |  |  |  | Z |  |  |  | S
[5 empty] | K1 | K2 | K3 |  | R1 | R2 | R3 | R4 |  | Z1 | Z2 | Z3 | Z4 |  | K1 |  | K2 | K3 | R1 | R2 | R3 | R4 | Z1 | Z2 | Z3 | Z4
積工 | 練石 | 玉石 | 10798 | 7.87 | 7.87 | - | - | 88.97 | 44.02 | 25.06 | 15.17 | 4.72 | 3.16 | 3.16 | - | - | - | - | バックホウ（クローラ型）［標準型・クレーン機能付・排出ガス対策型（第２次基準値）］ 山積0.28m3（平積0.2m3） 吊能力1.7t | * | - | - | 普通作業員 | 運転手（特殊） | 石工 | 土木一般世話役 | 軽油 １．２号 パトロール給油 | - | - | - | - | -
積工 | 練石 | 雑割石 | 12151 | 6.99 | 6.99 | - | - | 90.2 | 48.02 | 22.27 | 15.72 | 4.19 | 2.81 | 2.81 | - | - | - | - | バックホウ（クローラ型）［標準型・クレーン機能付・排出ガス対策型（第２次基準値）］ 山積0.28m3（平積0.2m3） 吊能力1.7t | * | - | - | 普通作業員 | 運転手（特殊） | 石工 | 土木一般世話役 | 軽油 １．２号 パトロール給油 | - | - | - | - | -
張工 | 練石 | 玉石 | 7556.7 | 14.89 | 14.89 | - | - | 76.59 | 26.07 | 25.72 | 18.06 | 6.74 | 8.52 | 8.52 | - | - | - | - | バックホウ（クローラ型）［標準型・クレーン機能付・排出ガス対策型（第２次基準値）］ 山積0.8m3（平積0.6m3） 吊能力2.9t | * | - | - | 運転手（特殊） | 普通作業員 | 石工 | 土木一般世話役 | 軽油 １．２号 パトロール給油 | - | - | - | - | -
張工 | 練石 | 雑割石 | 7772.7 | 14.48 | 14.48 | - | - | 77.24 | 27.81 | 25.31 | 17.56 | 6.56 | 8.28 | 8.28 | - | - | - | - | バックホウ（クローラ型）［標準型・クレーン機能付・排出ガス対策型（第２次基準値）］ 山積0.8m3（平積0.6m3） 吊能力2.9t | * | - | - | 普通作業員 | 運転手（特殊） | 石工 | 土木一般世話役 | 軽油 １．２号 パトロール給油 | - | - | - | - | -
張工 | 空石 | 玉石 | 7556.7 | 14.89 | 14.89 | - | - | 76.59 | 26.07 | 25.72 | 18.06 | 6.74 | 8.52 | 8.52 | - | - | - | - | バックホウ（クローラ型）［標準型・クレーン機能付・排出ガス対策型（第２次基準値）］ 山積0.8m3（平積0.6m3） 吊能力2.9t | * | - | - | 運転手（特殊） | 普通作業員 | 石工 | 土木一般世話役 | 軽油 １．２号 パトロール給油 | - | - | - | - | -

## 041
No.041【 胴込・裏込コンクリート（石積（張）工） 】
＜ 積算単位：ｍ３ ＞
条件区分 |  | 標準単価 | 機労材構成比 | [14 empty] | 代表機労材規格 | [12 empty] | 備考
積張の区分 | 胴込･裏込ｺﾝｸﾘｰﾄ規格 |  | K |  |  |  | R |  |  |  |  | Z |  |  |  |  | S | K （ *印：賃料） |  |  |  | R |  |  |  | Z |  |  |  | S
|  |  |  | K1 | K2 | K3 |  | R1 | R2 | R3 | R4 |  | Z1 | Z2 | Z3 | Z4 |  | K1 |  | K2 | K3 | R1 | R2 | R3 | R4 | Z1 | Z2 | Z3 | Z4
積工 | 18-8-25(高炉) | 26107 | 2.36 | 2.36 | - | - | 32.24 | 12.41 | 11.35 | 7.53 | - | 65.4 | 64.45 | 0.95 | - | - | - | バックホウ（クローラ型）［標準型・クレーン機能付・排出ガス対策型（第２次基準値）］ 山積0.28m3（平積0.2m3） 吊能力1.7t | * | - | - | 普通作業員 | 特殊作業員 | 運転手（特殊） | - | 生コンクリート 高炉 １８－８－２５（２０） Ｗ／Ｃ ６０％ | 軽油 １．２号 パトロール給油 | - | - | - | -
張工 | 18-8-25(高炉) | 26250 | 2.68 | 2.68 | - | - | 31.69 | 15.63 | 10.35 | 4.68 | - | 65.63 | 64.1 | 1.53 | - | - | - | バックホウ（クローラ型）［標準型・クレーン機能付・排出ガス対策型（第２次基準値）］ 山積0.8m3（平積0.6m3） 吊能力2.9t | * | - | - | 普通作業員 | 特殊作業員 | 運転手（特殊） | - | 生コンクリート 高炉 １８－８－２５（２０） Ｗ／Ｃ ６０％ | 軽油 １．２号 パトロール給油 | - | - | - | -

## 042
No.042【 裏込材（クラッシャラン）（石積（張）工） 】
＜ 積算単位：ｍ３ ＞
条件区分 |  | 標準単価 | 機労材構成比 | [14 empty] | 代表機労材規格 | [12 empty] | 備考
積張の区分 | 裏込材規格 |  | K |  |  |  | R |  |  |  |  | Z |  |  |  |  | S | K （ *印：賃料） |  |  |  | R |  |  |  | Z |  |  |  | S
|  |  |  | K1 | K2 | K3 |  | R1 | R2 | R3 | R4 |  | Z1 | Z2 | Z3 | Z4 |  | K1 |  | K2 | K3 | R1 | R2 | R3 | R4 | Z1 | Z2 | Z3 | Z4
積工 | 再生ｸﾗｯｼｬﾗﾝ RC-40 | 6185.8 | 7.49 | 7.49 | - | - | 66.61 | 41.92 | 23.86 | - | - | 25.9 | 22.89 | 3.01 | - | - | - | バックホウ（クローラ型）［標準型・クレーン機能付・排出ガス対策型（第２次基準値）］ 山積0.28m3（平積0.2m3） 吊能力1.7t | * | - | - | 普通作業員 | 運転手（特殊） | - | - | 再生クラッシャラン ＲＣ－４０ | 軽油 １．２号 パトロール給油 | - | - | - | -
張工 | 再生ｸﾗｯｼｬﾗﾝ RC-40 | 5287.2 | 10.64 | 10.64 | - | - | 56.49 | 36.78 | 18.61 | - | - | 32.87 | 26.78 | 6.09 | - | - | - | バックホウ（クローラ型）［標準型・クレーン機能付・排出ガス対策型（第２次基準値）］ 山積0.8m3（平積0.6m3） 吊能力2.9t | * | - | - | 普通作業員 | 運転手（特殊） | - | - | 再生クラッシャラン ＲＣ－４０ | 軽油 １．２号 パトロール給油 | - | - | - | -

## 043
No.043【 吸出し防止材設置 】
＜ 積算単位：ｍ２ ＞
条件区分 | 標準単価 | 機労材構成比 | [14 empty] | 代表機労材規格 | [11 empty] | 備考
- |  | K |  |  |  | R |  |  |  |  | Z |  |  |  |  | S | K （ *印：賃料） |  |  | R |  |  |  | Z |  |  |  | S
|  |  | K1 | K2 | K3 |  | R1 | R2 | R3 | R4 |  | Z1 | Z2 | Z3 | Z4 |  | K1 | K2 | K3 | R1 | R2 | R3 | R4 | Z1 | Z2 | Z3 | Z4
- | 775.41 | 0 | - | - | - | 24.78 | 21.17 | 3.61 | - | - | 75.22 | 75.22 | - | - | - | - | - | - | - | 普通作業員 | 土木一般世話役 | - | - | 吸出し防止材 合繊不織布 ｔ＝１０ｍｍ ９．８ｋＮ／ｍ | - | - | - | - | -

## 044
No.044【 舗装版切断 】
＜ 積算単位：ｍ ＞
条件区分 |  |  |  | 標準単価 | 機労材構成比 | [14 empty] | 代表機労材規格 | [11 empty] | 備考
舗装版種別 | ｱｽﾌｧﾙﾄ舗装版厚 | ｺﾝｸﾘｰﾄ舗装版厚 | ｺﾝｸﾘｰﾄ+ｱｽﾌｧﾙﾄ(ｶﾊﾞｰ)舗装版の全体厚 |  | K |  |  |  | R |  |  |  |  | Z |  |  |  |  | S | K （ *印：賃料） |  |  | R |  |  |  | Z |  |  |  | S
[6 empty] | K1 | K2 | K3 |  | R1 | R2 | R3 | R4 |  | Z1 | Z2 | Z3 | Z4 |  | K1 | K2 | K3 | R1 | R2 | R3 | R4 | Z1 | Z2 | Z3 | Z4
ｱｽﾌｧﾙﾄ舗装版 | 15cm以下 | - | - | 565.94 | 6.2 | 4.19 | - | - | 54.85 | 19.02 | 9.77 | 8.28 | - | 38.95 | 36.13 | 1.91 | - | - | - | コンクリートカッタ［バキューム式・湿式］ 切削深20cm級 ブレード径φ56cm | - | - | 特殊作業員 | 土木一般世話役 | 普通作業員 | - | コンクリートカッタ （ブレード） 径２２インチ | ガソリン レギュラー スタンド | - | - | - | -
ｱｽﾌｧﾙﾄ舗装版 | 15cmを超え30cm以下 | - | - | 1378.5 | 11.72 | 7.92 | - | - | 39.84 | 13.77 | 7.12 | 6.03 | - | 48.44 | 21.63 | 14.83 | 9.07 | 1.97 | - | コンクリートカッタ［バキューム式・湿式］ 超低騒音型 切削深30cm級 ブレード径φ75cm | - | - | 特殊作業員 | 土木一般世話役 | 普通作業員 | - | コンクリートカッタ （ブレード） 径３０インチ | コンクリートカッタ （ブレード） 径２２インチ | コンクリートカッタ （ブレード） 径１４インチ | ガソリン レギュラー スタンド | - | -
ｱｽﾌｧﾙﾄ舗装版 | 30cmを超え40cm以下 | - | - | 2289.3 | 12.19 | 8.24 | - | - | 38.97 | 13.48 | 6.96 | 5.89 | - | 48.84 | 18.61 | 12.99 | 8.93 | 5.46 | - | コンクリートカッタ［バキューム式・湿式］ 超低騒音型 切削深40cm級 ブレード径φ96cm | - | - | 特殊作業員 | 土木一般世話役 | 普通作業員 | - | コンクリートカッタ （ブレード） 径３８インチ | コンクリートカッタ （ブレード） 径３０インチ | コンクリートカッタ （ブレード） 径２２インチ | コンクリートカッタ （ブレード） 径１４インチ | - | -
ｺﾝｸﾘｰﾄ舗装版 | - | 15cm以下 | - | 1074.1 | 5.01 | 3.39 | - | - | 44.29 | 15.33 | 7.9 | 6.69 | - | 50.7 | 48.42 | 1.54 | - | - | - | コンクリートカッタ［バキューム式・湿式］ 切削深20cm級 ブレード径φ56cm | - | - | 特殊作業員 | 土木一般世話役 | 普通作業員 | - | コンクリートカッタ （ブレード） 径２２インチ | ガソリン レギュラー スタンド | - | - | - | -
ｺﾝｸﾘｰﾄ舗装版 | - | 15cmを超え30cm以下 | - | 2989.2 | 10.03 | 6.78 | - | - | 34.1 | 11.8 | 6.09 | 5.15 | - | 55.87 | 25.36 | 17.38 | 10.63 | 1.69 | - | コンクリートカッタ［バキューム式・湿式］ 超低騒音型 切削深30cm級 ブレード径φ75cm | - | - | 特殊作業員 | 土木一般世話役 | 普通作業員 | - | コンクリートカッタ （ブレード） 径３０インチ | コンクリートカッタ （ブレード） 径２２インチ | コンクリートカッタ （ブレード） 径１４インチ | ガソリン レギュラー スタンド | - | -
ｺﾝｸﾘｰﾄ+ｱｽﾌｧﾙﾄ(ｶﾊﾞｰ)舗装版 | - | 15cm以下 | 15cm以下 | 1074.1 | 5.01 | 3.39 | - | - | 44.29 | 15.33 | 7.9 | 6.69 | - | 50.7 | 48.42 | 1.54 | - | - | - | コンクリートカッタ［バキューム式・湿式］ 切削深20cm級 ブレード径φ56cm | - | - | 特殊作業員 | 土木一般世話役 | 普通作業員 | - | コンクリートカッタ （ブレード） 径２２インチ | ガソリン レギュラー スタンド | - | - | - | -
ｺﾝｸﾘｰﾄ+ｱｽﾌｧﾙﾄ(ｶﾊﾞｰ)舗装版 | - | 15cm以下 | 15cmを超え30cm以下 | 2245 | 6.23 | 4.21 | - | - | 21.18 | 7.33 | 3.78 | 3.2 | - | 72.59 | 33.74 | 23.15 | 14.15 | 1.05 | - | コンクリートカッタ［バキューム式・湿式］ 超低騒音型 切削深30cm級 ブレード径φ75cm | - | - | 特殊作業員 | 土木一般世話役 | 普通作業員 | - | コンクリートカッタ （ブレード） 径３０インチ | コンクリートカッタ （ブレード） 径２２インチ | コンクリートカッタ （ブレード） 径１４インチ | ガソリン レギュラー スタンド | - | -
ｺﾝｸﾘｰﾄ+ｱｽﾌｧﾙﾄ(ｶﾊﾞｰ)舗装版 | - | 15cmを超え30cm以下 | 15cmを超え30cm以下 | 2989.2 | 10.03 | 6.78 | - | - | 34.1 | 11.8 | 6.09 | 5.15 | - | 55.87 | 25.36 | 17.38 | 10.63 | 1.69 | - | コンクリートカッタ［バキューム式・湿式］ 超低騒音型 切削深30cm級 ブレード径φ75cm | - | - | 特殊作業員 | 土木一般世話役 | 普通作業員 | - | コンクリートカッタ （ブレード） 径３０インチ | コンクリートカッタ （ブレード） 径２２インチ | コンクリートカッタ （ブレード） 径１４インチ | ガソリン レギュラー スタンド | - | -
ｺﾝｸﾘｰﾄ+ｱｽﾌｧﾙﾄ(ｶﾊﾞｰ)舗装版 | - | 15cmを超え30cm以下 | 30cmを超え40cm以下 | 4087.9 | 7.8 | 5.27 | - | - | 24.94 | 8.63 | 4.45 | 3.77 | - | 67.26 | 26.46 | 18.5 | 12.71 | 7.77 | - | コンクリートカッタ［バキューム式・湿式］ 超低騒音型 切削深40cm級 ブレード径φ96cm | - | - | 特殊作業員 | 土木一般世話役 | 普通作業員 | - | コンクリートカッタ （ブレード） 径３８インチ | コンクリートカッタ （ブレード） 径３０インチ | コンクリートカッタ （ブレード） 径２２インチ | コンクリートカッタ （ブレード） 径１４インチ | - | -

## 045
No.045【 舗装版破砕 】
＜ 積算単位：ｍ２ ＞
条件区分 | [5 empty] | 標準単価 | 機労材構成比 | [14 empty] | 代表機労材規格 | [13 empty] | 備考
舗装版種別 | 障害等の有無 | 騒音振動対策 | 舗装版厚 | Co+As(ｶﾊﾞｰ)舗装によるｱｽﾌｧﾙﾄ舗装版厚 | 積込作業の有無 |  | K |  |  |  | R |  |  |  |  | Z |  |  |  |  | S | K （ *印：賃料） |  |  |  |  | R |  |  |  | Z |  |  |  | S
[8 empty] | K1 | K2 | K3 |  | R1 | R2 | R3 | R4 |  | Z1 | Z2 | Z3 | Z4 |  | K1 |  | K2 |  | K3 | R1 | R2 | R3 | R4 | Z1 | Z2 | Z3 | Z4
ｱｽﾌｧﾙﾄ舗装版 | 無し | 不要 | 15cm以下 | - | 有り | 170.31 | 9.54 | 9.54 | - | - | 82.52 | 29.36 | 28.31 | 24.85 | - | 7.94 | 7.94 | - | - | - | - | バックホウ（クローラ型）［標準型・排出ガス対策型（第３次基準値）］ 山積0.45m3（平積0.35m3） | * | - |  | - | 土木一般世話役 | 運転手（特殊） | 普通作業員 | - | 軽油 １．２号 パトロール給油 | - | - | - | - | -
ｱｽﾌｧﾙﾄ舗装版 | 無し | 不要 | 15cmを超え40cm以下 | - | 有り | 487.4 | 19.47 | 10.68 | 8.23 | - | 72.47 | 29.97 | 26.27 | 14.12 | - | 8.06 | 7.83 | - | - | - | - | バックホウ（クローラ型）［標準型・排出ガス対策型（第３次基準値）］ 山積0.45m3（平積0.35m3） | * | 大型ブレーカ［油圧式］（ベースマシン含まず） 質量600～800kg級 |  | - | 運転手（特殊） | 普通作業員 | 土木一般世話役 | - | 軽油 １．２号 パトロール給油 | - | - | - | - | -
ｱｽﾌｧﾙﾄ舗装版 | 無し | 必要 | 15cm以下 | - | 有り | 541.97 | 33.19 | 23.65 | 9.54 | - | 59.82 | 26.76 | 23.47 | 9.59 | - | 6.99 | 6.99 | - | - | - | - | バックホウ用アタッチメント［コンクリート圧砕装置（大割機）］ 開口幅735～850mm 破砕力550～980kN |  | バックホウ（クローラ型）［標準型・排出ガス対策型（第３次基準値）］ 山積0.45m3（平積0.35m3） | * | - | 運転手（特殊） | 普通作業員 | 土木一般世話役 | - | 軽油 １．２号 パトロール給油 | - | - | - | - | -
ｱｽﾌｧﾙﾄ舗装版 | 無し | 必要 | 15cmを超え35cm以下 | - | 有り | 761.3 | 33.83 | 24.31 | 9.52 | - | 59.19 | 26.72 | 23.43 | 9.04 | - | 6.98 | 6.98 | - | - | - | - | バックホウ用アタッチメント［コンクリート圧砕装置（大割機）］ 開口幅735～850mm 破砕力550～980kN |  | バックホウ（クローラ型）［標準型・排出ガス対策型（第３次基準値）］ 山積0.45m3（平積0.35m3） | * | - | 運転手（特殊） | 普通作業員 | 土木一般世話役 | - | 軽油 １．２号 パトロール給油 | - | - | - | - | -
ｱｽﾌｧﾙﾄ舗装版 | 有り | - | 4cm以下 | - | 有り | 2660.5 | 1.79 | 1.4 | 0.39 | - | 95.97 | 52.95 | 43.02 | - | - | 2.24 | 2.24 | - | - | - | - | 空気圧縮機［可搬式・エンジン駆動・スクリュ型・排出ガス対策型（第１次基準値）］ 3.5～3.7m3/min | * | さく岩機［コンクリートブレーカ］ 20kg級 |  | - | 特殊作業員 | 普通作業員 | - | - | 軽油 １．２号 パトロール給油 | - | - | - | - | -
ｱｽﾌｧﾙﾄ舗装版 | 有り | - | 4cm以下 | - | 無し | 2317.1 | 2.06 | 1.61 | 0.45 | - | 95.36 | 60.78 | 34.58 | - | - | 2.58 | 2.58 | - | - | - | - | 空気圧縮機［可搬式・エンジン駆動・スクリュ型・排出ガス対策型（第１次基準値）］ 3.5～3.7m3/min | * | さく岩機［コンクリートブレーカ］ 20kg級 |  | - | 特殊作業員 | 普通作業員 | - | - | 軽油 １．２号 パトロール給油 | - | - | - | - | -
ｱｽﾌｧﾙﾄ舗装版 | 有り | - | 4cmを超え10cm以下 | - | 有り | 4547 | 2.05 | 1.6 | 0.45 | - | 95.39 | 52.17 | 43.22 | - | - | 2.56 | 2.56 | - | - | - | - | 空気圧縮機［可搬式・エンジン駆動・スクリュ型・排出ガス対策型（第１次基準値）］ 3.5～3.7m3/min | * | さく岩機［コンクリートブレーカ］ 20kg級 |  | - | 特殊作業員 | 普通作業員 | - | - | 軽油 １．２号 パトロール給油 | - | - | - | - | -
ｱｽﾌｧﾙﾄ舗装版 | 有り | - | 4cmを超え10cm以下 | - | 無し | 3957.3 | 2.36 | 1.84 | 0.52 | - | 94.7 | 59.94 | 34.76 | - | - | 2.94 | 2.94 | - | - | - | - | 空気圧縮機［可搬式・エンジン駆動・スクリュ型・排出ガス対策型（第１次基準値）］ 3.5～3.7m3/min | * | さく岩機［コンクリートブレーカ］ 20kg級 |  | - | 特殊作業員 | 普通作業員 | - | - | 軽油 １．２号 パトロール給油 | - | - | - | - | -
ｱｽﾌｧﾙﾄ舗装版 | 有り | - | 10cmを超え15cm以下 | - | 有り | 6118 | 2.15 | 1.68 | 0.47 | - | 95.17 | 52.1 | 43.07 | - | - | 2.68 | 2.68 | - | - | - | - | 空気圧縮機［可搬式・エンジン駆動・スクリュ型・排出ガス対策型（第１次基準値）］ 3.5～3.7m3/min | * | さく岩機［コンクリートブレーカ］ 20kg級 |  | - | 特殊作業員 | 普通作業員 | - | - | 軽油 １．２号 パトロール給油 | - | - | - | - | -
ｱｽﾌｧﾙﾄ舗装版 | 有り | - | 10cmを超え15cm以下 | - | 無し | 5327.4 | 2.47 | 1.93 | 0.54 | - | 94.45 | 59.83 | 34.62 | - | - | 3.08 | 3.08 | - | - | - | - | 空気圧縮機［可搬式・エンジン駆動・スクリュ型・排出ガス対策型（第１次基準値）］ 3.5～3.7m3/min | * | さく岩機［コンクリートブレーカ］ 20kg級 |  | - | 特殊作業員 | 普通作業員 | - | - | 軽油 １．２号 パトロール給油 | - | - | - | - | -
ｱｽﾌｧﾙﾄ舗装版 | 有り | - | 15cmを超え30cm以下 | - | 有り | 10827 | 2.27 | 1.77 | 0.5 | - | 94.89 | 51.8 | 43.09 | - | - | 2.84 | 2.84 | - | - | - | - | 空気圧縮機［可搬式・エンジン駆動・スクリュ型・排出ガス対策型（第１次基準値）］ 3.5～3.7m3/min | * | さく岩機［コンクリートブレーカ］ 20kg級 |  | - | 特殊作業員 | 普通作業員 | - | - | 軽油 １．２号 パトロール給油 | - | - | - | - | -
ｱｽﾌｧﾙﾄ舗装版 | 有り | - | 15cmを超え30cm以下 | - | 無し | 9427.7 | 2.61 | 2.04 | 0.57 | - | 94.13 | 59.49 | 34.64 | - | - | 3.26 | 3.26 | - | - | - | - | 空気圧縮機［可搬式・エンジン駆動・スクリュ型・排出ガス対策型（第１次基準値）］ 3.5～3.7m3/min | * | さく岩機［コンクリートブレーカ］ 20kg級 |  | - | 特殊作業員 | 普通作業員 | - | - | 軽油 １．２号 パトロール給油 | - | - | - | - | -
ｺﾝｸﾘｰﾄ舗装版 | 無し | 不要 | 15cm以下 | - | 有り | 170.31 | 9.54 | 9.54 | - | - | 82.52 | 29.36 | 28.31 | 24.85 | - | 7.94 | 7.94 | - | - | - | - | バックホウ（クローラ型）［標準型・排出ガス対策型（第３次基準値）］ 山積0.45m3（平積0.35m3） | * | - |  | - | 土木一般世話役 | 運転手（特殊） | 普通作業員 | - | 軽油 １．２号 パトロール給油 | - | - | - | - | -
ｺﾝｸﾘｰﾄ舗装版 | 無し | 不要 | 15cmを超え35cm以下 | - | 有り | 675.32 | 19.21 | 10.66 | 8 | - | 72.75 | 29.92 | 26.19 | 14.53 | - | 8.04 | 7.81 | - | - | - | - | バックホウ（クローラ型）［標準型・排出ガス対策型（第３次基準値）］ 山積0.45m3（平積0.35m3） | * | 大型ブレーカ［油圧式］（ベースマシン含まず） 質量600～800kg級 |  | - | 運転手（特殊） | 普通作業員 | 土木一般世話役 | - | 軽油 １．２号 パトロール給油 | - | - | - | - | -
ｺﾝｸﾘｰﾄ舗装版 | 無し | 必要 | 15cm以下 | - | 有り | 770.26 | 32.29 | 22.73 | 9.56 | - | 60.7 | 26.82 | 23.52 | 10.36 | - | 7.01 | 7.01 | - | - | - | - | バックホウ用アタッチメント［コンクリート圧砕装置（大割機）］ 開口幅735～850mm 破砕力550～980kN |  | バックホウ（クローラ型）［標準型・排出ガス対策型（第３次基準値）］ 山積0.45m3（平積0.35m3） | * | - | 運転手（特殊） | 普通作業員 | 土木一般世話役 | - | 軽油 １．２号 パトロール給油 | - | - | - | - | -
ｺﾝｸﾘｰﾄ舗装版 | 無し | 必要 | 15cmを超え35cm以下 | - | 有り | 966.17 | 32.54 | 22.98 | 9.56 | - | 60.45 | 26.8 | 23.49 | 10.16 | - | 7.01 | 7.01 | - | - | - | - | バックホウ用アタッチメント［コンクリート圧砕装置（大割機）］ 開口幅735～850mm 破砕力550～980kN |  | バックホウ（クローラ型）［標準型・排出ガス対策型（第３次基準値）］ 山積0.45m3（平積0.35m3） | * | - | 運転手（特殊） | 普通作業員 | 土木一般世話役 | - | 軽油 １．２号 パトロール給油 | - | - | - | - | -
ｺﾝｸﾘｰﾄ+ｱｽﾌｧﾙﾄ(ｶﾊﾞｰ)舗装版 | 無し | 不要 | 15cm以上35cm以下 | 15cm以下 | 有り | 857.96 | 17.26 | 10.47 | 6.29 | - | 74.83 | 29.41 | 25.75 | 17.5 | - | 7.91 | 7.68 | - | - | - | - | バックホウ（クローラ型）［標準型・排出ガス対策型（第３次基準値）］ 山積0.45m3（平積0.35m3） | * | 大型ブレーカ［油圧式］（ベースマシン含まず） 質量600～800kg級 |  | - | 運転手（特殊） | 普通作業員 | 土木一般世話役 | - | 軽油 １．２号 パトロール給油 | - | - | - | - | -
ｺﾝｸﾘｰﾄ+ｱｽﾌｧﾙﾄ(ｶﾊﾞｰ)舗装版 | 無し | 不要 | 15cm以上35cm以下 | 15cmを超え22.5cm以下 | 有り | 917.27 | 16.8 | 10.43 | 5.89 | - | 75.33 | 29.28 | 25.66 | 18.2 | - | 7.87 | 7.65 | - | - | - | - | バックホウ（クローラ型）［標準型・排出ガス対策型（第３次基準値）］ 山積0.45m3（平積0.35m3） | * | 大型ブレーカ［油圧式］（ベースマシン含まず） 質量600～800kg級 |  | - | 運転手（特殊） | 普通作業員 | 土木一般世話役 | - | 軽油 １．２号 パトロール給油 | - | - | - | - | -

## 046
No.046【 殻運搬 】
＜ 積算単位：ｍ３ ＞
条件区分 |  |  |  | 標準単価 | 機労材構成比 | [14 empty] | 代表機労材規格 | [12 empty] | 備考
殻発生作業 | 積込工法区分 | DID区間 の有無 | 運搬距離 |  | K |  |  |  | R |  |  |  |  | Z |  |  |  |  | S | K （ *印：賃料） |  |  |  | R |  |  |  | Z |  |  |  | S
[6 empty] | K1 | K2 | K3 |  | R1 | R2 | R3 | R4 |  | Z1 | Z2 | Z3 | Z4 |  | K1 |  | K2 | K3 | R1 | R2 | R3 | R4 | Z1 | Z2 | Z3 | Z4
ｺﾝｸﾘｰﾄ(無筋)構造物とりこわし | 機械積込 | 無し | 1.6km以下 | 866.21 | 43.25 | 43.25 | - | - | 42.18 | 42.18 | - | - | - | 14.57 | 14.57 | - | - | - | - | ダンプトラック［オンロード・ディーゼル］ 10t積級 （タイヤ損耗費及び補修費（良好）を含む） |  | - | - | 運転手（一般） | - | - | - | 軽油 １．２号 パトロール給油 | - | - | - | - | タイヤ損耗費及び補修費（良好）を含む
ｺﾝｸﾘｰﾄ(無筋)構造物とりこわし | 機械積込 | 無し | 3.3km以下 | 1010.6 | 43.25 | 43.25 | - | - | 42.18 | 42.18 | - | - | - | 14.57 | 14.57 | - | - | - | - | ダンプトラック［オンロード・ディーゼル］ 10t積級 （タイヤ損耗費及び補修費（良好）を含む） |  | - | - | 運転手（一般） | - | - | - | 軽油 １．２号 パトロール給油 | - | - | - | - | タイヤ損耗費及び補修費（良好）を含む
ｺﾝｸﾘｰﾄ(無筋)構造物とりこわし | 機械積込 | 無し | 5.7km以下 | 1203.1 | 43.25 | 43.25 | - | - | 42.18 | 42.18 | - | - | - | 14.57 | 14.57 | - | - | - | - | ダンプトラック［オンロード・ディーゼル］ 10t積級 （タイヤ損耗費及び補修費（良好）を含む） |  | - | - | 運転手（一般） | - | - | - | 軽油 １．２号 パトロール給油 | - | - | - | - | タイヤ損耗費及び補修費（良好）を含む
ｺﾝｸﾘｰﾄ(無筋)構造物とりこわし | 機械積込 | 無し | 8.0km以下 | 1395.6 | 43.25 | 43.25 | - | - | 42.18 | 42.18 | - | - | - | 14.57 | 14.57 | - | - | - | - | ダンプトラック［オンロード・ディーゼル］ 10t積級 （タイヤ損耗費及び補修費（良好）を含む） |  | - | - | 運転手（一般） | - | - | - | 軽油 １．２号 パトロール給油 | - | - | - | - | タイヤ損耗費及び補修費（良好）を含む
ｺﾝｸﾘｰﾄ(無筋)構造物とりこわし | 機械積込 | 無し | 10.9km以下 | 1636.2 | 43.25 | 43.25 | - | - | 42.18 | 42.18 | - | - | - | 14.57 | 14.57 | - | - | - | - | ダンプトラック［オンロード・ディーゼル］ 10t積級 （タイヤ損耗費及び補修費（良好）を含む） |  | - | - | 運転手（一般） | - | - | - | 軽油 １．２号 パトロール給油 | - | - | - | - | タイヤ損耗費及び補修費（良好）を含む
ｺﾝｸﾘｰﾄ(無筋)構造物とりこわし | 機械積込 | 無し | 14.4km以下 | 1924.9 | 43.25 | 43.25 | - | - | 42.18 | 42.18 | - | - | - | 14.57 | 14.57 | - | - | - | - | ダンプトラック［オンロード・ディーゼル］ 10t積級 （タイヤ損耗費及び補修費（良好）を含む） |  | - | - | 運転手（一般） | - | - | - | 軽油 １．２号 パトロール給油 | - | - | - | - | タイヤ損耗費及び補修費（良好）を含む
ｺﾝｸﾘｰﾄ(無筋)構造物とりこわし | 機械積込 | 無し | 18.5km以下 | 2261.8 | 43.25 | 43.25 | - | - | 42.18 | 42.18 | - | - | - | 14.57 | 14.57 | - | - | - | - | ダンプトラック［オンロード・ディーゼル］ 10t積級 （タイヤ損耗費及び補修費（良好）を含む） |  | - | - | 運転手（一般） | - | - | - | 軽油 １．２号 パトロール給油 | - | - | - | - | タイヤ損耗費及び補修費（良好）を含む
ｺﾝｸﾘｰﾄ(無筋)構造物とりこわし | 機械積込 | 無し | 23.2km以下 | 2646.8 | 43.25 | 43.25 | - | - | 42.18 | 42.18 | - | - | - | 14.57 | 14.57 | - | - | - | - | ダンプトラック［オンロード・ディーゼル］ 10t積級 （タイヤ損耗費及び補修費（良好）を含む） |  | - | - | 運転手（一般） | - | - | - | 軽油 １．２号 パトロール給油 | - | - | - | - | タイヤ損耗費及び補修費（良好）を含む
ｺﾝｸﾘｰﾄ(無筋)構造物とりこわし | 機械積込 | 無し | 28.4km以下 | 3079.9 | 43.25 | 43.25 | - | - | 42.18 | 42.18 | - | - | - | 14.57 | 14.57 | - | - | - | - | ダンプトラック［オンロード・ディーゼル］ 10t積級 （タイヤ損耗費及び補修費（良好）を含む） |  | - | - | 運転手（一般） | - | - | - | 軽油 １．２号 パトロール給油 | - | - | - | - | タイヤ損耗費及び補修費（良好）を含む
ｺﾝｸﾘｰﾄ(無筋)構造物とりこわし | 機械積込 | 無し | 34.3km以下 | 3561.1 | 43.25 | 43.25 | - | - | 42.18 | 42.18 | - | - | - | 14.57 | 14.57 | - | - | - | - | ダンプトラック［オンロード・ディーゼル］ 10t積級 （タイヤ損耗費及び補修費（良好）を含む） |  | - | - | 運転手（一般） | - | - | - | 軽油 １．２号 パトロール給油 | - | - | - | - | タイヤ損耗費及び補修費（良好）を含む
ｺﾝｸﾘｰﾄ(無筋)構造物とりこわし | 機械積込 | 無し | 41.3km以下 | 4138.6 | 43.25 | 43.25 | - | - | 42.18 | 42.18 | - | - | - | 14.57 | 14.57 | - | - | - | - | ダンプトラック［オンロード・ディーゼル］ 10t積級 （タイヤ損耗費及び補修費（良好）を含む） |  | - | - | 運転手（一般） | - | - | - | 軽油 １．２号 パトロール給油 | - | - | - | - | タイヤ損耗費及び補修費（良好）を含む
ｺﾝｸﾘｰﾄ(無筋)構造物とりこわし | 機械積込 | 無し | 49.4km以下 | 4812.3 | 43.25 | 43.25 | - | - | 42.18 | 42.18 | - | - | - | 14.57 | 14.57 | - | - | - | - | ダンプトラック［オンロード・ディーゼル］ 10t積級 （タイヤ損耗費及び補修費（良好）を含む） |  | - | - | 運転手（一般） | - | - | - | 軽油 １．２号 パトロール給油 | - | - | - | - | タイヤ損耗費及び補修費（良好）を含む
ｺﾝｸﾘｰﾄ(無筋)構造物とりこわし | 機械積込 | 無し | 58.8km以下 | 5582.3 | 43.25 | 43.25 | - | - | 42.18 | 42.18 | - | - | - | 14.57 | 14.57 | - | - | - | - | ダンプトラック［オンロード・ディーゼル］ 10t積級 （タイヤ損耗費及び補修費（良好）を含む） |  | - | - | 運転手（一般） | - | - | - | 軽油 １．２号 パトロール給油 | - | - | - | - | タイヤ損耗費及び補修費（良好）を含む
ｺﾝｸﾘｰﾄ(無筋)構造物とりこわし | 機械積込 | 無し | 60.0km以下 | 5774.8 | 43.25 | 43.25 | - | - | 42.18 | 42.18 | - | - | - | 14.57 | 14.57 | - | - | - | - | ダンプトラック［オンロード・ディーゼル］ 10t積級 （タイヤ損耗費及び補修費（良好）を含む） |  | - | - | 運転手（一般） | - | - | - | 軽油 １．２号 パトロール給油 | - | - | - | - | タイヤ損耗費及び補修費（良好）を含む
ｺﾝｸﾘｰﾄ(無筋)構造物とりこわし | 機械積込 | 有り | 1.6km以下 | 1010.6 | 43.25 | 43.25 | - | - | 42.18 | 42.18 | - | - | - | 14.57 | 14.57 | - | - | - | - | ダンプトラック［オンロード・ディーゼル］ 10t積級 （タイヤ損耗費及び補修費（良好）を含む） |  | - | - | 運転手（一般） | - | - | - | 軽油 １．２号 パトロール給油 | - | - | - | - | タイヤ損耗費及び補修費（良好）を含む
ｺﾝｸﾘｰﾄ(無筋)構造物とりこわし | 機械積込 | 有り | 3.3km以下 | 1155 | 43.25 | 43.25 | - | - | 42.18 | 42.18 | - | - | - | 14.57 | 14.57 | - | - | - | - | ダンプトラック［オンロード・ディーゼル］ 10t積級 （タイヤ損耗費及び補修費（良好）を含む） |  | - | - | 運転手（一般） | - | - | - | 軽油 １．２号 パトロール給油 | - | - | - | - | タイヤ損耗費及び補修費（良好）を含む
ｺﾝｸﾘｰﾄ(無筋)構造物とりこわし | 機械積込 | 有り | 5.7km以下 | 1395.6 | 43.25 | 43.25 | - | - | 42.18 | 42.18 | - | - | - | 14.57 | 14.57 | - | - | - | - | ダンプトラック［オンロード・ディーゼル］ 10t積級 （タイヤ損耗費及び補修費（良好）を含む） |  | - | - | 運転手（一般） | - | - | - | 軽油 １．２号 パトロール給油 | - | - | - | - | タイヤ損耗費及び補修費（良好）を含む
ｺﾝｸﾘｰﾄ(無筋)構造物とりこわし | 機械積込 | 有り | 8.0km以下 | 1588.1 | 43.25 | 43.25 | - | - | 42.18 | 42.18 | - | - | - | 14.57 | 14.57 | - | - | - | - | ダンプトラック［オンロード・ディーゼル］ 10t積級 （タイヤ損耗費及び補修費（良好）を含む） |  | - | - | 運転手（一般） | - | - | - | 軽油 １．２号 パトロール給油 | - | - | - | - | タイヤ損耗費及び補修費（良好）を含む
ｺﾝｸﾘｰﾄ(無筋)構造物とりこわし | 機械積込 | 有り | 10.9km以下 | 1876.8 | 43.25 | 43.25 | - | - | 42.18 | 42.18 | - | - | - | 14.57 | 14.57 | - | - | - | - | ダンプトラック［オンロード・ディーゼル］ 10t積級 （タイヤ損耗費及び補修費（良好）を含む） |  | - | - | 運転手（一般） | - | - | - | 軽油 １．２号 パトロール給油 | - | - | - | - | タイヤ損耗費及び補修費（良好）を含む
ｺﾝｸﾘｰﾄ(無筋)構造物とりこわし | 機械積込 | 有り | 14.4km以下 | 2213.7 | 43.25 | 43.25 | - | - | 42.18 | 42.18 | - | - | - | 14.57 | 14.57 | - | - | - | - | ダンプトラック［オンロード・ディーゼル］ 10t積級 （タイヤ損耗費及び補修費（良好）を含む） |  | - | - | 運転手（一般） | - | - | - | 軽油 １．２号 パトロール給油 | - | - | - | - | タイヤ損耗費及び補修費（良好）を含む
ｺﾝｸﾘｰﾄ(無筋)構造物とりこわし | 機械積込 | 有り | 18.5km以下 | 2598.6 | 43.25 | 43.25 | - | - | 42.18 | 42.18 | - | - | - | 14.57 | 14.57 | - | - | - | - | ダンプトラック［オンロード・ディーゼル］ 10t積級 （タイヤ損耗費及び補修費（良好）を含む） |  | - | - | 運転手（一般） | - | - | - | 軽油 １．２号 パトロール給油 | - | - | - | - | タイヤ損耗費及び補修費（良好）を含む
ｺﾝｸﾘｰﾄ(無筋)構造物とりこわし | 機械積込 | 有り | 23.2km以下 | 3031.7 | 43.25 | 43.25 | - | - | 42.18 | 42.18 | - | - | - | 14.57 | 14.57 | - | - | - | - | ダンプトラック［オンロード・ディーゼル］ 10t積級 （タイヤ損耗費及び補修費（良好）を含む） |  | - | - | 運転手（一般） | - | - | - | 軽油 １．２号 パトロール給油 | - | - | - | - | タイヤ損耗費及び補修費（良好）を含む
ｺﾝｸﾘｰﾄ(無筋)構造物とりこわし | 機械積込 | 有り | 28.4km以下 | 3513 | 43.25 | 43.25 | - | - | 42.18 | 42.18 | - | - | - | 14.57 | 14.57 | - | - | - | - | ダンプトラック［オンロード・ディーゼル］ 10t積級 （タイヤ損耗費及び補修費（良好）を含む） |  | - | - | 運転手（一般） | - | - | - | 軽油 １．２号 パトロール給油 | - | - | - | - | タイヤ損耗費及び補修費（良好）を含む
ｺﾝｸﾘｰﾄ(無筋)構造物とりこわし | 機械積込 | 有り | 34.3km以下 | 4090.5 | 43.25 | 43.25 | - | - | 42.18 | 42.18 | - | - | - | 14.57 | 14.57 | - | - | - | - | ダンプトラック［オンロード・ディーゼル］ 10t積級 （タイヤ損耗費及び補修費（良好）を含む） |  | - | - | 運転手（一般） | - | - | - | 軽油 １．２号 パトロール給油 | - | - | - | - | タイヤ損耗費及び補修費（良好）を含む
ｺﾝｸﾘｰﾄ(無筋)構造物とりこわし | 機械積込 | 有り | 41.3km以下 | 4764.2 | 43.25 | 43.25 | - | - | 42.18 | 42.18 | - | - | - | 14.57 | 14.57 | - | - | - | - | ダンプトラック［オンロード・ディーゼル］ 10t積級 （タイヤ損耗費及び補修費（良好）を含む） |  | - | - | 運転手（一般） | - | - | - | 軽油 １．２号 パトロール給油 | - | - | - | - | タイヤ損耗費及び補修費（良好）を含む
ｺﾝｸﾘｰﾄ(無筋)構造物とりこわし | 機械積込 | 有り | 49.4km以下 | 5534.1 | 43.25 | 43.25 | - | - | 42.18 | 42.18 | - | - | - | 14.57 | 14.57 | - | - | - | - | ダンプトラック［オンロード・ディーゼル］ 10t積級 （タイヤ損耗費及び補修費（良好）を含む） |  | - | - | 運転手（一般） | - | - | - | 軽油 １．２号 パトロール給油 | - | - | - | - | タイヤ損耗費及び補修費（良好）を含む
ｺﾝｸﾘｰﾄ(無筋)構造物とりこわし | 機械積込 | 有り | 58.8km以下 | 6400.4 | 43.25 | 43.25 | - | - | 42.18 | 42.18 | - | - | - | 14.57 | 14.57 | - | - | - | - | ダンプトラック［オンロード・ディーゼル］ 10t積級 （タイヤ損耗費及び補修費（良好）を含む） |  | - | - | 運転手（一般） | - | - | - | 軽油 １．２号 パトロール給油 | - | - | - | - | タイヤ損耗費及び補修費（良好）を含む
ｺﾝｸﾘｰﾄ(無筋)構造物とりこわし | 機械積込 | 有り | 60.0km以下 | 6641 | 43.25 | 43.25 | - | - | 42.18 | 42.18 | - | - | - | 14.57 | 14.57 | - | - | - | - | ダンプトラック［オンロード・ディーゼル］ 10t積級 （タイヤ損耗費及び補修費（良好）を含む） |  | - | - | 運転手（一般） | - | - | - | 軽油 １．２号 パトロール給油 | - | - | - | - | タイヤ損耗費及び補修費（良好）を含む
ｺﾝｸﾘｰﾄ(鉄筋)構造物とりこわし | 機械積込 | 無し | 1.6km以下 | 1058.7 | 43.25 | 43.25 | - | - | 42.18 | 42.18 | - | - | - | 14.57 | 14.57 | - | - | - | - | ダンプトラック［オンロード・ディーゼル］ 10t積級 （タイヤ損耗費及び補修費（良好）を含む） |  | - | - | 運転手（一般） | - | - | - | 軽油 １．２号 パトロール給油 | - | - | - | - | タイヤ損耗費及び補修費（良好）を含む
ｺﾝｸﾘｰﾄ(鉄筋)構造物とりこわし | 機械積込 | 無し | 3.3km以下 | 1251.2 | 43.25 | 43.25 | - | - | 42.18 | 42.18 | - | - | - | 14.57 | 14.57 | - | - | - | - | ダンプトラック［オンロード・ディーゼル］ 10t積級 （タイヤ損耗費及び補修費（良好）を含む） |  | - | - | 運転手（一般） | - | - | - | 軽油 １．２号 パトロール給油 | - | - | - | - | タイヤ損耗費及び補修費（良好）を含む
ｺﾝｸﾘｰﾄ(鉄筋)構造物とりこわし | 機械積込 | 無し | 5.7km以下 | 1491.8 | 43.25 | 43.25 | - | - | 42.18 | 42.18 | - | - | - | 14.57 | 14.57 | - | - | - | - | ダンプトラック［オンロード・ディーゼル］ 10t積級 （タイヤ損耗費及び補修費（良好）を含む） |  | - | - | 運転手（一般） | - | - | - | 軽油 １．２号 パトロール給油 | - | - | - | - | タイヤ損耗費及び補修費（良好）を含む
ｺﾝｸﾘｰﾄ(鉄筋)構造物とりこわし | 機械積込 | 無し | 8.0km以下 | 1732.4 | 43.25 | 43.25 | - | - | 42.18 | 42.18 | - | - | - | 14.57 | 14.57 | - | - | - | - | ダンプトラック［オンロード・ディーゼル］ 10t積級 （タイヤ損耗費及び補修費（良好）を含む） |  | - | - | 運転手（一般） | - | - | - | 軽油 １．２号 パトロール給油 | - | - | - | - | タイヤ損耗費及び補修費（良好）を含む
ｺﾝｸﾘｰﾄ(鉄筋)構造物とりこわし | 機械積込 | 無し | 10.9km以下 | 2021.2 | 43.25 | 43.25 | - | - | 42.18 | 42.18 | - | - | - | 14.57 | 14.57 | - | - | - | - | ダンプトラック［オンロード・ディーゼル］ 10t積級 （タイヤ損耗費及び補修費（良好）を含む） |  | - | - | 運転手（一般） | - | - | - | 軽油 １．２号 パトロール給油 | - | - | - | - | タイヤ損耗費及び補修費（良好）を含む
ｺﾝｸﾘｰﾄ(鉄筋)構造物とりこわし | 機械積込 | 無し | 14.4km以下 | 2358 | 43.25 | 43.25 | - | - | 42.18 | 42.18 | - | - | - | 14.57 | 14.57 | - | - | - | - | ダンプトラック［オンロード・ディーゼル］ 10t積級 （タイヤ損耗費及び補修費（良好）を含む） |  | - | - | 運転手（一般） | - | - | - | 軽油 １．２号 パトロール給油 | - | - | - | - | タイヤ損耗費及び補修費（良好）を含む
ｺﾝｸﾘｰﾄ(鉄筋)構造物とりこわし | 機械積込 | 無し | 18.5km以下 | 2791.1 | 43.25 | 43.25 | - | - | 42.18 | 42.18 | - | - | - | 14.57 | 14.57 | - | - | - | - | ダンプトラック［オンロード・ディーゼル］ 10t積級 （タイヤ損耗費及び補修費（良好）を含む） |  | - | - | 運転手（一般） | - | - | - | 軽油 １．２号 パトロール給油 | - | - | - | - | タイヤ損耗費及び補修費（良好）を含む
ｺﾝｸﾘｰﾄ(鉄筋)構造物とりこわし | 機械積込 | 無し | 23.2km以下 | 3272.4 | 43.25 | 43.25 | - | - | 42.18 | 42.18 | - | - | - | 14.57 | 14.57 | - | - | - | - | ダンプトラック［オンロード・ディーゼル］ 10t積級 （タイヤ損耗費及び補修費（良好）を含む） |  | - | - | 運転手（一般） | - | - | - | 軽油 １．２号 パトロール給油 | - | - | - | - | タイヤ損耗費及び補修費（良好）を含む
ｺﾝｸﾘｰﾄ(鉄筋)構造物とりこわし | 機械積込 | 無し | 28.4km以下 | 3801.7 | 43.25 | 43.25 | - | - | 42.18 | 42.18 | - | - | - | 14.57 | 14.57 | - | - | - | - | ダンプトラック［オンロード・ディーゼル］ 10t積級 （タイヤ損耗費及び補修費（良好）を含む） |  | - | - | 運転手（一般） | - | - | - | 軽油 １．２号 パトロール給油 | - | - | - | - | タイヤ損耗費及び補修費（良好）を含む
ｺﾝｸﾘｰﾄ(鉄筋)構造物とりこわし | 機械積込 | 無し | 34.3km以下 | 4379.2 | 43.25 | 43.25 | - | - | 42.18 | 42.18 | - | - | - | 14.57 | 14.57 | - | - | - | - | ダンプトラック［オンロード・ディーゼル］ 10t積級 （タイヤ損耗費及び補修費（良好）を含む） |  | - | - | 運転手（一般） | - | - | - | 軽油 １．２号 パトロール給油 | - | - | - | - | タイヤ損耗費及び補修費（良好）を含む
ｺﾝｸﾘｰﾄ(鉄筋)構造物とりこわし | 機械積込 | 無し | 41.3km以下 | 5101 | 43.25 | 43.25 | - | - | 42.18 | 42.18 | - | - | - | 14.57 | 14.57 | - | - | - | - | ダンプトラック［オンロード・ディーゼル］ 10t積級 （タイヤ損耗費及び補修費（良好）を含む） |  | - | - | 運転手（一般） | - | - | - | 軽油 １．２号 パトロール給油 | - | - | - | - | タイヤ損耗費及び補修費（良好）を含む
ｺﾝｸﾘｰﾄ(鉄筋)構造物とりこわし | 機械積込 | 無し | 49.4km以下 | 5919.1 | 43.25 | 43.25 | - | - | 42.18 | 42.18 | - | - | - | 14.57 | 14.57 | - | - | - | - | ダンプトラック［オンロード・ディーゼル］ 10t積級 （タイヤ損耗費及び補修費（良好）を含む） |  | - | - | 運転手（一般） | - | - | - | 軽油 １．２号 パトロール給油 | - | - | - | - | タイヤ損耗費及び補修費（良好）を含む
ｺﾝｸﾘｰﾄ(鉄筋)構造物とりこわし | 機械積込 | 無し | 58.8km以下 | 6881.6 | 43.25 | 43.25 | - | - | 42.18 | 42.18 | - | - | - | 14.57 | 14.57 | - | - | - | - | ダンプトラック［オンロード・ディーゼル］ 10t積級 （タイヤ損耗費及び補修費（良好）を含む） |  | - | - | 運転手（一般） | - | - | - | 軽油 １．２号 パトロール給油 | - | - | - | - | タイヤ損耗費及び補修費（良好）を含む
ｺﾝｸﾘｰﾄ(鉄筋)構造物とりこわし | 機械積込 | 無し | 60.0km以下 | 7122.2 | 43.25 | 43.25 | - | - | 42.18 | 42.18 | - | - | - | 14.57 | 14.57 | - | - | - | - | ダンプトラック［オンロード・ディーゼル］ 10t積級 （タイヤ損耗費及び補修費（良好）を含む） |  | - | - | 運転手（一般） | - | - | - | 軽油 １．２号 パトロール給油 | - | - | - | - | タイヤ損耗費及び補修費（良好）を含む
ｺﾝｸﾘｰﾄ(鉄筋)構造物とりこわし | 機械積込 | 有り | 1.6km以下 | 1251.2 | 43.25 | 43.25 | - | - | 42.18 | 42.18 | - | - | - | 14.57 | 14.57 | - | - | - | - | ダンプトラック［オンロード・ディーゼル］ 10t積級 （タイヤ損耗費及び補修費（良好）を含む） |  | - | - | 運転手（一般） | - | - | - | 軽油 １．２号 パトロール給油 | - | - | - | - | タイヤ損耗費及び補修費（良好）を含む
ｺﾝｸﾘｰﾄ(鉄筋)構造物とりこわし | 機械積込 | 有り | 3.3km以下 | 1443.7 | 43.25 | 43.25 | - | - | 42.18 | 42.18 | - | - | - | 14.57 | 14.57 | - | - | - | - | ダンプトラック［オンロード・ディーゼル］ 10t積級 （タイヤ損耗費及び補修費（良好）を含む） |  | - | - | 運転手（一般） | - | - | - | 軽油 １．２号 パトロール給油 | - | - | - | - | タイヤ損耗費及び補修費（良好）を含む
ｺﾝｸﾘｰﾄ(鉄筋)構造物とりこわし | 機械積込 | 有り | 5.7km以下 | 1732.4 | 43.25 | 43.25 | - | - | 42.18 | 42.18 | - | - | - | 14.57 | 14.57 | - | - | - | - | ダンプトラック［オンロード・ディーゼル］ 10t積級 （タイヤ損耗費及び補修費（良好）を含む） |  | - | - | 運転手（一般） | - | - | - | 軽油 １．２号 パトロール給油 | - | - | - | - | タイヤ損耗費及び補修費（良好）を含む
ｺﾝｸﾘｰﾄ(鉄筋)構造物とりこわし | 機械積込 | 有り | 8.0km以下 | 1973 | 43.25 | 43.25 | - | - | 42.18 | 42.18 | - | - | - | 14.57 | 14.57 | - | - | - | - | ダンプトラック［オンロード・ディーゼル］ 10t積級 （タイヤ損耗費及び補修費（良好）を含む） |  | - | - | 運転手（一般） | - | - | - | 軽油 １．２号 パトロール給油 | - | - | - | - | タイヤ損耗費及び補修費（良好）を含む
ｺﾝｸﾘｰﾄ(鉄筋)構造物とりこわし | 機械積込 | 有り | 10.9km以下 | 2309.9 | 43.25 | 43.25 | - | - | 42.18 | 42.18 | - | - | - | 14.57 | 14.57 | - | - | - | - | ダンプトラック［オンロード・ディーゼル］ 10t積級 （タイヤ損耗費及び補修費（良好）を含む） |  | - | - | 運転手（一般） | - | - | - | 軽油 １．２号 パトロール給油 | - | - | - | - | タイヤ損耗費及び補修費（良好）を含む
ｺﾝｸﾘｰﾄ(鉄筋)構造物とりこわし | 機械積込 | 有り | 14.4km以下 | 2743 | 43.25 | 43.25 | - | - | 42.18 | 42.18 | - | - | - | 14.57 | 14.57 | - | - | - | - | ダンプトラック［オンロード・ディーゼル］ 10t積級 （タイヤ損耗費及び補修費（良好）を含む） |  | - | - | 運転手（一般） | - | - | - | 軽油 １．２号 パトロール給油 | - | - | - | - | タイヤ損耗費及び補修費（良好）を含む
ｺﾝｸﾘｰﾄ(鉄筋)構造物とりこわし | 機械積込 | 有り | 18.5km以下 | 3176.1 | 43.25 | 43.25 | - | - | 42.18 | 42.18 | - | - | - | 14.57 | 14.57 | - | - | - | - | ダンプトラック［オンロード・ディーゼル］ 10t積級 （タイヤ損耗費及び補修費（良好）を含む） |  | - | - | 運転手（一般） | - | - | - | 軽油 １．２号 パトロール給油 | - | - | - | - | タイヤ損耗費及び補修費（良好）を含む
ｺﾝｸﾘｰﾄ(鉄筋)構造物とりこわし | 機械積込 | 有り | 23.2km以下 | 3705.5 | 43.25 | 43.25 | - | - | 42.18 | 42.18 | - | - | - | 14.57 | 14.57 | - | - | - | - | ダンプトラック［オンロード・ディーゼル］ 10t積級 （タイヤ損耗費及び補修費（良好）を含む） |  | - | - | 運転手（一般） | - | - | - | 軽油 １．２号 パトロール給油 | - | - | - | - | タイヤ損耗費及び補修費（良好）を含む
ｺﾝｸﾘｰﾄ(鉄筋)構造物とりこわし | 機械積込 | 有り | 28.4km以下 | 4331.1 | 43.25 | 43.25 | - | - | 42.18 | 42.18 | - | - | - | 14.57 | 14.57 | - | - | - | - | ダンプトラック［オンロード・ディーゼル］ 10t積級 （タイヤ損耗費及び補修費（良好）を含む） |  | - | - | 運転手（一般） | - | - | - | 軽油 １．２号 パトロール給油 | - | - | - | - | タイヤ損耗費及び補修費（良好）を含む
ｺﾝｸﾘｰﾄ(鉄筋)構造物とりこわし | 機械積込 | 有り | 34.3km以下 | 5052.9 | 43.25 | 43.25 | - | - | 42.18 | 42.18 | - | - | - | 14.57 | 14.57 | - | - | - | - | ダンプトラック［オンロード・ディーゼル］ 10t積級 （タイヤ損耗費及び補修費（良好）を含む） |  | - | - | 運転手（一般） | - | - | - | 軽油 １．２号 パトロール給油 | - | - | - | - | タイヤ損耗費及び補修費（良好）を含む
ｺﾝｸﾘｰﾄ(鉄筋)構造物とりこわし | 機械積込 | 有り | 41.3km以下 | 5871 | 43.25 | 43.25 | - | - | 42.18 | 42.18 | - | - | - | 14.57 | 14.57 | - | - | - | - | ダンプトラック［オンロード・ディーゼル］ 10t積級 （タイヤ損耗費及び補修費（良好）を含む） |  | - | - | 運転手（一般） | - | - | - | 軽油 １．２号 パトロール給油 | - | - | - | - | タイヤ損耗費及び補修費（良好）を含む
ｺﾝｸﾘｰﾄ(鉄筋)構造物とりこわし | 機械積込 | 有り | 49.4km以下 | 6785.3 | 43.25 | 43.25 | - | - | 42.18 | 42.18 | - | - | - | 14.57 | 14.57 | - | - | - | - | ダンプトラック［オンロード・ディーゼル］ 10t積級 （タイヤ損耗費及び補修費（良好）を含む） |  | - | - | 運転手（一般） | - | - | - | 軽油 １．２号 パトロール給油 | - | - | - | - | タイヤ損耗費及び補修費（良好）を含む
ｺﾝｸﾘｰﾄ(鉄筋)構造物とりこわし | 機械積込 | 有り | 58.8km以下 | 7892.2 | 43.25 | 43.25 | - | - | 42.18 | 42.18 | - | - | - | 14.57 | 14.57 | - | - | - | - | ダンプトラック［オンロード・ディーゼル］ 10t積級 （タイヤ損耗費及び補修費（良好）を含む） |  | - | - | 運転手（一般） | - | - | - | 軽油 １．２号 パトロール給油 | - | - | - | - | タイヤ損耗費及び補修費（良好）を含む
ｺﾝｸﾘｰﾄ(鉄筋)構造物とりこわし | 機械積込 | 有り | 60.0km以下 | 8180.9 | 43.25 | 43.25 | - | - | 42.18 | 42.18 | - | - | - | 14.57 | 14.57 | - | - | - | - | ダンプトラック［オンロード・ディーゼル］ 10t積級 （タイヤ損耗費及び補修費（良好）を含む） |  | - | - | 運転手（一般） | - | - | - | 軽油 １．２号 パトロール給油 | - | - | - | - | タイヤ損耗費及び補修費（良好）を含む
舗装版破砕 | 機械積込(騒音対策不要,舗装版厚15cm超)又は(騒音対策必要) | 無し | 0.5km以下 | 765.49 | 47.26 | 47.26 | - | - | 37.92 | 37.92 | - | - | - | 14.82 | 14.82 | - | - | - | - | ダンプトラック［オンロード・ディーゼル］ 10t積級 （タイヤ損耗費及び補修費（良好）を含む） |  | - | - | 運転手（一般） | - | - | - | 軽油 １．２号 パトロール給油 | - | - | - | - | タイヤ損耗費及び補修費（良好）を含む
舗装版破砕 | 機械積込(騒音対策不要,舗装版厚15cm超)又は(騒音対策必要) | 無し | 1.0km以下 | 835.08 | 47.26 | 47.26 | - | - | 37.92 | 37.92 | - | - | - | 14.82 | 14.82 | - | - | - | - | ダンプトラック［オンロード・ディーゼル］ 10t積級 （タイヤ損耗費及び補修費（良好）を含む） |  | - | - | 運転手（一般） | - | - | - | 軽油 １．２号 パトロール給油 | - | - | - | - | タイヤ損耗費及び補修費（良好）を含む
舗装版破砕 | 機械積込(騒音対策不要,舗装版厚15cm超)又は(騒音対策必要) | 無し | 2.0km以下 | 974.26 | 47.26 | 47.26 | - | - | 37.92 | 37.92 | - | - | - | 14.82 | 14.82 | - | - | - | - | ダンプトラック［オンロード・ディーゼル］ 10t積級 （タイヤ損耗費及び補修費（良好）を含む） |  | - | - | 運転手（一般） | - | - | - | 軽油 １．２号 パトロール給油 | - | - | - | - | タイヤ損耗費及び補修費（良好）を含む
舗装版破砕 | 機械積込(騒音対策不要,舗装版厚15cm超)又は(騒音対策必要) | 無し | 2.5km以下 | 1113.4 | 47.26 | 47.26 | - | - | 37.92 | 37.92 | - | - | - | 14.82 | 14.82 | - | - | - | - | ダンプトラック［オンロード・ディーゼル］ 10t積級 （タイヤ損耗費及び補修費（良好）を含む） |  | - | - | 運転手（一般） | - | - | - | 軽油 １．２号 パトロール給油 | - | - | - | - | タイヤ損耗費及び補修費（良好）を含む
舗装版破砕 | 機械積込(騒音対策不要,舗装版厚15cm超)又は(騒音対策必要) | 無し | 3.5km以下 | 1252.6 | 47.26 | 47.26 | - | - | 37.92 | 37.92 | - | - | - | 14.82 | 14.82 | - | - | - | - | ダンプトラック［オンロード・ディーゼル］ 10t積級 （タイヤ損耗費及び補修費（良好）を含む） |  | - | - | 運転手（一般） | - | - | - | 軽油 １．２号 パトロール給油 | - | - | - | - | タイヤ損耗費及び補修費（良好）を含む
舗装版破砕 | 機械積込(騒音対策不要,舗装版厚15cm超)又は(騒音対策必要) | 無し | 4.5km以下 | 1461.4 | 47.26 | 47.26 | - | - | 37.92 | 37.92 | - | - | - | 14.82 | 14.82 | - | - | - | - | ダンプトラック［オンロード・ディーゼル］ 10t積級 （タイヤ損耗費及び補修費（良好）を含む） |  | - | - | 運転手（一般） | - | - | - | 軽油 １．２号 パトロール給油 | - | - | - | - | タイヤ損耗費及び補修費（良好）を含む
舗装版破砕 | 機械積込(騒音対策不要,舗装版厚15cm超)又は(騒音対策必要) | 無し | 6.0km以下 | 1670.2 | 47.26 | 47.26 | - | - | 37.92 | 37.92 | - | - | - | 14.82 | 14.82 | - | - | - | - | ダンプトラック［オンロード・ディーゼル］ 10t積級 （タイヤ損耗費及び補修費（良好）を含む） |  | - | - | 運転手（一般） | - | - | - | 軽油 １．２号 パトロール給油 | - | - | - | - | タイヤ損耗費及び補修費（良好）を含む
舗装版破砕 | 機械積込(騒音対策不要,舗装版厚15cm超)又は(騒音対策必要) | 無し | 7.5km以下 | 1878.9 | 47.26 | 47.26 | - | - | 37.92 | 37.92 | - | - | - | 14.82 | 14.82 | - | - | - | - | ダンプトラック［オンロード・ディーゼル］ 10t積級 （タイヤ損耗費及び補修費（良好）を含む） |  | - | - | 運転手（一般） | - | - | - | 軽油 １．２号 パトロール給油 | - | - | - | - | タイヤ損耗費及び補修費（良好）を含む
舗装版破砕 | 機械積込(騒音対策不要,舗装版厚15cm超)又は(騒音対策必要) | 無し | 10.0km以下 | 2157.3 | 47.26 | 47.26 | - | - | 37.92 | 37.92 | - | - | - | 14.82 | 14.82 | - | - | - | - | ダンプトラック［オンロード・ディーゼル］ 10t積級 （タイヤ損耗費及び補修費（良好）を含む） |  | - | - | 運転手（一般） | - | - | - | 軽油 １．２号 パトロール給油 | - | - | - | - | タイヤ損耗費及び補修費（良好）を含む
舗装版破砕 | 機械積込(騒音対策不要,舗装版厚15cm超)又は(騒音対策必要) | 無し | 13.5km以下 | 2644.4 | 47.26 | 47.26 | - | - | 37.92 | 37.92 | - | - | - | 14.82 | 14.82 | - | - | - | - | ダンプトラック［オンロード・ディーゼル］ 10t積級 （タイヤ損耗費及び補修費（良好）を含む） |  | - | - | 運転手（一般） | - | - | - | 軽油 １．２号 パトロール給油 | - | - | - | - | タイヤ損耗費及び補修費（良好）を含む
舗装版破砕 | 機械積込(騒音対策不要,舗装版厚15cm超)又は(騒音対策必要) | 無し | 19.5km以下 | 3270.7 | 47.26 | 47.26 | - | - | 37.92 | 37.92 | - | - | - | 14.82 | 14.82 | - | - | - | - | ダンプトラック［オンロード・ディーゼル］ 10t積級 （タイヤ損耗費及び補修費（良好）を含む） |  | - | - | 運転手（一般） | - | - | - | 軽油 １．２号 パトロール給油 | - | - | - | - | タイヤ損耗費及び補修費（良好）を含む
舗装版破砕 | 機械積込(騒音対策不要,舗装版厚15cm超)又は(騒音対策必要) | 無し | 39.0km以下 | 4384.2 | 47.26 | 47.26 | - | - | 37.92 | 37.92 | - | - | - | 14.82 | 14.82 | - | - | - | - | ダンプトラック［オンロード・ディーゼル］ 10t積級 （タイヤ損耗費及び補修費（良好）を含む） |  | - | - | 運転手（一般） | - | - | - | 軽油 １．２号 パトロール給油 | - | - | - | - | タイヤ損耗費及び補修費（良好）を含む
舗装版破砕 | 機械積込(騒音対策不要,舗装版厚15cm超)又は(騒音対策必要) | 無し | 60.0km以下 | 6541.5 | 47.26 | 47.26 | - | - | 37.92 | 37.92 | - | - | - | 14.82 | 14.82 | - | - | - | - | ダンプトラック［オンロード・ディーゼル］ 10t積級 （タイヤ損耗費及び補修費（良好）を含む） |  | - | - | 運転手（一般） | - | - | - | 軽油 １．２号 パトロール給油 | - | - | - | - | タイヤ損耗費及び補修費（良好）を含む
舗装版破砕 | 機械積込(騒音対策不要,舗装版厚15cm超)又は(騒音対策必要) | 有り | 0.5km以下 | 765.49 | 47.26 | 47.26 | - | - | 37.92 | 37.92 | - | - | - | 14.82 | 14.82 | - | - | - | - | ダンプトラック［オンロード・ディーゼル］ 10t積級 （タイヤ損耗費及び補修費（良好）を含む） |  | - | - | 運転手（一般） | - | - | - | 軽油 １．２号 パトロール給油 | - | - | - | - | タイヤ損耗費及び補修費（良好）を含む
舗装版破砕 | 機械積込(騒音対策不要,舗装版厚15cm超)又は(騒音対策必要) | 有り | 1.0km以下 | 835.08 | 47.26 | 47.26 | - | - | 37.92 | 37.92 | - | - | - | 14.82 | 14.82 | - | - | - | - | ダンプトラック［オンロード・ディーゼル］ 10t積級 （タイヤ損耗費及び補修費（良好）を含む） |  | - | - | 運転手（一般） | - | - | - | 軽油 １．２号 パトロール給油 | - | - | - | - | タイヤ損耗費及び補修費（良好）を含む
舗装版破砕 | 機械積込(騒音対策不要,舗装版厚15cm超)又は(騒音対策必要) | 有り | 1.5km以下 | 974.26 | 47.26 | 47.26 | - | - | 37.92 | 37.92 | - | - | - | 14.82 | 14.82 | - | - | - | - | ダンプトラック［オンロード・ディーゼル］ 10t積級 （タイヤ損耗費及び補修費（良好）を含む） |  | - | - | 運転手（一般） | - | - | - | 軽油 １．２号 パトロール給油 | - | - | - | - | タイヤ損耗費及び補修費（良好）を含む
舗装版破砕 | 機械積込(騒音対策不要,舗装版厚15cm超)又は(騒音対策必要) | 有り | 2.0km以下 | 1113.4 | 47.26 | 47.26 | - | - | 37.92 | 37.92 | - | - | - | 14.82 | 14.82 | - | - | - | - | ダンプトラック［オンロード・ディーゼル］ 10t積級 （タイヤ損耗費及び補修費（良好）を含む） |  | - | - | 運転手（一般） | - | - | - | 軽油 １．２号 パトロール給油 | - | - | - | - | タイヤ損耗費及び補修費（良好）を含む
舗装版破砕 | 機械積込(騒音対策不要,舗装版厚15cm超)又は(騒音対策必要) | 有り | 3.0km以下 | 1252.6 | 47.26 | 47.26 | - | - | 37.92 | 37.92 | - | - | - | 14.82 | 14.82 | - | - | - | - | ダンプトラック［オンロード・ディーゼル］ 10t積級 （タイヤ損耗費及び補修費（良好）を含む） |  | - | - | 運転手（一般） | - | - | - | 軽油 １．２号 パトロール給油 | - | - | - | - | タイヤ損耗費及び補修費（良好）を含む
舗装版破砕 | 機械積込(騒音対策不要,舗装版厚15cm超)又は(騒音対策必要) | 有り | 4.0km以下 | 1461.4 | 47.26 | 47.26 | - | - | 37.92 | 37.92 | - | - | - | 14.82 | 14.82 | - | - | - | - | ダンプトラック［オンロード・ディーゼル］ 10t積級 （タイヤ損耗費及び補修費（良好）を含む） |  | - | - | 運転手（一般） | - | - | - | 軽油 １．２号 パトロール給油 | - | - | - | - | タイヤ損耗費及び補修費（良好）を含む
舗装版破砕 | 機械積込(騒音対策不要,舗装版厚15cm超)又は(騒音対策必要) | 有り | 5.5km以下 | 1670.2 | 47.26 | 47.26 | - | - | 37.92 | 37.92 | - | - | - | 14.82 | 14.82 | - | - | - | - | ダンプトラック［オンロード・ディーゼル］ 10t積級 （タイヤ損耗費及び補修費（良好）を含む） |  | - | - | 運転手（一般） | - | - | - | 軽油 １．２号 パトロール給油 | - | - | - | - | タイヤ損耗費及び補修費（良好）を含む
舗装版破砕 | 機械積込(騒音対策不要,舗装版厚15cm超)又は(騒音対策必要) | 有り | 7.0km以下 | 1878.9 | 47.26 | 47.26 | - | - | 37.92 | 37.92 | - | - | - | 14.82 | 14.82 | - | - | - | - | ダンプトラック［オンロード・ディーゼル］ 10t積級 （タイヤ損耗費及び補修費（良好）を含む） |  | - | - | 運転手（一般） | - | - | - | 軽油 １．２号 パトロール給油 | - | - | - | - | タイヤ損耗費及び補修費（良好）を含む
舗装版破砕 | 機械積込(騒音対策不要,舗装版厚15cm超)又は(騒音対策必要) | 有り | 9.0km以下 | 2157.3 | 47.26 | 47.26 | - | - | 37.92 | 37.92 | - | - | - | 14.82 | 14.82 | - | - | - | - | ダンプトラック［オンロード・ディーゼル］ 10t積級 （タイヤ損耗費及び補修費（良好）を含む） |  | - | - | 運転手（一般） | - | - | - | 軽油 １．２号 パトロール給油 | - | - | - | - | タイヤ損耗費及び補修費（良好）を含む
舗装版破砕 | 機械積込(騒音対策不要,舗装版厚15cm超)又は(騒音対策必要) | 有り | 12.0km以下 | 2644.4 | 47.26 | 47.26 | - | - | 37.92 | 37.92 | - | - | - | 14.82 | 14.82 | - | - | - | - | ダンプトラック［オンロード・ディーゼル］ 10t積級 （タイヤ損耗費及び補修費（良好）を含む） |  | - | - | 運転手（一般） | - | - | - | 軽油 １．２号 パトロール給油 | - | - | - | - | タイヤ損耗費及び補修費（良好）を含む
舗装版破砕 | 機械積込(騒音対策不要,舗装版厚15cm超)又は(騒音対策必要) | 有り | 17.5km以下 | 3270.7 | 47.26 | 47.26 | - | - | 37.92 | 37.92 | - | - | - | 14.82 | 14.82 | - | - | - | - | ダンプトラック［オンロード・ディーゼル］ 10t積級 （タイヤ損耗費及び補修費（良好）を含む） |  | - | - | 運転手（一般） | - | - | - | 軽油 １．２号 パトロール給油 | - | - | - | - | タイヤ損耗費及び補修費（良好）を含む
舗装版破砕 | 機械積込(騒音対策不要,舗装版厚15cm超)又は(騒音対策必要) | 有り | 28.5km以下 | 4384.2 | 47.26 | 47.26 | - | - | 37.92 | 37.92 | - | - | - | 14.82 | 14.82 | - | - | - | - | ダンプトラック［オンロード・ディーゼル］ 10t積級 （タイヤ損耗費及び補修費（良好）を含む） |  | - | - | 運転手（一般） | - | - | - | 軽油 １．２号 パトロール給油 | - | - | - | - | タイヤ損耗費及び補修費（良好）を含む
舗装版破砕 | 機械積込(騒音対策不要,舗装版厚15cm超)又は(騒音対策必要) | 有り | 60.0km以下 | 6541.5 | 47.26 | 47.26 | - | - | 37.92 | 37.92 | - | - | - | 14.82 | 14.82 | - | - | - | - | ダンプトラック［オンロード・ディーゼル］ 10t積級 （タイヤ損耗費及び補修費（良好）を含む） |  | - | - | 運転手（一般） | - | - | - | 軽油 １．２号 パトロール給油 | - | - | - | - | タイヤ損耗費及び補修費（良好）を含む
舗装版破砕 | 機械積込(騒音対策不要,舗装版厚15cm以下) | 無し | 0.3km以下 | 1670.2 | 47.26 | 47.26 | - | - | 37.92 | 37.92 | - | - | - | 14.82 | 14.82 | - | - | - | - | ダンプトラック［オンロード・ディーゼル］ 10t積級 （タイヤ損耗費及び補修費（良好）を含む） |  | - | - | 運転手（一般） | - | - | - | 軽油 １．２号 パトロール給油 | - | - | - | - | タイヤ損耗費及び補修費（良好）を含む
舗装版破砕 | 機械積込(騒音対策不要,舗装版厚15cm以下) | 無し | 1.5km以下 | 1878.9 | 47.26 | 47.26 | - | - | 37.92 | 37.92 | - | - | - | 14.82 | 14.82 | - | - | - | - | ダンプトラック［オンロード・ディーゼル］ 10t積級 （タイヤ損耗費及び補修費（良好）を含む） |  | - | - | 運転手（一般） | - | - | - | 軽油 １．２号 パトロール給油 | - | - | - | - | タイヤ損耗費及び補修費（良好）を含む
舗装版破砕 | 機械積込(騒音対策不要,舗装版厚15cm以下) | 無し | 3.5km以下 | 2157.3 | 47.26 | 47.26 | - | - | 37.92 | 37.92 | - | - | - | 14.82 | 14.82 | - | - | - | - | ダンプトラック［オンロード・ディーゼル］ 10t積級 （タイヤ損耗費及び補修費（良好）を含む） |  | - | - | 運転手（一般） | - | - | - | 軽油 １．２号 パトロール給油 | - | - | - | - | タイヤ損耗費及び補修費（良好）を含む
舗装版破砕 | 機械積込(騒音対策不要,舗装版厚15cm以下) | 無し | 6.5km以下 | 2644.4 | 47.26 | 47.26 | - | - | 37.92 | 37.92 | - | - | - | 14.82 | 14.82 | - | - | - | - | ダンプトラック［オンロード・ディーゼル］ 10t積級 （タイヤ損耗費及び補修費（良好）を含む） |  | - | - | 運転手（一般） | - | - | - | 軽油 １．２号 パトロール給油 | - | - | - | - | タイヤ損耗費及び補修費（良好）を含む
舗装版破砕 | 機械積込(騒音対策不要,舗装版厚15cm以下) | 無し | 11.5km以下 | 3270.7 | 47.26 | 47.26 | - | - | 37.92 | 37.92 | - | - | - | 14.82 | 14.82 | - | - | - | - | ダンプトラック［オンロード・ディーゼル］ 10t積級 （タイヤ損耗費及び補修費（良好）を含む） |  | - | - | 運転手（一般） | - | - | - | 軽油 １．２号 パトロール給油 | - | - | - | - | タイヤ損耗費及び補修費（良好）を含む
舗装版破砕 | 機械積込(騒音対策不要,舗装版厚15cm以下) | 無し | 22.0km以下 | 4384.2 | 47.26 | 47.26 | - | - | 37.92 | 37.92 | - | - | - | 14.82 | 14.82 | - | - | - | - | ダンプトラック［オンロード・ディーゼル］ 10t積級 （タイヤ損耗費及び補修費（良好）を含む） |  | - | - | 運転手（一般） | - | - | - | 軽油 １．２号 パトロール給油 | - | - | - | - | タイヤ損耗費及び補修費（良好）を含む
舗装版破砕 | 機械積込(騒音対策不要,舗装版厚15cm以下) | 無し | 60.0km以下 | 6541.5 | 47.26 | 47.26 | - | - | 37.92 | 37.92 | - | - | - | 14.82 | 14.82 | - | - | - | - | ダンプトラック［オンロード・ディーゼル］ 10t積級 （タイヤ損耗費及び補修費（良好）を含む） |  | - | - | 運転手（一般） | - | - | - | 軽油 １．２号 パトロール給油 | - | - | - | - | タイヤ損耗費及び補修費（良好）を含む
舗装版破砕 | 機械積込(騒音対策不要,舗装版厚15cm以下) | 有り | 0.3km以下 | 1670.2 | 47.26 | 47.26 | - | - | 37.92 | 37.92 | - | - | - | 14.82 | 14.82 | - | - | - | - | ダンプトラック［オンロード・ディーゼル］ 10t積級 （タイヤ損耗費及び補修費（良好）を含む） |  | - | - | 運転手（一般） | - | - | - | 軽油 １．２号 パトロール給油 | - | - | - | - | タイヤ損耗費及び補修費（良好）を含む
舗装版破砕 | 機械積込(騒音対策不要,舗装版厚15cm以下) | 有り | 1.5km以下 | 1878.9 | 47.26 | 47.26 | - | - | 37.92 | 37.92 | - | - | - | 14.82 | 14.82 | - | - | - | - | ダンプトラック［オンロード・ディーゼル］ 10t積級 （タイヤ損耗費及び補修費（良好）を含む） |  | - | - | 運転手（一般） | - | - | - | 軽油 １．２号 パトロール給油 | - | - | - | - | タイヤ損耗費及び補修費（良好）を含む
舗装版破砕 | 機械積込(騒音対策不要,舗装版厚15cm以下) | 有り | 3.5km以下 | 2157.3 | 47.26 | 47.26 | - | - | 37.92 | 37.92 | - | - | - | 14.82 | 14.82 | - | - | - | - | ダンプトラック［オンロード・ディーゼル］ 10t積級 （タイヤ損耗費及び補修費（良好）を含む） |  | - | - | 運転手（一般） | - | - | - | 軽油 １．２号 パトロール給油 | - | - | - | - | タイヤ損耗費及び補修費（良好）を含む
舗装版破砕 | 機械積込(騒音対策不要,舗装版厚15cm以下) | 有り | 6.0km以下 | 2644.4 | 47.26 | 47.26 | - | - | 37.92 | 37.92 | - | - | - | 14.82 | 14.82 | - | - | - | - | ダンプトラック［オンロード・ディーゼル］ 10t積級 （タイヤ損耗費及び補修費（良好）を含む） |  | - | - | 運転手（一般） | - | - | - | 軽油 １．２号 パトロール給油 | - | - | - | - | タイヤ損耗費及び補修費（良好）を含む
舗装版破砕 | 機械積込(騒音対策不要,舗装版厚15cm以下) | 有り | 10.5km以下 | 3270.7 | 47.26 | 47.26 | - | - | 37.92 | 37.92 | - | - | - | 14.82 | 14.82 | - | - | - | - | ダンプトラック［オンロード・ディーゼル］ 10t積級 （タイヤ損耗費及び補修費（良好）を含む） |  | - | - | 運転手（一般） | - | - | - | 軽油 １．２号 パトロール給油 | - | - | - | - | タイヤ損耗費及び補修費（良好）を含む
舗装版破砕 | 機械積込(騒音対策不要,舗装版厚15cm以下) | 有り | 19.5km以下 | 4384.2 | 47.26 | 47.26 | - | - | 37.92 | 37.92 | - | - | - | 14.82 | 14.82 | - | - | - | - | ダンプトラック［オンロード・ディーゼル］ 10t積級 （タイヤ損耗費及び補修費（良好）を含む） |  | - | - | 運転手（一般） | - | - | - | 軽油 １．２号 パトロール給油 | - | - | - | - | タイヤ損耗費及び補修費（良好）を含む
舗装版破砕 | 機械積込(騒音対策不要,舗装版厚15cm以下) | 有り | 60.0km以下 | 6541.5 | 47.26 | 47.26 | - | - | 37.92 | 37.92 | - | - | - | 14.82 | 14.82 | - | - | - | - | ダンプトラック［オンロード・ディーゼル］ 10t積級 （タイヤ損耗費及び補修費（良好）を含む） |  | - | - | 運転手（一般） | - | - | - | 軽油 １．２号 パトロール給油 | - | - | - | - | タイヤ損耗費及び補修費（良好）を含む
舗装版破砕 | 機械積込(小規模土工) | 無し | 0.3km以下 | 1670.2 | 19.63 | 19.63 | - | - | 71.11 | 71.11 | - | - | - | 9.26 | 9.26 | - | - | - | - | ダンプトラック［オンロード・ディーゼル］ 2t積級 （タイヤ損耗費及び補修費（良好）を含む） |  | - | - | 運転手（一般） | - | - | - | 軽油 １．２号 パトロール給油 | - | - | - | - | タイヤ損耗費及び補修費（良好）を含む
舗装版破砕 | 機械積込(小規模土工) | 無し | 1.0km以下 | 1855.8 | 19.63 | 19.63 | - | - | 71.11 | 71.11 | - | - | - | 9.26 | 9.26 | - | - | - | - | ダンプトラック［オンロード・ディーゼル］ 2t積級 （タイヤ損耗費及び補修費（良好）を含む） |  | - | - | 運転手（一般） | - | - | - | 軽油 １．２号 パトロール給油 | - | - | - | - | タイヤ損耗費及び補修費（良好）を含む
舗装版破砕 | 機械積込(小規模土工) | 無し | 1.5km以下 | 2226.9 | 19.63 | 19.63 | - | - | 71.11 | 71.11 | - | - | - | 9.26 | 9.26 | - | - | - | - | ダンプトラック［オンロード・ディーゼル］ 2t積級 （タイヤ損耗費及び補修費（良好）を含む） |  | - | - | 運転手（一般） | - | - | - | 軽油 １．２号 パトロール給油 | - | - | - | - | タイヤ損耗費及び補修費（良好）を含む
舗装版破砕 | 機械積込(小規模土工) | 無し | 2.5km以下 | 2598.1 | 19.63 | 19.63 | - | - | 71.11 | 71.11 | - | - | - | 9.26 | 9.26 | - | - | - | - | ダンプトラック［オンロード・ディーゼル］ 2t積級 （タイヤ損耗費及び補修費（良好）を含む） |  | - | - | 運転手（一般） | - | - | - | 軽油 １．２号 パトロール給油 | - | - | - | - | タイヤ損耗費及び補修費（良好）を含む
舗装版破砕 | 機械積込(小規模土工) | 無し | 3.0km以下 | 2969.2 | 19.63 | 19.63 | - | - | 71.11 | 71.11 | - | - | - | 9.26 | 9.26 | - | - | - | - | ダンプトラック［オンロード・ディーゼル］ 2t積級 （タイヤ損耗費及び補修費（良好）を含む） |  | - | - | 運転手（一般） | - | - | - | 軽油 １．２号 パトロール給油 | - | - | - | - | タイヤ損耗費及び補修費（良好）を含む
舗装版破砕 | 機械積込(小規模土工) | 無し | 3.5km以下 | 3340.4 | 19.63 | 19.63 | - | - | 71.11 | 71.11 | - | - | - | 9.26 | 9.26 | - | - | - | - | ダンプトラック［オンロード・ディーゼル］ 2t積級 （タイヤ損耗費及び補修費（良好）を含む） |  | - | - | 運転手（一般） | - | - | - | 軽油 １．２号 パトロール給油 | - | - | - | - | タイヤ損耗費及び補修費（良好）を含む
舗装版破砕 | 機械積込(小規模土工) | 無し | 4.5km以下 | 3711.6 | 19.63 | 19.63 | - | - | 71.11 | 71.11 | - | - | - | 9.26 | 9.26 | - | - | - | - | ダンプトラック［オンロード・ディーゼル］ 2t積級 （タイヤ損耗費及び補修費（良好）を含む） |  | - | - | 運転手（一般） | - | - | - | 軽油 １．２号 パトロール給油 | - | - | - | - | タイヤ損耗費及び補修費（良好）を含む
舗装版破砕 | 機械積込(小規模土工) | 無し | 5.5km以下 | 4082.7 | 19.63 | 19.63 | - | - | 71.11 | 71.11 | - | - | - | 9.26 | 9.26 | - | - | - | - | ダンプトラック［オンロード・ディーゼル］ 2t積級 （タイヤ損耗費及び補修費（良好）を含む） |  | - | - | 運転手（一般） | - | - | - | 軽油 １．２号 パトロール給油 | - | - | - | - | タイヤ損耗費及び補修費（良好）を含む
舗装版破砕 | 機械積込(小規模土工) | 無し | 7.0km以下 | 4825 | 19.63 | 19.63 | - | - | 71.11 | 71.11 | - | - | - | 9.26 | 9.26 | - | - | - | - | ダンプトラック［オンロード・ディーゼル］ 2t積級 （タイヤ損耗費及び補修費（良好）を含む） |  | - | - | 運転手（一般） | - | - | - | 軽油 １．２号 パトロール給油 | - | - | - | - | タイヤ損耗費及び補修費（良好）を含む
舗装版破砕 | 機械積込(小規模土工) | 無し | 9.0km以下 | 5567.3 | 19.63 | 19.63 | - | - | 71.11 | 71.11 | - | - | - | 9.26 | 9.26 | - | - | - | - | ダンプトラック［オンロード・ディーゼル］ 2t積級 （タイヤ損耗費及び補修費（良好）を含む） |  | - | - | 運転手（一般） | - | - | - | 軽油 １．２号 パトロール給油 | - | - | - | - | タイヤ損耗費及び補修費（良好）を含む
舗装版破砕 | 機械積込(小規模土工) | 無し | 12.0km以下 | 6680.8 | 19.63 | 19.63 | - | - | 71.11 | 71.11 | - | - | - | 9.26 | 9.26 | - | - | - | - | ダンプトラック［オンロード・ディーゼル］ 2t積級 （タイヤ損耗費及び補修費（良好）を含む） |  | - | - | 運転手（一般） | - | - | - | 軽油 １．２号 パトロール給油 | - | - | - | - | タイヤ損耗費及び補修費（良好）を含む
舗装版破砕 | 機械積込(小規模土工) | 無し | 17.0km以下 | 8536.6 | 19.63 | 19.63 | - | - | 71.11 | 71.11 | - | - | - | 9.26 | 9.26 | - | - | - | - | ダンプトラック［オンロード・ディーゼル］ 2t積級 （タイヤ損耗費及び補修費（良好）を含む） |  | - | - | 運転手（一般） | - | - | - | 軽油 １．２号 パトロール給油 | - | - | - | - | タイヤ損耗費及び補修費（良好）を含む
舗装版破砕 | 機械積込(小規模土工) | 無し | 28.5km以下 | 11135 | 19.63 | 19.63 | - | - | 71.11 | 71.11 | - | - | - | 9.26 | 9.26 | - | - | - | - | ダンプトラック［オンロード・ディーゼル］ 2t積級 （タイヤ損耗費及び補修費（良好）を含む） |  | - | - | 運転手（一般） | - | - | - | 軽油 １．２号 パトロール給油 | - | - | - | - | タイヤ損耗費及び補修費（良好）を含む
舗装版破砕 | 機械積込(小規模土工) | 無し | 60.0km以下 | 16702 | 19.63 | 19.63 | - | - | 71.11 | 71.11 | - | - | - | 9.26 | 9.26 | - | - | - | - | ダンプトラック［オンロード・ディーゼル］ 2t積級 （タイヤ損耗費及び補修費（良好）を含む） |  | - | - | 運転手（一般） | - | - | - | 軽油 １．２号 パトロール給油 | - | - | - | - | タイヤ損耗費及び補修費（良好）を含む
舗装版破砕 | 機械積込(小規模土工) | 有り | 0.3km以下 | 1670.2 | 19.63 | 19.63 | - | - | 71.11 | 71.11 | - | - | - | 9.26 | 9.26 | - | - | - | - | ダンプトラック［オンロード・ディーゼル］ 2t積級 （タイヤ損耗費及び補修費（良好）を含む） |  | - | - | 運転手（一般） | - | - | - | 軽油 １．２号 パトロール給油 | - | - | - | - | タイヤ損耗費及び補修費（良好）を含む
舗装版破砕 | 機械積込(小規模土工) | 有り | 1.0km以下 | 1855.8 | 19.63 | 19.63 | - | - | 71.11 | 71.11 | - | - | - | 9.26 | 9.26 | - | - | - | - | ダンプトラック［オンロード・ディーゼル］ 2t積級 （タイヤ損耗費及び補修費（良好）を含む） |  | - | - | 運転手（一般） | - | - | - | 軽油 １．２号 パトロール給油 | - | - | - | - | タイヤ損耗費及び補修費（良好）を含む
舗装版破砕 | 機械積込(小規模土工) | 有り | 1.5km以下 | 2226.9 | 19.63 | 19.63 | - | - | 71.11 | 71.11 | - | - | - | 9.26 | 9.26 | - | - | - | - | ダンプトラック［オンロード・ディーゼル］ 2t積級 （タイヤ損耗費及び補修費（良好）を含む） |  | - | - | 運転手（一般） | - | - | - | 軽油 １．２号 パトロール給油 | - | - | - | - | タイヤ損耗費及び補修費（良好）を含む
舗装版破砕 | 機械積込(小規模土工) | 有り | 2.5km以下 | 2598.1 | 19.63 | 19.63 | - | - | 71.11 | 71.11 | - | - | - | 9.26 | 9.26 | - | - | - | - | ダンプトラック［オンロード・ディーゼル］ 2t積級 （タイヤ損耗費及び補修費（良好）を含む） |  | - | - | 運転手（一般） | - | - | - | 軽油 １．２号 パトロール給油 | - | - | - | - | タイヤ損耗費及び補修費（良好）を含む
舗装版破砕 | 機械積込(小規模土工) | 有り | 3.0km以下 | 2969.2 | 19.63 | 19.63 | - | - | 71.11 | 71.11 | - | - | - | 9.26 | 9.26 | - | - | - | - | ダンプトラック［オンロード・ディーゼル］ 2t積級 （タイヤ損耗費及び補修費（良好）を含む） |  | - | - | 運転手（一般） | - | - | - | 軽油 １．２号 パトロール給油 | - | - | - | - | タイヤ損耗費及び補修費（良好）を含む
舗装版破砕 | 機械積込(小規模土工) | 有り | 3.5km以下 | 3340.4 | 19.63 | 19.63 | - | - | 71.11 | 71.11 | - | - | - | 9.26 | 9.26 | - | - | - | - | ダンプトラック［オンロード・ディーゼル］ 2t積級 （タイヤ損耗費及び補修費（良好）を含む） |  | - | - | 運転手（一般） | - | - | - | 軽油 １．２号 パトロール給油 | - | - | - | - | タイヤ損耗費及び補修費（良好）を含む
舗装版破砕 | 機械積込(小規模土工) | 有り | 4.5km以下 | 3711.6 | 19.63 | 19.63 | - | - | 71.11 | 71.11 | - | - | - | 9.26 | 9.26 | - | - | - | - | ダンプトラック［オンロード・ディーゼル］ 2t積級 （タイヤ損耗費及び補修費（良好）を含む） |  | - | - | 運転手（一般） | - | - | - | 軽油 １．２号 パトロール給油 | - | - | - | - | タイヤ損耗費及び補修費（良好）を含む
舗装版破砕 | 機械積込(小規模土工) | 有り | 5.0km以下 | 4082.7 | 19.63 | 19.63 | - | - | 71.11 | 71.11 | - | - | - | 9.26 | 9.26 | - | - | - | - | ダンプトラック［オンロード・ディーゼル］ 2t積級 （タイヤ損耗費及び補修費（良好）を含む） |  | - | - | 運転手（一般） | - | - | - | 軽油 １．２号 パトロール給油 | - | - | - | - | タイヤ損耗費及び補修費（良好）を含む
舗装版破砕 | 機械積込(小規模土工) | 有り | 6.5km以下 | 4825 | 19.63 | 19.63 | - | - | 71.11 | 71.11 | - | - | - | 9.26 | 9.26 | - | - | - | - | ダンプトラック［オンロード・ディーゼル］ 2t積級 （タイヤ損耗費及び補修費（良好）を含む） |  | - | - | 運転手（一般） | - | - | - | 軽油 １．２号 パトロール給油 | - | - | - | - | タイヤ損耗費及び補修費（良好）を含む
舗装版破砕 | 機械積込(小規模土工) | 有り | 8.0km以下 | 5567.3 | 19.63 | 19.63 | - | - | 71.11 | 71.11 | - | - | - | 9.26 | 9.26 | - | - | - | - | ダンプトラック［オンロード・ディーゼル］ 2t積級 （タイヤ損耗費及び補修費（良好）を含む） |  | - | - | 運転手（一般） | - | - | - | 軽油 １．２号 パトロール給油 | - | - | - | - | タイヤ損耗費及び補修費（良好）を含む
舗装版破砕 | 機械積込(小規模土工) | 有り | 11.0km以下 | 6680.8 | 19.63 | 19.63 | - | - | 71.11 | 71.11 | - | - | - | 9.26 | 9.26 | - | - | - | - | ダンプトラック［オンロード・ディーゼル］ 2t積級 （タイヤ損耗費及び補修費（良好）を含む） |  | - | - | 運転手（一般） | - | - | - | 軽油 １．２号 パトロール給油 | - | - | - | - | タイヤ損耗費及び補修費（良好）を含む
舗装版破砕 | 機械積込(小規模土工) | 有り | 15.0km以下 | 8536.6 | 19.63 | 19.63 | - | - | 71.11 | 71.11 | - | - | - | 9.26 | 9.26 | - | - | - | - | ダンプトラック［オンロード・ディーゼル］ 2t積級 （タイヤ損耗費及び補修費（良好）を含む） |  | - | - | 運転手（一般） | - | - | - | 軽油 １．２号 パトロール給油 | - | - | - | - | タイヤ損耗費及び補修費（良好）を含む
舗装版破砕 | 機械積込(小規模土工) | 有り | 24.0km以下 | 11135 | 19.63 | 19.63 | - | - | 71.11 | 71.11 | - | - | - | 9.26 | 9.26 | - | - | - | - | ダンプトラック［オンロード・ディーゼル］ 2t積級 （タイヤ損耗費及び補修費（良好）を含む） |  | - | - | 運転手（一般） | - | - | - | 軽油 １．２号 パトロール給油 | - | - | - | - | タイヤ損耗費及び補修費（良好）を含む
舗装版破砕 | 機械積込(小規模土工) | 有り | 60.0km以下 | 16702 | 19.63 | 19.63 | - | - | 71.11 | 71.11 | - | - | - | 9.26 | 9.26 | - | - | - | - | ダンプトラック［オンロード・ディーゼル］ 2t積級 （タイヤ損耗費及び補修費（良好）を含む） |  | - | - | 運転手（一般） | - | - | - | 軽油 １．２号 パトロール給油 | - | - | - | - | タイヤ損耗費及び補修費（良好）を含む
吹付法面とりこわし(ﾓﾙﾀﾙ) | 機械積込 | 無し | 0.5km以下 | 508.16 | 23.4 | 23.4 | - | - | 63.93 | 63.93 | - | - | - | 12.67 | 12.67 | - | - | - | - | ダンプトラック［オンロード・ディーゼル］ 4t積級 | * | - | - | 運転手（一般） | - | - | - | 軽油 １．２号 パトロール給油 | - | - | - | - | -
吹付法面とりこわし(ﾓﾙﾀﾙ) | 機械積込 | 無し | 1.0km以下 | 666.95 | 23.4 | 23.4 | - | - | 63.93 | 63.93 | - | - | - | 12.67 | 12.67 | - | - | - | - | ダンプトラック［オンロード・ディーゼル］ 4t積級 | * | - | - | 運転手（一般） | - | - | - | 軽油 １．２号 パトロール給油 | - | - | - | - | -
吹付法面とりこわし(ﾓﾙﾀﾙ) | 機械積込 | 無し | 1.5km以下 | 762.23 | 23.4 | 23.4 | - | - | 63.93 | 63.93 | - | - | - | 12.67 | 12.67 | - | - | - | - | ダンプトラック［オンロード・ディーゼル］ 4t積級 | * | - | - | 運転手（一般） | - | - | - | 軽油 １．２号 パトロール給油 | - | - | - | - | -
吹付法面とりこわし(ﾓﾙﾀﾙ) | 機械積込 | 無し | 2.0km以下 | 889.27 | 23.4 | 23.4 | - | - | 63.93 | 63.93 | - | - | - | 12.67 | 12.67 | - | - | - | - | ダンプトラック［オンロード・ディーゼル］ 4t積級 | * | - | - | 運転手（一般） | - | - | - | 軽油 １．２号 パトロール給油 | - | - | - | - | -
吹付法面とりこわし(ﾓﾙﾀﾙ) | 機械積込 | 無し | 2.5km以下 | 984.55 | 23.4 | 23.4 | - | - | 63.93 | 63.93 | - | - | - | 12.67 | 12.67 | - | - | - | - | ダンプトラック［オンロード・ディーゼル］ 4t積級 | * | - | - | 運転手（一般） | - | - | - | 軽油 １．２号 パトロール給油 | - | - | - | - | -
吹付法面とりこわし(ﾓﾙﾀﾙ) | 機械積込 | 無し | 3.5km以下 | 1111.6 | 23.4 | 23.4 | - | - | 63.93 | 63.93 | - | - | - | 12.67 | 12.67 | - | - | - | - | ダンプトラック［オンロード・ディーゼル］ 4t積級 | * | - | - | 運転手（一般） | - | - | - | 軽油 １．２号 パトロール給油 | - | - | - | - | -
吹付法面とりこわし(ﾓﾙﾀﾙ) | 機械積込 | 無し | 4.5km以下 | 1365.7 | 23.4 | 23.4 | - | - | 63.93 | 63.93 | - | - | - | 12.67 | 12.67 | - | - | - | - | ダンプトラック［オンロード・ディーゼル］ 4t積級 | * | - | - | 運転手（一般） | - | - | - | 軽油 １．２号 パトロール給油 | - | - | - | - | -
吹付法面とりこわし(ﾓﾙﾀﾙ) | 機械積込 | 無し | 6.0km以下 | 1619.7 | 23.4 | 23.4 | - | - | 63.93 | 63.93 | - | - | - | 12.67 | 12.67 | - | - | - | - | ダンプトラック［オンロード・ディーゼル］ 4t積級 | * | - | - | 運転手（一般） | - | - | - | 軽油 １．２号 パトロール給油 | - | - | - | - | -
吹付法面とりこわし(ﾓﾙﾀﾙ) | 機械積込 | 無し | 7.0km以下 | 1778.5 | 23.4 | 23.4 | - | - | 63.93 | 63.93 | - | - | - | 12.67 | 12.67 | - | - | - | - | ダンプトラック［オンロード・ディーゼル］ 4t積級 | * | - | - | 運転手（一般） | - | - | - | 軽油 １．２号 パトロール給油 | - | - | - | - | -
吹付法面とりこわし(ﾓﾙﾀﾙ) | 機械積込 | 無し | 8.5km以下 | 1969.1 | 23.4 | 23.4 | - | - | 63.93 | 63.93 | - | - | - | 12.67 | 12.67 | - | - | - | - | ダンプトラック［オンロード・ディーゼル］ 4t積級 | * | - | - | 運転手（一般） | - | - | - | 軽油 １．２号 パトロール給油 | - | - | - | - | -
吹付法面とりこわし(ﾓﾙﾀﾙ) | 機械積込 | 無し | 9.0km以下 | 2191.4 | 23.4 | 23.4 | - | - | 63.93 | 63.93 | - | - | - | 12.67 | 12.67 | - | - | - | - | ダンプトラック［オンロード・ディーゼル］ 4t積級 | * | - | - | 運転手（一般） | - | - | - | 軽油 １．２号 パトロール給油 | - | - | - | - | -
吹付法面とりこわし(ﾓﾙﾀﾙ) | 機械積込 | 無し | 10.5km以下 | 2509 | 23.4 | 23.4 | - | - | 63.93 | 63.93 | - | - | - | 12.67 | 12.67 | - | - | - | - | ダンプトラック［オンロード・ディーゼル］ 4t積級 | * | - | - | 運転手（一般） | - | - | - | 軽油 １．２号 パトロール給油 | - | - | - | - | -
吹付法面とりこわし(ﾓﾙﾀﾙ) | 機械積込 | 無し | 13.5km以下 | 2953.7 | 23.4 | 23.4 | - | - | 63.93 | 63.93 | - | - | - | 12.67 | 12.67 | - | - | - | - | ダンプトラック［オンロード・ディーゼル］ 4t積級 | * | - | - | 運転手（一般） | - | - | - | 軽油 １．２号 パトロール給油 | - | - | - | - | -
吹付法面とりこわし(ﾓﾙﾀﾙ) | 機械積込 | 無し | 18.0km以下 | 3525.3 | 23.4 | 23.4 | - | - | 63.93 | 63.93 | - | - | - | 12.67 | 12.67 | - | - | - | - | ダンプトラック［オンロード・ディーゼル］ 4t積級 | * | - | - | 運転手（一般） | - | - | - | 軽油 １．２号 パトロール給油 | - | - | - | - | -
吹付法面とりこわし(ﾓﾙﾀﾙ) | 機械積込 | 無し | 27.5km以下 | 4414.6 | 23.4 | 23.4 | - | - | 63.93 | 63.93 | - | - | - | 12.67 | 12.67 | - | - | - | - | ダンプトラック［オンロード・ディーゼル］ 4t積級 | * | - | - | 運転手（一般） | - | - | - | 軽油 １．２号 パトロール給油 | - | - | - | - | -
吹付法面とりこわし(ﾓﾙﾀﾙ) | 機械積込 | 無し | 60.0km以下 | 5875.5 | 23.4 | 23.4 | - | - | 63.93 | 63.93 | - | - | - | 12.67 | 12.67 | - | - | - | - | ダンプトラック［オンロード・ディーゼル］ 4t積級 | * | - | - | 運転手（一般） | - | - | - | 軽油 １．２号 パトロール給油 | - | - | - | - | -
吹付法面とりこわし(ﾓﾙﾀﾙ) | 機械積込 | 有り | 0.5km以下 | 539.91 | 23.4 | 23.4 | - | - | 63.93 | 63.93 | - | - | - | 12.67 | 12.67 | - | - | - | - | ダンプトラック［オンロード・ディーゼル］ 4t積級 | * | - | - | 運転手（一般） | - | - | - | 軽油 １．２号 パトロール給油 | - | - | - | - | -
吹付法面とりこわし(ﾓﾙﾀﾙ) | 機械積込 | 有り | 1.0km以下 | 666.95 | 23.4 | 23.4 | - | - | 63.93 | 63.93 | - | - | - | 12.67 | 12.67 | - | - | - | - | ダンプトラック［オンロード・ディーゼル］ 4t積級 | * | - | - | 運転手（一般） | - | - | - | 軽油 １．２号 パトロール給油 | - | - | - | - | -
吹付法面とりこわし(ﾓﾙﾀﾙ) | 機械積込 | 有り | 1.5km以下 | 762.23 | 23.4 | 23.4 | - | - | 63.93 | 63.93 | - | - | - | 12.67 | 12.67 | - | - | - | - | ダンプトラック［オンロード・ディーゼル］ 4t積級 | * | - | - | 運転手（一般） | - | - | - | 軽油 １．２号 パトロール給油 | - | - | - | - | -
吹付法面とりこわし(ﾓﾙﾀﾙ) | 機械積込 | 有り | 2.0km以下 | 889.27 | 23.4 | 23.4 | - | - | 63.93 | 63.93 | - | - | - | 12.67 | 12.67 | - | - | - | - | ダンプトラック［オンロード・ディーゼル］ 4t積級 | * | - | - | 運転手（一般） | - | - | - | 軽油 １．２号 パトロール給油 | - | - | - | - | -
吹付法面とりこわし(ﾓﾙﾀﾙ) | 機械積込 | 有り | 2.5km以下 | 1048.1 | 23.4 | 23.4 | - | - | 63.93 | 63.93 | - | - | - | 12.67 | 12.67 | - | - | - | - | ダンプトラック［オンロード・ディーゼル］ 4t積級 | * | - | - | 運転手（一般） | - | - | - | 軽油 １．２号 パトロール給油 | - | - | - | - | -
吹付法面とりこわし(ﾓﾙﾀﾙ) | 機械積込 | 有り | 3.5km以下 | 1175.1 | 23.4 | 23.4 | - | - | 63.93 | 63.93 | - | - | - | 12.67 | 12.67 | - | - | - | - | ダンプトラック［オンロード・ディーゼル］ 4t積級 | * | - | - | 運転手（一般） | - | - | - | 軽油 １．２号 パトロール給油 | - | - | - | - | -
吹付法面とりこわし(ﾓﾙﾀﾙ) | 機械積込 | 有り | 4.0km以下 | 1365.7 | 23.4 | 23.4 | - | - | 63.93 | 63.93 | - | - | - | 12.67 | 12.67 | - | - | - | - | ダンプトラック［オンロード・ディーゼル］ 4t積級 | * | - | - | 運転手（一般） | - | - | - | 軽油 １．２号 パトロール給油 | - | - | - | - | -
吹付法面とりこわし(ﾓﾙﾀﾙ) | 機械積込 | 有り | 5.0km以下 | 1460.9 | 23.4 | 23.4 | - | - | 63.93 | 63.93 | - | - | - | 12.67 | 12.67 | - | - | - | - | ダンプトラック［オンロード・ディーゼル］ 4t積級 | * | - | - | 運転手（一般） | - | - | - | 軽油 １．２号 パトロール給油 | - | - | - | - | -
吹付法面とりこわし(ﾓﾙﾀﾙ) | 機械積込 | 有り | 6.0km以下 | 1778.5 | 23.4 | 23.4 | - | - | 63.93 | 63.93 | - | - | - | 12.67 | 12.67 | - | - | - | - | ダンプトラック［オンロード・ディーゼル］ 4t積級 | * | - | - | 運転手（一般） | - | - | - | 軽油 １．２号 パトロール給油 | - | - | - | - | -
吹付法面とりこわし(ﾓﾙﾀﾙ) | 機械積込 | 有り | 7.0km以下 | 1969.1 | 23.4 | 23.4 | - | - | 63.93 | 63.93 | - | - | - | 12.67 | 12.67 | - | - | - | - | ダンプトラック［オンロード・ディーゼル］ 4t積級 | * | - | - | 運転手（一般） | - | - | - | 軽油 １．２号 パトロール給油 | - | - | - | - | -
吹付法面とりこわし(ﾓﾙﾀﾙ) | 機械積込 | 有り | 8.0km以下 | 2191.4 | 23.4 | 23.4 | - | - | 63.93 | 63.93 | - | - | - | 12.67 | 12.67 | - | - | - | - | ダンプトラック［オンロード・ディーゼル］ 4t積級 | * | - | - | 運転手（一般） | - | - | - | 軽油 １．２号 パトロール給油 | - | - | - | - | -
吹付法面とりこわし(ﾓﾙﾀﾙ) | 機械積込 | 有り | 9.0km以下 | 2509 | 23.4 | 23.4 | - | - | 63.93 | 63.93 | - | - | - | 12.67 | 12.67 | - | - | - | - | ダンプトラック［オンロード・ディーゼル］ 4t積級 | * | - | - | 運転手（一般） | - | - | - | 軽油 １．２号 パトロール給油 | - | - | - | - | -
吹付法面とりこわし(ﾓﾙﾀﾙ) | 機械積込 | 有り | 12.0km以下 | 2953.7 | 23.4 | 23.4 | - | - | 63.93 | 63.93 | - | - | - | 12.67 | 12.67 | - | - | - | - | ダンプトラック［オンロード・ディーゼル］ 4t積級 | * | - | - | 運転手（一般） | - | - | - | 軽油 １．２号 パトロール給油 | - | - | - | - | -
吹付法面とりこわし(ﾓﾙﾀﾙ) | 機械積込 | 有り | 16.0km以下 | 3525.3 | 23.4 | 23.4 | - | - | 63.93 | 63.93 | - | - | - | 12.67 | 12.67 | - | - | - | - | ダンプトラック［オンロード・ディーゼル］ 4t積級 | * | - | - | 運転手（一般） | - | - | - | 軽油 １．２号 パトロール給油 | - | - | - | - | -
吹付法面とりこわし(ﾓﾙﾀﾙ) | 機械積込 | 有り | 23.0km以下 | 4414.6 | 23.4 | 23.4 | - | - | 63.93 | 63.93 | - | - | - | 12.67 | 12.67 | - | - | - | - | ダンプトラック［オンロード・ディーゼル］ 4t積級 | * | - | - | 運転手（一般） | - | - | - | 軽油 １．２号 パトロール給油 | - | - | - | - | -
吹付法面とりこわし(ﾓﾙﾀﾙ) | 機械積込 | 有り | 43.0km以下 | 5875.5 | 23.4 | 23.4 | - | - | 63.93 | 63.93 | - | - | - | 12.67 | 12.67 | - | - | - | - | ダンプトラック［オンロード・ディーゼル］ 4t積級 | * | - | - | 運転手（一般） | - | - | - | 軽油 １．２号 パトロール給油 | - | - | - | - | -
吹付法面とりこわし(ﾓﾙﾀﾙ) | 機械積込 | 有り | 60.0km以下 | 8829.2 | 23.4 | 23.4 | - | - | 63.93 | 63.93 | - | - | - | 12.67 | 12.67 | - | - | - | - | ダンプトラック［オンロード・ディーゼル］ 4t積級 | * | - | - | 運転手（一般） | - | - | - | 軽油 １．２号 パトロール給油 | - | - | - | - | -

## 047
No.047【 吹付法面取壊し 】
＜ 積算単位：ｍ２ ＞
条件区分 |  | 標準単価 | 機労材構成比 | [14 empty] | 代表機労材規格 | [12 empty] | 備考
集積積込の有無 | 工法区分 |  | K |  |  |  | R |  |  |  |  | Z |  |  |  |  | S | K （ *印：賃料） |  |  |  | R |  |  |  | Z |  |  |  | S
|  |  |  | K1 | K2 | K3 |  | R1 | R2 | R3 | R4 |  | Z1 | Z2 | Z3 | Z4 |  | K1 |  | K2 | K3 | R1 | R2 | R3 | R4 | Z1 | Z2 | Z3 | Z4
有り | 人力施工 | 2667 | 1.69 | 1.69 | - | - | 97.07 | 50.83 | 18.62 | 17.21 | 3.96 | 1.24 | 1.24 | - | - | - | - | バックホウ（クローラ型）［標準型・超低騒音型・排出ガス対策型（第３次基準値）］ 山積0.5m3（平積0.4m3） | * | - | - | 法面工 | 普通作業員 | 土木一般世話役 | 運転手（特殊） | 軽油 １．２号 パトロール給油 | - | - | - | - | -
有り | 機械施工 | 653.98 | 17.67 | 17.67 | - | - | 69.97 | 41.77 | 16.51 | 11.69 | - | 12.36 | 12.36 | - | - | - | - | バックホウ（クローラ型）［標準型・超低騒音型・排出ガス対策型（第３次基準値）］ 山積0.5m3（平積0.4m3） | * | - | - | 運転手（特殊） | 普通作業員 | 土木一般世話役 | - | 軽油 １．２号 パトロール給油 | - | - | - | - | -
無し | 人力施工 | 2323.9 | 0 | - | - | - | 100 | 58.32 | 17.55 | 16.73 | - | 0 | - | - | - | - | - | - |  | - | - | 法面工 | 土木一般世話役 | 普通作業員 | - | - | - | - | - | - | -
無し | 機械施工 | 310.97 | 22.66 | 22.66 | - | - | 62.01 | 53.81 | 8.2 | - | - | 15.33 | 15.33 | - | - | - | - | バックホウ（クローラ型）［標準型・超低騒音型・排出ガス対策型（第３次基準値）］ 山積0.5m3（平積0.4m3） | * | - | - | 運転手（特殊） | 土木一般世話役 | - | - | 軽油 １．２号 パトロール給油 | - | - | - | - | -

## 048
No.048【 削孔（アンカー） 】
＜ 積算単位：ｍ ＞
条件区分 |  |  |  | 標準単価 | 機労材構成比 | [14 empty] | 代表機労材規格 | [11 empty] | 備考
足場工の有無 | 方式 | 呼び径 | 土質 |  | K |  |  |  | R |  |  |  |  | Z |  |  |  |  | S | K （ *印：賃料） |  |  | R |  |  |  | Z |  |  |  | S
[6 empty] | K1 | K2 | K3 |  | R1 | R2 | R3 | R4 |  | Z1 | Z2 | Z3 | Z4 |  | K1 | K2 | K3 | R1 | R2 | R3 | R4 | Z1 | Z2 | Z3 | Z4
有り(ｽｷｯﾄﾞ型) | 単管方式 | 90mm | 粘性土・砂質土 | 5766.6 | 33.36 | 28.04 | - | - | 40.5 | 15.77 | 9.28 | 8.99 | - | 26.14 | 12.08 | 7.24 | 3.34 | 2.32 | - | ボーリングマシン［ロータリーパーカッション式・スキッド型］ 55kW級 | - | - | 普通作業員 | 土木一般世話役 | 特殊作業員 | - | リングビット φ９０ｍｍ用 | ドリルパイプ φ９０ｍｍ用（１．５ｍ） | シャンクロッド φ９０ｍｍ用 | 打込アダプタ φ９０ｍｍ用 | - | -
有り(ｽｷｯﾄﾞ型) | 単管方式 | 90mm | ﾚｷ質土 | 9073.4 | 31.29 | 26.3 | - | - | 38.01 | 14.81 | 8.71 | 8.43 | - | 30.7 | 11.81 | 10.93 | 3.54 | 2.95 | - | ボーリングマシン［ロータリーパーカッション式・スキッド型］ 55kW級 | - | - | 普通作業員 | 土木一般世話役 | 特殊作業員 | - | リングビット φ９０ｍｍ用 | ドリルパイプ φ９０ｍｍ用（１．５ｍ） | シャンクロッド φ９０ｍｍ用 | 打込アダプタ φ９０ｍｍ用 | - | -
有り(ｽｷｯﾄﾞ型) | 単管方式 | 90mm | 玉石混じり土 | 13659 | 30.85 | 25.93 | - | - | 37.46 | 14.6 | 8.58 | 8.31 | - | 31.69 | 12.99 | 10.98 | 2.82 | 2.45 | - | ボーリングマシン［ロータリーパーカッション式・スキッド型］ 55kW級 | - | - | 普通作業員 | 土木一般世話役 | 特殊作業員 | - | ドリルパイプ φ９０ｍｍ用（１．５ｍ） | リングビット φ９０ｍｍ用 | シャンクロッド φ９０ｍｍ用 | 打込アダプタ φ９０ｍｍ用 | - | -
有り(ｽｷｯﾄﾞ型) | 単管方式 | 115mm | 粘性土・砂質土 | 7797.1 | 35.24 | 29.62 | - | - | 42.8 | 16.67 | 9.81 | 9.5 | - | 21.96 | 11.17 | 5.49 | 2.47 | 1.89 | - | ボーリングマシン［ロータリーパーカッション式・スキッド型］ 55kW級 | - | - | 普通作業員 | 土木一般世話役 | 特殊作業員 | - | リングビット φ１１５ｍｍ用 | ドリルパイプ φ１１５ｍｍ用（１．５ｍ） | シャンクロッド φ１１５ｍｍ用 | 打込アダプタ φ１１５ｍｍ用 | - | -
有り(ｽｷｯﾄﾞ型) | 単管方式 | 115mm | ﾚｷ質土 | 11030 | 32.39 | 27.22 | - | - | 39.33 | 15.32 | 9.01 | 8.73 | - | 28.28 | 12.14 | 9.23 | 2.91 | 2.67 | - | ボーリングマシン［ロータリーパーカッション式・スキッド型］ 55kW級 | - | - | 普通作業員 | 土木一般世話役 | 特殊作業員 | - | リングビット φ１１５ｍｍ用 | ドリルパイプ φ１１５ｍｍ用（１．５ｍ） | シャンクロッド φ１１５ｍｍ用 | 打込アダプタ φ１１５ｍｍ用 | - | -
有り(ｽｷｯﾄﾞ型) | 単管方式 | 115mm | 玉石混じり土 | 16177 | 31.71 | 26.65 | - | - | 38.52 | 15.01 | 8.82 | 8.55 | - | 29.77 | 11.59 | 11.26 | 2.38 | 2.27 | - | ボーリングマシン［ロータリーパーカッション式・スキッド型］ 55kW級 | - | - | 普通作業員 | 土木一般世話役 | 特殊作業員 | - | リングビット φ１１５ｍｍ用 | ドリルパイプ φ１１５ｍｍ用（１．５ｍ） | シャンクロッド φ１１５ｍｍ用 | 打込アダプタ φ１１５ｍｍ用 | - | -
有り(ｽｷｯﾄﾞ型) | 単管方式 | 135mm | 粘性土・砂質土 | 9822.1 | 36.37 | 30.57 | - | - | 44.17 | 17.21 | 10.12 | 9.8 | - | 19.46 | 9.75 | 5.34 | 1.96 | 1.63 | - | ボーリングマシン［ロータリーパーカッション式・スキッド型］ 55kW級 | - | - | 普通作業員 | 土木一般世話役 | 特殊作業員 | - | リングビット φ１３５ｍｍ用 | ドリルパイプ φ１３５ｍｍ用（１．５ｍ） | シャンクロッド φ１３５ｍｍ用 | 打込アダプタ φ１３５ｍｍ用 | - | -
有り(ｽｷｯﾄﾞ型) | 単管方式 | 135mm | ﾚｷ質土 | 12846 | 32.8 | 27.57 | - | - | 39.83 | 15.51 | 9.13 | 8.84 | - | 27.37 | 11.47 | 9.7 | 2.5 | 2.5 | - | ボーリングマシン［ロータリーパーカッション式・スキッド型］ 55kW級 | - | - | 普通作業員 | 土木一般世話役 | 特殊作業員 | - | リングビット φ１３５ｍｍ用 | ドリルパイプ φ１３５ｍｍ用（１．５ｍ） | 打込アダプタ φ１３５ｍｍ用 | シャンクロッド φ１３５ｍｍ用 | - | -
有り(ｽｷｯﾄﾞ型) | 単管方式 | 135mm | 玉石混じり土 | 18648 | 31.92 | 26.83 | - | - | 38.79 | 15.13 | 8.88 | 8.6 | - | 29.29 | 11.96 | 11.06 | 2.15 | 2.06 | - | ボーリングマシン［ロータリーパーカッション式・スキッド型］ 55kW級 | - | - | 普通作業員 | 土木一般世話役 | 特殊作業員 | - | ドリルパイプ φ１３５ｍｍ用（１．５ｍ） | リングビット φ１３５ｍｍ用 | 打込アダプタ φ１３５ｍｍ用 | シャンクロッド φ１３５ｍｍ用 | - | -
有り(ｽｷｯﾄﾞ型) | 二重管方式 | 90mm | 粘性土・砂質土 | 6770.5 | 29.77 | 25.02 | - | - | 36.16 | 14.1 | 8.28 | 8.02 | - | 34.07 | 10.29 | 5.39 | 5.03 | 4 | - | ボーリングマシン［ロータリーパーカッション式・スキッド型］ 55kW級 | - | - | 普通作業員 | 土木一般世話役 | 特殊作業員 | - | リングビット φ９０ｍｍ用 | ドリルパイプ φ９０ｍｍ用（１．５ｍ） | インナーロッド φ９０ｍｍ用（１．５ｍ） | インナービット φ９０ｍｍ用 | - | -
有り(ｽｷｯﾄﾞ型) | 二重管方式 | 90mm | ﾚｷ質土 | 11086 | 27.27 | 22.92 | - | - | 33.07 | 12.85 | 7.59 | 7.35 | - | 39.66 | 9.72 | 9.41 | 7.52 | 4.34 | - | ボーリングマシン［ロータリーパーカッション式・スキッド型］ 55kW級 | - | - | 普通作業員 | 土木一般世話役 | 特殊作業員 | - | リングビット φ９０ｍｍ用 | ドリルパイプ φ９０ｍｍ用（１．５ｍ） | インナーロッド φ９０ｍｍ用（１．５ｍ） | インナービット φ９０ｍｍ用 | - | -
有り(ｽｷｯﾄﾞ型) | 二重管方式 | 90mm | 玉石混じり土 | 16913 | 25.45 | 21.39 | - | - | 30.87 | 12 | 7.08 | 6.86 | - | 43.68 | 11.79 | 11.2 | 8.87 | 3.2 | - | ボーリングマシン［ロータリーパーカッション式・スキッド型］ 55kW級 | - | - | 普通作業員 | 土木一般世話役 | 特殊作業員 | - | ドリルパイプ φ９０ｍｍ用（１．５ｍ） | インナーロッド φ９０ｍｍ用（１．５ｍ） | リングビット φ９０ｍｍ用 | インナービット φ９０ｍｍ用 | - | -
有り(ｽｷｯﾄﾞ型) | 二重管方式 | 90mm | 軟岩 | 13649 | 26.18 | 22 | - | - | 31.74 | 12.34 | 7.28 | 7.05 | - | 42.08 | 11.15 | 9.44 | 9.42 | 3.52 | - | ボーリングマシン［ロータリーパーカッション式・スキッド型］ 55kW級 | - | - | 普通作業員 | 土木一般世話役 | 特殊作業員 | - | ドリルパイプ φ９０ｍｍ用（１．５ｍ） | インナーロッド φ９０ｍｍ用（１．５ｍ） | リングビット φ９０ｍｍ用 | インナービット φ９０ｍｍ用 | - | -
有り(ｽｷｯﾄﾞ型) | 二重管方式 | 90mm | 硬岩 | 17962 | 25.5 | 21.43 | - | - | 30.91 | 12.02 | 7.09 | 6.87 | - | 43.59 | 13.73 | 9.49 | 8.35 | 3.35 | - | ボーリングマシン［ロータリーパーカッション式・スキッド型］ 55kW級 | - | - | 普通作業員 | 土木一般世話役 | 特殊作業員 | - | ドリルパイプ φ９０ｍｍ用（１．５ｍ） | インナーロッド φ９０ｍｍ用（１．５ｍ） | リングビット φ９０ｍｍ用 | インナービット φ９０ｍｍ用 | - | -
有り(ｽｷｯﾄﾞ型) | 二重管方式 | 115mm | 粘性土・砂質土 | 9998.3 | 32.98 | 27.72 | - | - | 40.06 | 15.61 | 9.18 | 8.89 | - | 26.96 | 8.71 | 3.75 | 3.73 | 3.62 | - | ボーリングマシン［ロータリーパーカッション式・スキッド型］ 55kW級 | - | - | 普通作業員 | 土木一般世話役 | 特殊作業員 | - | リングビット φ１１５ｍｍ用 | ドリルパイプ φ１１５ｍｍ用（１．５ｍ） | インナービット φ１１５ｍｍ用 | インナーロッド φ１１５ｍｍ用（１．５ｍ） | - | -
有り(ｽｷｯﾄﾞ型) | 二重管方式 | 115mm | ﾚｷ質土 | 13768 | 28.6 | 24.04 | - | - | 34.7 | 13.49 | 7.96 | 7.71 | - | 36.7 | 9.8 | 7.78 | 6.43 | 4.82 | - | ボーリングマシン［ロータリーパーカッション式・スキッド型］ 55kW級 | - | - | 普通作業員 | 土木一般世話役 | 特殊作業員 | - | リングビット φ１１５ｍｍ用 | ドリルパイプ φ１１５ｍｍ用（１．５ｍ） | インナーロッド φ１１５ｍｍ用（１．５ｍ） | インナービット φ１１５ｍｍ用 | - | -
有り(ｽｷｯﾄﾞ型) | 二重管方式 | 115mm | 玉石混じり土 | 20688 | 27.01 | 22.7 | - | - | 32.75 | 12.73 | 7.51 | 7.28 | - | 40.24 | 9.92 | 9.73 | 9.06 | 3.61 | - | ボーリングマシン［ロータリーパーカッション式・スキッド型］ 55kW級 | - | - | 普通作業員 | 土木一般世話役 | 特殊作業員 | - | ドリルパイプ φ１１５ｍｍ用（１．５ｍ） | インナーロッド φ１１５ｍｍ用（１．５ｍ） | リングビット φ１１５ｍｍ用 | インナービット φ１１５ｍｍ用 | - | -
有り(ｽｷｯﾄﾞ型) | 二重管方式 | 115mm | 軟岩 | 16656 | 27.5 | 23.11 | - | - | 33.34 | 12.96 | 7.65 | 7.41 | - | 39.16 | 9.71 | 9.33 | 8.22 | 3.98 | - | ボーリングマシン［ロータリーパーカッション式・スキッド型］ 55kW級 | - | - | 普通作業員 | 土木一般世話役 | 特殊作業員 | - | リングビット φ１１５ｍｍ用 | ドリルパイプ φ１１５ｍｍ用（１．５ｍ） | インナーロッド φ１１５ｍｍ用（１．５ｍ） | インナービット φ１１５ｍｍ用 | - | -
有り(ｽｷｯﾄﾞ型) | 二重管方式 | 115mm | 硬岩 | 21569 | 26.76 | 22.49 | - | - | 32.44 | 12.61 | 7.44 | 7.21 | - | 40.8 | 11.76 | 8.69 | 8.4 | 3.84 | - | ボーリングマシン［ロータリーパーカッション式・スキッド型］ 55kW級 | - | - | 普通作業員 | 土木一般世話役 | 特殊作業員 | - | ドリルパイプ φ１１５ｍｍ用（１．５ｍ） | リングビット φ１１５ｍｍ用 | インナーロッド φ１１５ｍｍ用（１．５ｍ） | インナービット φ１１５ｍｍ用 | - | -
有り(ｽｷｯﾄﾞ型) | 二重管方式 | 135mm | 粘性土・砂質土 | 12316 | 34.21 | 28.75 | - | - | 41.58 | 16.22 | 9.52 | 9.22 | - | 24.21 | 7.77 | 3.81 | 3.72 | 2.94 | - | ボーリングマシン［ロータリーパーカッション式・スキッド型］ 55kW級 | - | - | 普通作業員 | 土木一般世話役 | 特殊作業員 | - | リングビット φ１３５ｍｍ用 | インナービット φ１３５ｍｍ用 | ドリルパイプ φ１３５ｍｍ用（１．５ｍ） | インナーロッド φ１３５ｍｍ用（１．５ｍ） | - | -
有り(ｽｷｯﾄﾞ型) | 二重管方式 | 135mm | ﾚｷ質土 | 16785 | 30.02 | 25.23 | - | - | 36.45 | 14.2 | 8.35 | 8.09 | - | 33.53 | 8.78 | 7.81 | 5.28 | 4.97 | - | ボーリングマシン［ロータリーパーカッション式・スキッド型］ 55kW級 | - | - | 普通作業員 | 土木一般世話役 | 特殊作業員 | - | リングビット φ１３５ｍｍ用 | ドリルパイプ φ１３５ｍｍ用（１．５ｍ） | インナーロッド φ１３５ｍｍ用（１．５ｍ） | インナービット φ１３５ｍｍ用 | - | -
有り(ｽｷｯﾄﾞ型) | 二重管方式 | 135mm | 玉石混じり土 | 24020 | 27.84 | 23.4 | - | - | 33.75 | 13.12 | 7.74 | 7.5 | - | 38.41 | 10.45 | 8.59 | 8.38 | 3.91 | - | ボーリングマシン［ロータリーパーカッション式・スキッド型］ 55kW級 | - | - | 普通作業員 | 土木一般世話役 | 特殊作業員 | - | ドリルパイプ φ１３５ｍｍ用（１．５ｍ） | リングビット φ１３５ｍｍ用 | インナーロッド φ１３５ｍｍ用（１．５ｍ） | インナービット φ１３５ｍｍ用 | - | -
有り(ｽｷｯﾄﾞ型) | 二重管方式 | 135mm | 軟岩 | 20424 | 29.15 | 24.5 | - | - | 35.35 | 13.74 | 8.11 | 7.86 | - | 35.5 | 9.38 | 8.66 | 6.7 | 4.08 | - | ボーリングマシン［ロータリーパーカッション式・スキッド型］ 55kW級 | - | - | 普通作業員 | 土木一般世話役 | 特殊作業員 | - | ドリルパイプ φ１３５ｍｍ用（１．５ｍ） | リングビット φ１３５ｍｍ用 | インナーロッド φ１３５ｍｍ用（１．５ｍ） | インナービット φ１３５ｍｍ用 | - | -
有り(ｽｷｯﾄﾞ型) | 二重管方式 | 135mm | 硬岩 | 26044 | 28.14 | 23.65 | - | - | 34.13 | 13.27 | 7.83 | 7.58 | - | 37.73 | 11.9 | 7.92 | 6.96 | 4 | - | ボーリングマシン［ロータリーパーカッション式・スキッド型］ 55kW級 | - | - | 普通作業員 | 土木一般世話役 | 特殊作業員 | - | ドリルパイプ φ１３５ｍｍ用（１．５ｍ） | リングビット φ１３５ｍｍ用 | インナーロッド φ１３５ｍｍ用（１．５ｍ） | インナービット φ１３５ｍｍ用 | - | -
有り(ｽｷｯﾄﾞ型) | 二重管方式 | 146mm | 粘性土・砂質土 | 14635 | 33.17 | 27.88 | - | - | 40.32 | 15.73 | 9.23 | 8.94 | - | 26.51 | 9.5 | 3.89 | 3.84 | 2.78 | - | ボーリングマシン［ロータリーパーカッション式・スキッド型］ 55kW級 | - | - | 普通作業員 | 土木一般世話役 | 特殊作業員 | - | リングビット φ１４６ｍｍ用 | ドリルパイプ φ１４６ｍｍ用（１．５ｍ） | インナービット φ１４６ｍｍ用 | インナーロッド φ１４６ｍｍ用（１．５ｍ） | - | -
有り(ｽｷｯﾄﾞ型) | 二重管方式 | 146mm | ﾚｷ質土 | 19971 | 28.9 | 24.29 | - | - | 35.04 | 13.62 | 8.04 | 7.79 | - | 36.06 | 10.77 | 8.15 | 5.01 | 4.99 | - | ボーリングマシン［ロータリーパーカッション式・スキッド型］ 55kW級 | - | - | 普通作業員 | 土木一般世話役 | 特殊作業員 | - | リングビット φ１４６ｍｍ用 | ドリルパイプ φ１４６ｍｍ用（１．５ｍ） | インナービット φ１４６ｍｍ用 | インナーロッド φ１４６ｍｍ用（１．５ｍ） | - | -
有り(ｽｷｯﾄﾞ型) | 二重管方式 | 146mm | 玉石混じり土 | 28066 | 26.44 | 22.22 | - | - | 32.05 | 12.46 | 7.35 | 7.12 | - | 41.51 | 11.09 | 10.67 | 8.07 | 4.01 | - | ボーリングマシン［ロータリーパーカッション式・スキッド型］ 55kW級 | - | - | 普通作業員 | 土木一般世話役 | 特殊作業員 | - | ドリルパイプ φ１４６ｍｍ用（１．５ｍ） | リングビット φ１４６ｍｍ用 | インナーロッド φ１４６ｍｍ用（１．５ｍ） | インナービット φ１４６ｍｍ用 | - | -
有り(ｽｷｯﾄﾞ型) | 二重管方式 | 146mm | 軟岩 | 24221 | 27.98 | 23.52 | - | - | 33.94 | 13.19 | 7.79 | 7.54 | - | 38.08 | 10.68 | 9.74 | 6.35 | 4.13 | - | ボーリングマシン［ロータリーパーカッション式・スキッド型］ 55kW級 | - | - | 普通作業員 | 土木一般世話役 | 特殊作業員 | - | リングビット φ１４６ｍｍ用 | ドリルパイプ φ１４６ｍｍ用（１．５ｍ） | インナーロッド φ１４６ｍｍ用（１．５ｍ） | インナービット φ１４６ｍｍ用 | - | -
有り(ｽｷｯﾄﾞ型) | 二重管方式 | 146mm | 硬岩 | 33325 | 28.31 | 23.79 | - | - | 34.34 | 13.35 | 7.88 | 7.63 | - | 37.35 | 11.53 | 8.99 | 6.11 | 3.75 | - | ボーリングマシン［ロータリーパーカッション式・スキッド型］ 55kW級 | - | - | 普通作業員 | 土木一般世話役 | 特殊作業員 | - | ドリルパイプ φ１４６ｍｍ用（１．５ｍ） | リングビット φ１４６ｍｍ用 | インナーロッド φ１４６ｍｍ用（１．５ｍ） | インナービット φ１４６ｍｍ用 | - | -
無し(ｸﾛｰﾗ型) | 単管方式 | 90mm | 粘性土・砂質土 | 5509.7 | 33.94 | 30.86 | - | - | 35.46 | 14.94 | 8.79 | 8.51 | - | 30.6 | 12.64 | 7.57 | 3.5 | 2.43 | - | ボーリングマシン［ロータリーパーカッション式・クローラ型］ 81kW級 | - | - | 普通作業員 | 土木一般世話役 | 特殊作業員 | - | リングビット φ９０ｍｍ用 | ドリルパイプ φ９０ｍｍ用（１．５ｍ） | シャンクロッド φ９０ｍｍ用 | 打込アダプタ φ９０ｍｍ用 | - | -
無し(ｸﾛｰﾗ型) | 単管方式 | 90mm | ﾚｷ質土 | 8684.1 | 31.73 | 28.85 | - | - | 33.11 | 13.92 | 8.22 | 7.96 | - | 35.16 | 12.39 | 11.42 | 3.7 | 3.08 | - | ボーリングマシン［ロータリーパーカッション式・クローラ型］ 81kW級 | - | - | 普通作業員 | 土木一般世話役 | 特殊作業員 | - | リングビット φ９０ｍｍ用 | ドリルパイプ φ９０ｍｍ用（１．５ｍ） | シャンクロッド φ９０ｍｍ用 | 打込アダプタ φ９０ｍｍ用 | - | -
無し(ｸﾛｰﾗ型) | 単管方式 | 90mm | 玉石混じり土 | 12966 | 31.13 | 28.3 | - | - | 32.48 | 13.66 | 8.06 | 7.81 | - | 36.39 | 13.72 | 11.57 | 2.97 | 2.58 | - | ボーリングマシン［ロータリーパーカッション式・クローラ型］ 81kW級 | - | - | 普通作業員 | 土木一般世話役 | 特殊作業員 | - | ドリルパイプ φ９０ｍｍ用（１．５ｍ） | リングビット φ９０ｍｍ用 | シャンクロッド φ９０ｍｍ用 | 打込アダプタ φ９０ｍｍ用 | - | -
無し(ｸﾛｰﾗ型) | 単管方式 | 115mm | 粘性土・砂質土 | 7400 | 35.91 | 32.65 | - | - | 37.52 | 15.81 | 9.3 | 9.01 | - | 26.57 | 11.77 | 5.79 | 2.6 | 1.99 | - | ボーリングマシン［ロータリーパーカッション式・クローラ型］ 81kW級 | - | - | 普通作業員 | 土木一般世話役 | 特殊作業員 | - | リングビット φ１１５ｍｍ用 | ドリルパイプ φ１１５ｍｍ用（１．５ｍ） | シャンクロッド φ１１５ｍｍ用 | 打込アダプタ φ１１５ｍｍ用 | - | -
無し(ｸﾛｰﾗ型) | 単管方式 | 115mm | ﾚｷ質土 | 10493 | 32.83 | 29.85 | - | - | 34.3 | 14.46 | 8.5 | 8.23 | - | 32.87 | 12.77 | 9.7 | 3.06 | 2.8 | - | ボーリングマシン［ロータリーパーカッション式・クローラ型］ 81kW級 | - | - | 普通作業員 | 土木一般世話役 | 特殊作業員 | - | リングビット φ１１５ｍｍ用 | ドリルパイプ φ１１５ｍｍ用（１．５ｍ） | シャンクロッド φ１１５ｍｍ用 | 打込アダプタ φ１１５ｍｍ用 | - | -
無し(ｸﾛｰﾗ型) | 単管方式 | 115mm | 玉石混じり土 | 15351 | 32.06 | 29.15 | - | - | 33.45 | 14.07 | 8.3 | 8.04 | - | 34.49 | 12.25 | 11.87 | 2.51 | 2.4 | - | ボーリングマシン［ロータリーパーカッション式・クローラ型］ 81kW級 | - | - | 普通作業員 | 土木一般世話役 | 特殊作業員 | - | リングビット φ１１５ｍｍ用 | ドリルパイプ φ１１５ｍｍ用（１．５ｍ） | シャンクロッド φ１１５ｍｍ用 | 打込アダプタ φ１１５ｍｍ用 | - | -
無し(ｸﾛｰﾗ型) | 単管方式 | 135mm | 粘性土・砂質土 | 9284.9 | 37.1 | 33.73 | - | - | 38.77 | 16.33 | 9.61 | 9.31 | - | 24.13 | 10.31 | 5.65 | 2.07 | 1.73 | - | ボーリングマシン［ロータリーパーカッション式・クローラ型］ 81kW級 | - | - | 普通作業員 | 土木一般世話役 | 特殊作業員 | - | リングビット φ１３５ｍｍ用 | ドリルパイプ φ１３５ｍｍ用（１．５ｍ） | シャンクロッド φ１３５ｍｍ用 | 打込アダプタ φ１３５ｍｍ用 | - | -
無し(ｸﾛｰﾗ型) | 単管方式 | 135mm | ﾚｷ質土 | 12153 | 33.2 | 30.19 | - | - | 34.71 | 14.63 | 8.6 | 8.33 | - | 32.09 | 12.12 | 10.25 | 2.64 | 2.64 | - | ボーリングマシン［ロータリーパーカッション式・クローラ型］ 81kW級 | - | - | 普通作業員 | 土木一般世話役 | 特殊作業員 | - | リングビット φ１３５ｍｍ用 | ドリルパイプ φ１３５ｍｍ用（１．５ｍ） | 打込アダプタ φ１３５ｍｍ用 | シャンクロッド φ１３５ｍｍ用 | - | -
無し(ｸﾛｰﾗ型) | 単管方式 | 135mm | 玉石混じり土 | 17893 | 32.46 | 29.51 | - | - | 33.9 | 14.29 | 8.4 | 8.14 | - | 33.64 | 12.46 | 11.53 | 2.24 | 2.15 | - | ボーリングマシン［ロータリーパーカッション式・クローラ型］ 81kW級 | - | - | 普通作業員 | 土木一般世話役 | 特殊作業員 | - | ドリルパイプ φ１３５ｍｍ用（１．５ｍ） | リングビット φ１３５ｍｍ用 | 打込アダプタ φ１３５ｍｍ用 | シャンクロッド φ１３５ｍｍ用 | - | -
無し(ｸﾛｰﾗ型) | 二重管方式 | 90mm | 粘性土・砂質土 | 6521.4 | 30.18 | 27.44 | - | - | 31.49 | 13.24 | 7.82 | 7.57 | - | 38.33 | 10.74 | 5.6 | 5.23 | 4.15 | - | ボーリングマシン［ロータリーパーカッション式・クローラ型］ 81kW級 | - | - | 普通作業員 | 土木一般世話役 | 特殊作業員 | - | リングビット φ９０ｍｍ用 | ドリルパイプ φ９０ｍｍ用（１．５ｍ） | インナーロッド φ９０ｍｍ用（１．５ｍ） | インナービット φ９０ｍｍ用 | - | -
無し(ｸﾛｰﾗ型) | 二重管方式 | 90mm | ﾚｷ質土 | 10712 | 27.56 | 25.06 | - | - | 28.75 | 12.09 | 7.14 | 6.91 | - | 43.69 | 10.08 | 9.74 | 7.78 | 4.49 | - | ボーリングマシン［ロータリーパーカッション式・クローラ型］ 81kW級 | - | - | 普通作業員 | 土木一般世話役 | 特殊作業員 | - | リングビット φ９０ｍｍ用 | ドリルパイプ φ９０ｍｍ用（１．５ｍ） | インナーロッド φ９０ｍｍ用（１．５ｍ） | インナービット φ９０ｍｍ用 | - | -
無し(ｸﾛｰﾗ型) | 二重管方式 | 90mm | 玉石混じり土 | 16228 | 25.47 | 23.16 | - | - | 26.57 | 11.18 | 6.59 | 6.39 | - | 47.96 | 12.3 | 11.67 | 9.24 | 3.33 | - | ボーリングマシン［ロータリーパーカッション式・クローラ型］ 81kW級 | - | - | 普通作業員 | 土木一般世話役 | 特殊作業員 | - | ドリルパイプ φ９０ｍｍ用（１．５ｍ） | インナーロッド φ９０ｍｍ用（１．５ｍ） | リングビット φ９０ｍｍ用 | インナービット φ９０ｍｍ用 | - | -
無し(ｸﾛｰﾗ型) | 二重管方式 | 90mm | 軟岩 | 13111 | 26.27 | 23.89 | - | - | 27.41 | 11.53 | 6.8 | 6.59 | - | 46.32 | 11.6 | 9.82 | 9.81 | 3.67 | - | ボーリングマシン［ロータリーパーカッション式・クローラ型］ 81kW級 | - | - | 普通作業員 | 土木一般世話役 | 特殊作業員 | - | ドリルパイプ φ９０ｍｍ用（１．５ｍ） | インナーロッド φ９０ｍｍ用（１．５ｍ） | リングビット φ９０ｍｍ用 | インナービット φ９０ｍｍ用 | - | -
無し(ｸﾛｰﾗ型) | 二重管方式 | 90mm | 硬岩 | 17300 | 25.59 | 23.27 | - | - | 26.7 | 11.23 | 6.63 | 6.42 | - | 47.71 | 14.26 | 9.85 | 8.67 | 3.47 | - | ボーリングマシン［ロータリーパーカッション式・クローラ型］ 81kW級 | - | - | 普通作業員 | 土木一般世話役 | 特殊作業員 | - | ドリルパイプ φ９０ｍｍ用（１．５ｍ） | インナーロッド φ９０ｍｍ用（１．５ｍ） | リングビット φ９０ｍｍ用 | インナービット φ９０ｍｍ用 | - | -
無し(ｸﾛｰﾗ型) | 二重管方式 | 115mm | 粘性土・砂質土 | 9437.7 | 33.37 | 30.34 | - | - | 34.89 | 14.72 | 8.64 | 8.37 | - | 31.74 | 9.22 | 3.97 | 3.95 | 3.84 | - | ボーリングマシン［ロータリーパーカッション式・クローラ型］ 81kW級 | - | - | 普通作業員 | 土木一般世話役 | 特殊作業員 | - | リングビット φ１１５ｍｍ用 | ドリルパイプ φ１１５ｍｍ用（１．５ｍ） | インナービット φ１１５ｍｍ用 | インナーロッド φ１１５ｍｍ用（１．５ｍ） | - | -
無し(ｸﾛｰﾗ型) | 二重管方式 | 115mm | ﾚｷ質土 | 13262 | 28.94 | 26.31 | - | - | 30.19 | 12.7 | 7.49 | 7.26 | - | 40.87 | 10.18 | 8.08 | 6.68 | 5 | - | ボーリングマシン［ロータリーパーカッション式・クローラ型］ 81kW級 | - | - | 普通作業員 | 土木一般世話役 | 特殊作業員 | - | リングビット φ１１５ｍｍ用 | ドリルパイプ φ１１５ｍｍ用（１．５ｍ） | インナーロッド φ１１５ｍｍ用（１．５ｍ） | インナービット φ１１５ｍｍ用 | - | -
無し(ｸﾛｰﾗ型) | 二重管方式 | 115mm | 玉石混じり土 | 19902 | 27.2 | 24.73 | - | - | 28.37 | 11.93 | 7.04 | 6.82 | - | 44.43 | 10.3 | 10.12 | 9.42 | 3.75 | - | ボーリングマシン［ロータリーパーカッション式・クローラ型］ 81kW級 | - | - | 普通作業員 | 土木一般世話役 | 特殊作業員 | - | ドリルパイプ φ１１５ｍｍ用（１．５ｍ） | インナーロッド φ１１５ｍｍ用（１．５ｍ） | リングビット φ１１５ｍｍ用 | インナービット φ１１５ｍｍ用 | - | -
無し(ｸﾛｰﾗ型) | 二重管方式 | 115mm | 軟岩 | 15995 | 27.69 | 25.18 | - | - | 28.88 | 12.15 | 7.17 | 6.94 | - | 43.43 | 10.12 | 9.71 | 8.56 | 4.15 | - | ボーリングマシン［ロータリーパーカッション式・クローラ型］ 81kW級 | - | - | 普通作業員 | 土木一般世話役 | 特殊作業員 | - | リングビット φ１１５ｍｍ用 | ドリルパイプ φ１１５ｍｍ用（１．５ｍ） | インナーロッド φ１１５ｍｍ用（１．５ｍ） | インナービット φ１１５ｍｍ用 | - | -
無し(ｸﾛｰﾗ型) | 二重管方式 | 115mm | 硬岩 | 20798 | 26.97 | 24.52 | - | - | 28.12 | 11.83 | 6.98 | 6.76 | - | 44.91 | 12.2 | 9.01 | 8.71 | 3.99 | - | ボーリングマシン［ロータリーパーカッション式・クローラ型］ 81kW級 | - | - | 普通作業員 | 土木一般世話役 | 特殊作業員 | - | ドリルパイプ φ１１５ｍｍ用（１．５ｍ） | リングビット φ１１５ｍｍ用 | インナーロッド φ１１５ｍｍ用（１．５ｍ） | インナービット φ１１５ｍｍ用 | - | -
無し(ｸﾛｰﾗ型) | 二重管方式 | 135mm | 粘性土・砂質土 | 11623 | 34.71 | 31.56 | - | - | 36.29 | 15.3 | 8.99 | 8.71 | - | 29 | 8.24 | 4.04 | 3.95 | 3.12 | - | ボーリングマシン［ロータリーパーカッション式・クローラ型］ 81kW級 | - | - | 普通作業員 | 土木一般世話役 | 特殊作業員 | - | リングビット φ１３５ｍｍ用 | インナービット φ１３５ｍｍ用 | ドリルパイプ φ１３５ｍｍ用（１．５ｍ） | インナーロッド φ１３５ｍｍ用（１．５ｍ） | - | -
無し(ｸﾛｰﾗ型) | 二重管方式 | 135mm | ﾚｷ質土 | 16163 | 30.44 | 27.68 | - | - | 31.76 | 13.36 | 7.88 | 7.64 | - | 37.8 | 9.19 | 8.11 | 5.48 | 5.16 | - | ボーリングマシン［ロータリーパーカッション式・クローラ型］ 81kW級 | - | - | 普通作業員 | 土木一般世話役 | 特殊作業員 | - | リングビット φ１３５ｍｍ用 | ドリルパイプ φ１３５ｍｍ用（１．５ｍ） | インナーロッド φ１３５ｍｍ用（１．５ｍ） | インナービット φ１３５ｍｍ用 | - | -
無し(ｸﾛｰﾗ型) | 二重管方式 | 135mm | 玉石混じり土 | 23117 | 28.1 | 25.55 | - | - | 29.32 | 12.33 | 7.28 | 7.05 | - | 42.58 | 10.84 | 8.92 | 8.71 | 4.06 | - | ボーリングマシン［ロータリーパーカッション式・クローラ型］ 81kW級 | - | - | 普通作業員 | 土木一般世話役 | 特殊作業員 | - | ドリルパイプ φ１３５ｍｍ用（１．５ｍ） | リングビット φ１３５ｍｍ用 | インナーロッド φ１３５ｍｍ用（１．５ｍ） | インナービット φ１３５ｍｍ用 | - | -
無し(ｸﾛｰﾗ型) | 二重管方式 | 135mm | 軟岩 | 19669 | 29.52 | 26.84 | - | - | 30.79 | 12.95 | 7.64 | 7.4 | - | 39.69 | 9.75 | 8.99 | 6.96 | 4.24 | - | ボーリングマシン［ロータリーパーカッション式・クローラ型］ 81kW級 | - | - | 普通作業員 | 土木一般世話役 | 特殊作業員 | - | ドリルパイプ φ１３５ｍｍ用（１．５ｍ） | リングビット φ１３５ｍｍ用 | インナーロッド φ１３５ｍｍ用（１．５ｍ） | インナービット φ１３５ｍｍ用 | - | -
無し(ｸﾛｰﾗ型) | 二重管方式 | 135mm | 硬岩 | 24985 | 28.36 | 25.79 | - | - | 29.58 | 12.44 | 7.34 | 7.11 | - | 42.06 | 12.41 | 8.25 | 7.25 | 4.17 | - | ボーリングマシン［ロータリーパーカッション式・クローラ型］ 81kW級 | - | - | 普通作業員 | 土木一般世話役 | 特殊作業員 | - | ドリルパイプ φ１３５ｍｍ用（１．５ｍ） | リングビット φ１３５ｍｍ用 | インナーロッド φ１３５ｍｍ用（１．５ｍ） | インナービット φ１３５ｍｍ用 | - | -
無し(ｸﾛｰﾗ型) | 二重管方式 | 146mm | 粘性土・砂質土 | 13996 | 33.75 | 30.69 | - | - | 35.28 | 14.87 | 8.74 | 8.47 | - | 30.97 | 9.93 | 4.07 | 4.02 | 2.91 | - | ボーリングマシン［ロータリーパーカッション式・クローラ型］ 81kW級 | - | - | 普通作業員 | 土木一般世話役 | 特殊作業員 | - | リングビット φ１４６ｍｍ用 | ドリルパイプ φ１４６ｍｍ用（１．５ｍ） | インナービット φ１４６ｍｍ用 | インナーロッド φ１４６ｍｍ用（１．５ｍ） | - | -
無し(ｸﾛｰﾗ型) | 二重管方式 | 146mm | ﾚｷ質土 | 19200 | 29.22 | 26.57 | - | - | 30.49 | 12.82 | 7.57 | 7.33 | - | 40.29 | 11.21 | 8.47 | 5.21 | 5.19 | - | ボーリングマシン［ロータリーパーカッション式・クローラ型］ 81kW級 | - | - | 普通作業員 | 土木一般世話役 | 特殊作業員 | - | リングビット φ１４６ｍｍ用 | ドリルパイプ φ１４６ｍｍ用（１．５ｍ） | インナービット φ１４６ｍｍ用 | インナーロッド φ１４６ｍｍ用（１．５ｍ） | - | -
無し(ｸﾛｰﾗ型) | 二重管方式 | 146mm | 玉石混じり土 | 27015 | 26.59 | 24.18 | - | - | 27.75 | 11.67 | 6.89 | 6.67 | - | 45.66 | 11.51 | 11.08 | 8.38 | 4.17 | - | ボーリングマシン［ロータリーパーカッション式・クローラ型］ 81kW級 | - | - | 普通作業員 | 土木一般世話役 | 特殊作業員 | - | ドリルパイプ φ１４６ｍｍ用（１．５ｍ） | リングビット φ１４６ｍｍ用 | インナーロッド φ１４６ｍｍ用（１．５ｍ） | インナービット φ１４６ｍｍ用 | - | -
無し(ｸﾛｰﾗ型) | 二重管方式 | 146mm | 軟岩 | 23326 | 28.27 | 25.7 | - | - | 29.49 | 12.4 | 7.32 | 7.09 | - | 42.24 | 11.07 | 10.11 | 6.6 | 4.29 | - | ボーリングマシン［ロータリーパーカッション式・クローラ型］ 81kW級 | - | - | 普通作業員 | 土木一般世話役 | 特殊作業員 | - | リングビット φ１４６ｍｍ用 | ドリルパイプ φ１４６ｍｍ用（１．５ｍ） | インナーロッド φ１４６ｍｍ用（１．５ｍ） | インナービット φ１４６ｍｍ用 | - | -
無し(ｸﾛｰﾗ型) | 二重管方式 | 146mm | 硬岩 | 32025 | 28.58 | 25.99 | - | - | 29.82 | 12.54 | 7.4 | 7.17 | - | 41.6 | 12.01 | 9.35 | 6.36 | 3.9 | - | ボーリングマシン［ロータリーパーカッション式・クローラ型］ 81kW級 | - | - | 普通作業員 | 土木一般世話役 | 特殊作業員 | - | ドリルパイプ φ１４６ｍｍ用（１．５ｍ） | リングビット φ１４６ｍｍ用 | インナーロッド φ１４６ｍｍ用（１．５ｍ） | インナービット φ１４６ｍｍ用 | - | -

## 049
No.049【 アンカー鋼材加工・組立・挿入・緊張・定着・頭部処理（アンカー） 】
＜ 積算単位：本 ＞
条件区分 |  |  |  |  | 標準単価 | 機労材構成比 | [14 empty] | 代表機労材規格 | [11 empty] | 備考
防食方式 | ｱﾝｶｰ鋼材 | 削孔長 | 設計荷重(f) | 頭部処理の有無 |  | K |  |  |  | R |  |  |  |  | Z |  |  |  |  | S | K （ *印：賃料） |  |  | R |  |  |  | Z |  |  |  | S
[7 empty] | K1 | K2 | K3 |  | R1 | R2 | R3 | R4 |  | Z1 | Z2 | Z3 | Z4 |  | K1 | K2 | K3 | R1 | R2 | R3 | R4 | Z1 | Z2 | Z3 | Z4
二重防食 | PC鋼線より線 | 10m以内 | f＜400kN | 有り | 34278 | 0 | - | - | - | 100 | 42.87 | 25.29 | 24.49 | - | 0 | - | - | - | - | - | - | - | - | 普通作業員 | 土木一般世話役 | 特殊作業員 | - | - | - | - | - | - | -
二重防食 | PC鋼線より線 | 10m以内 | f＜400kN | 無し | 30999 | 0 | - | - | - | 100 | 43.21 | 25.5 | 24.7 | - | 0 | - | - | - | - | - | - | - | - | 普通作業員 | 土木一般世話役 | 特殊作業員 | - | - | - | - | - | - | -
二重防食 | PC鋼線より線 | 10m以内 | 400≦f＜1300kN | 有り | 37425 | 0 | - | - | - | 100 | 42.72 | 25.21 | 24.41 | - | 0 | - | - | - | - | - | - | - | - | 普通作業員 | 土木一般世話役 | 特殊作業員 | - | - | - | - | - | - | -
二重防食 | PC鋼線より線 | 10m以内 | 400≦f＜1300kN | 無し | 34147 | 0 | - | - | - | 100 | 43.02 | 25.39 | 24.59 | - | 0 | - | - | - | - | - | - | - | - | 普通作業員 | 土木一般世話役 | 特殊作業員 | - | - | - | - | - | - | -
二重防食 | PC鋼線より線 | 10m以内 | 1300≦f＜2000kN | 有り | 47961 | 0 | - | - | - | 100 | 42.35 | 24.98 | 24.2 | - | 0 | - | - | - | - | - | - | - | - | 普通作業員 | 土木一般世話役 | 特殊作業員 | - | - | - | - | - | - | -
二重防食 | PC鋼線より線 | 10m以内 | 1300≦f＜2000kN | 無し | 44683 | 0 | - | - | - | 100 | 42.55 | 25.11 | 24.32 | - | 0 | - | - | - | - | - | - | - | - | 普通作業員 | 土木一般世話役 | 特殊作業員 | - | - | - | - | - | - | -
二重防食 | PC鋼線より線 | 10mを超える | f＜400kN | 有り | 35528 | 0 | - | - | - | 100 | 42.93 | 25.33 | 24.54 | - | 0 | - | - | - | - | - | - | - | - | 普通作業員 | 土木一般世話役 | 特殊作業員 | - | - | - | - | - | - | -
二重防食 | PC鋼線より線 | 10mを超える | f＜400kN | 無し | 32250 | 0 | - | - | - | 100 | 43.29 | 25.53 | 24.73 | - | 0 | - | - | - | - | - | - | - | - | 普通作業員 | 土木一般世話役 | 特殊作業員 | - | - | - | - | - | - | -
二重防食 | PC鋼線より線 | 10mを超える | 400≦f＜1300kN | 有り | 38676 | 0 | - | - | - | 100 | 42.8 | 25.25 | 24.45 | - | 0 | - | - | - | - | - | - | - | - | 普通作業員 | 土木一般世話役 | 特殊作業員 | - | - | - | - | - | - | -
二重防食 | PC鋼線より線 | 10mを超える | 400≦f＜1300kN | 無し | 35398 | 0 | - | - | - | 100 | 43.1 | 25.42 | 24.63 | - | 0 | - | - | - | - | - | - | - | - | 普通作業員 | 土木一般世話役 | 特殊作業員 | - | - | - | - | - | - | -
二重防食 | PC鋼線より線 | 10mを超える | 1300≦f＜2000kN | 有り | 49212 | 0 | - | - | - | 100 | 42.41 | 25.02 | 24.24 | - | 0 | - | - | - | - | - | - | - | - | 普通作業員 | 土木一般世話役 | 特殊作業員 | - | - | - | - | - | - | -
二重防食 | PC鋼線より線 | 10mを超える | 1300≦f＜2000kN | 無し | 45933 | 0 | - | - | - | 100 | 42.63 | 25.14 | 24.35 | - | 0 | - | - | - | - | - | - | - | - | 普通作業員 | 土木一般世話役 | 特殊作業員 | - | - | - | - | - | - | -
二重防食 | PC鋼線より線(工場組立) | - | f＜400kN | 有り | 15915 | 0 | - | - | - | 100 | 40.73 | 24.03 | 23.27 | - | 0 | - | - | - | - | - | - | - | - | 普通作業員 | 土木一般世話役 | 特殊作業員 | - | - | - | - | - | - | -
二重防食 | PC鋼線より線(工場組立) | - | f＜400kN | 無し | 12637 | 0 | - | - | - | 100 | 41.04 | 24.21 | 23.45 | - | 0 | - | - | - | - | - | - | - | - | 普通作業員 | 土木一般世話役 | 特殊作業員 | - | - | - | - | - | - | -
二重防食 | PC鋼線より線(工場組立) | - | 400≦f＜1300kN | 有り | 18101 | 0 | - | - | - | 100 | 40.59 | 23.94 | 23.19 | - | 0 | - | - | - | - | - | - | - | - | 普通作業員 | 土木一般世話役 | 特殊作業員 | - | - | - | - | - | - | -
二重防食 | PC鋼線より線(工場組立) | - | 400≦f＜1300kN | 無し | 14823 | 0 | - | - | - | 100 | 40.82 | 24.08 | 23.32 | - | 0 | - | - | - | - | - | - | - | - | 普通作業員 | 土木一般世話役 | 特殊作業員 | - | - | - | - | - | - | -
二重防食 | PC鋼線より線(工場組立) | - | 1300≦f＜2000kN | 有り | 25750 | 0 | - | - | - | 100 | 40.28 | 23.76 | 23.02 | - | 0 | - | - | - | - | - | - | - | - | 普通作業員 | 土木一般世話役 | 特殊作業員 | - | - | - | - | - | - | -
二重防食 | PC鋼線より線(工場組立) | - | 1300≦f＜2000kN | 無し | 22472 | 0 | - | - | - | 100 | 40.39 | 23.82 | 23.08 | - | 0 | - | - | - | - | - | - | - | - | 普通作業員 | 土木一般世話役 | 特殊作業員 | - | - | - | - | - | - | -
二重防食 | 複合PC鋼線より線束 | 10m以内 | f＜400kN | 有り | 20810 | 0 | - | - | - | 100 | 41.54 | 24.5 | 23.73 | - | 0 | - | - | - | - | - | - | - | - | 普通作業員 | 土木一般世話役 | 特殊作業員 | - | - | - | - | - | - | -
二重防食 | 複合PC鋼線より線束 | 10m以内 | f＜400kN | 無し | 17531 | 0 | - | - | - | 100 | 41.91 | 24.72 | 23.95 | - | 0 | - | - | - | - | - | - | - | - | 普通作業員 | 土木一般世話役 | 特殊作業員 | - | - | - | - | - | - | -
二重防食 | 複合PC鋼線より線束 | 10m以内 | 400≦f＜1300kN | 有り | 23957 | 0 | - | - | - | 100 | 41.48 | 24.48 | 23.71 | - | 0 | - | - | - | - | - | - | - | - | 普通作業員 | 土木一般世話役 | 特殊作業員 | - | - | - | - | - | - | -
二重防食 | 複合PC鋼線より線束 | 10m以内 | 400≦f＜1300kN | 無し | 20679 | 0 | - | - | - | 100 | 41.8 | 24.66 | 23.88 | - | 0 | - | - | - | - | - | - | - | - | 普通作業員 | 土木一般世話役 | 特殊作業員 | - | - | - | - | - | - | -
二重防食 | 複合PC鋼線より線束 | 10m以内 | 1300≦f＜2000kN | 有り | 32569 | 0 | - | - | - | 100 | 41.13 | 24.27 | 23.51 | - | 0 | - | - | - | - | - | - | - | - | 普通作業員 | 土木一般世話役 | 特殊作業員 | - | - | - | - | - | - | -
二重防食 | 複合PC鋼線より線束 | 10m以内 | 1300≦f＜2000kN | 無し | 29290 | 0 | - | - | - | 100 | 41.31 | 24.37 | 23.61 | - | 0 | - | - | - | - | - | - | - | - | 普通作業員 | 土木一般世話役 | 特殊作業員 | - | - | - | - | - | - | -
二重防食 | 複合PC鋼線より線束 | 10mを超える | f＜400kN | 有り | 22060 | 0 | - | - | - | 100 | 41.73 | 24.62 | 23.84 | - | 0 | - | - | - | - | - | - | - | - | 普通作業員 | 土木一般世話役 | 特殊作業員 | - | - | - | - | - | - | -
二重防食 | 複合PC鋼線より線束 | 10mを超える | f＜400kN | 無し | 18782 | 0 | - | - | - | 100 | 42.11 | 24.84 | 24.06 | - | 0 | - | - | - | - | - | - | - | - | 普通作業員 | 土木一般世話役 | 特殊作業員 | - | - | - | - | - | - | -
二重防食 | 複合PC鋼線より線束 | 10mを超える | 400≦f＜1300kN | 有り | 25208 | 0 | - | - | - | 100 | 41.65 | 24.58 | 23.81 | - | 0 | - | - | - | - | - | - | - | - | 普通作業員 | 土木一般世話役 | 特殊作業員 | - | - | - | - | - | - | -
二重防食 | 複合PC鋼線より線束 | 10mを超える | 400≦f＜1300kN | 無し | 21929 | 0 | - | - | - | 100 | 41.97 | 24.76 | 23.99 | - | 0 | - | - | - | - | - | - | - | - | 普通作業員 | 土木一般世話役 | 特殊作業員 | - | - | - | - | - | - | -
二重防食 | 複合PC鋼線より線束 | 10mを超える | 1300≦f＜2000kN | 有り | 33819 | 0 | - | - | - | 100 | 41.27 | 24.35 | 23.59 | - | 0 | - | - | - | - | - | - | - | - | 普通作業員 | 土木一般世話役 | 特殊作業員 | - | - | - | - | - | - | -
二重防食 | 複合PC鋼線より線束 | 10mを超える | 1300≦f＜2000kN | 無し | 30541 | 0 | - | - | - | 100 | 41.46 | 24.46 | 23.69 | - | 0 | - | - | - | - | - | - | - | - | 普通作業員 | 土木一般世話役 | 特殊作業員 | - | - | - | - | - | - | -
二重防食 | PC鋼棒 | 10m以内 | f＜400kN | 有り | 26582 | 0 | - | - | - | 100 | 42.27 | 24.94 | 24.15 | - | 0 | - | - | - | - | - | - | - | - | 普通作業員 | 土木一般世話役 | 特殊作業員 | - | - | - | - | - | - | -
二重防食 | PC鋼棒 | 10m以内 | f＜400kN | 無し | 23303 | 0 | - | - | - | 100 | 42.66 | 25.16 | 24.37 | - | 0 | - | - | - | - | - | - | - | - | 普通作業員 | 土木一般世話役 | 特殊作業員 | - | - | - | - | - | - | -
二重防食 | PC鋼棒 | 10m以内 | 400≦f＜1300kN | 有り | 28767 | 0 | - | - | - | 100 | 42.06 | 24.81 | 24.04 | - | 0 | - | - | - | - | - | - | - | - | 普通作業員 | 土木一般世話役 | 特殊作業員 | - | - | - | - | - | - | -
二重防食 | PC鋼棒 | 10m以内 | 400≦f＜1300kN | 無し | 25489 | 0 | - | - | - | 100 | 42.38 | 25.01 | 24.22 | - | 0 | - | - | - | - | - | - | - | - | 普通作業員 | 土木一般世話役 | 特殊作業員 | - | - | - | - | - | - | -
二重防食 | PC鋼棒 | 10mを超える | f＜400kN | 有り | 27832 | 0 | - | - | - | 100 | 42.39 | 25.01 | 24.22 | - | 0 | - | - | - | - | - | - | - | - | 普通作業員 | 土木一般世話役 | 特殊作業員 | - | - | - | - | - | - | -
二重防食 | PC鋼棒 | 10mを超える | f＜400kN | 無し | 24554 | 0 | - | - | - | 100 | 42.77 | 25.23 | 24.44 | - | 0 | - | - | - | - | - | - | - | - | 普通作業員 | 土木一般世話役 | 特殊作業員 | - | - | - | - | - | - | -
二重防食 | PC鋼棒 | 10mを超える | 400≦f＜1300kN | 有り | 30018 | 0 | - | - | - | 100 | 42.18 | 24.89 | 24.1 | - | 0 | - | - | - | - | - | - | - | - | 普通作業員 | 土木一般世話役 | 特殊作業員 | - | - | - | - | - | - | -
二重防食 | PC鋼棒 | 10mを超える | 400≦f＜1300kN | 無し | 26739 | 0 | - | - | - | 100 | 42.5 | 25.08 | 24.29 | - | 0 | - | - | - | - | - | - | - | - | 普通作業員 | 土木一般世話役 | 特殊作業員 | - | - | - | - | - | - | -
簡易防食 | PC鋼線より線 | 10m以内 | f＜400kN | 有り | 23696 | 0 | - | - | - | 100 | 41.94 | 24.75 | 23.97 | - | 0 | - | - | - | - | - | - | - | - | 普通作業員 | 土木一般世話役 | 特殊作業員 | - | - | - | - | - | - | -
簡易防食 | PC鋼線より線 | 10m以内 | f＜400kN | 無し | 20417 | 0 | - | - | - | 100 | 42.34 | 24.97 | 24.19 | - | 0 | - | - | - | - | - | - | - | - | 普通作業員 | 土木一般世話役 | 特殊作業員 | - | - | - | - | - | - | -
簡易防食 | PC鋼線より線 | 10m以内 | 400≦f＜1300kN | 有り | 31653 | 0 | - | - | - | 100 | 42.32 | 24.97 | 24.19 | - | 0 | - | - | - | - | - | - | - | - | 普通作業員 | 土木一般世話役 | 特殊作業員 | - | - | - | - | - | - | -
簡易防食 | PC鋼線より線 | 10m以内 | 400≦f＜1300kN | 無し | 28375 | 0 | - | - | - | 100 | 42.64 | 25.16 | 24.37 | - | 0 | - | - | - | - | - | - | - | - | 普通作業員 | 土木一般世話役 | 特殊作業員 | - | - | - | - | - | - | -
簡易防食 | PC鋼線より線 | 10m以内 | 1300≦f＜2000kN | 有り | 47961 | 0 | - | - | - | 100 | 42.35 | 24.98 | 24.2 | - | 0 | - | - | - | - | - | - | - | - | 普通作業員 | 土木一般世話役 | 特殊作業員 | - | - | - | - | - | - | -
簡易防食 | PC鋼線より線 | 10m以内 | 1300≦f＜2000kN | 無し | 44683 | 0 | - | - | - | 100 | 42.55 | 25.11 | 24.32 | - | 0 | - | - | - | - | - | - | - | - | 普通作業員 | 土木一般世話役 | 特殊作業員 | - | - | - | - | - | - | -
簡易防食 | PC鋼線より線 | 10mを超える | f＜400kN | 有り | 24946 | 0 | - | - | - | 100 | 42.1 | 24.83 | 24.06 | - | 0 | - | - | - | - | - | - | - | - | 普通作業員 | 土木一般世話役 | 特殊作業員 | - | - | - | - | - | - | -
簡易防食 | PC鋼線より線 | 10mを超える | f＜400kN | 無し | 21668 | 0 | - | - | - | 100 | 42.48 | 25.06 | 24.28 | - | 0 | - | - | - | - | - | - | - | - | 普通作業員 | 土木一般世話役 | 特殊作業員 | - | - | - | - | - | - | -
簡易防食 | PC鋼線より線 | 10mを超える | 400≦f＜1300kN | 有り | 32904 | 0 | - | - | - | 100 | 42.42 | 25.03 | 24.24 | - | 0 | - | - | - | - | - | - | - | - | 普通作業員 | 土木一般世話役 | 特殊作業員 | - | - | - | - | - | - | -
簡易防食 | PC鋼線より線 | 10mを超える | 400≦f＜1300kN | 無し | 29626 | 0 | - | - | - | 100 | 42.75 | 25.21 | 24.42 | - | 0 | - | - | - | - | - | - | - | - | 普通作業員 | 土木一般世話役 | 特殊作業員 | - | - | - | - | - | - | -
簡易防食 | PC鋼線より線 | 10mを超える | 1300≦f＜2000kN | 有り | 49212 | 0 | - | - | - | 100 | 42.41 | 25.02 | 24.24 | - | 0 | - | - | - | - | - | - | - | - | 普通作業員 | 土木一般世話役 | 特殊作業員 | - | - | - | - | - | - | -
簡易防食 | PC鋼線より線 | 10mを超える | 1300≦f＜2000kN | 無し | 45933 | 0 | - | - | - | 100 | 42.63 | 25.14 | 24.35 | - | 0 | - | - | - | - | - | - | - | - | 普通作業員 | 土木一般世話役 | 特殊作業員 | - | - | - | - | - | - | -
簡易防食 | PC鋼線より線(工場組立) | - | f＜400kN | 有り | 14981 | 0 | - | - | - | 100 | 40.39 | 23.82 | 23.08 | - | 0 | - | - | - | - | - | - | - | - | 普通作業員 | 土木一般世話役 | 特殊作業員 | - | - | - | - | - | - | -
簡易防食 | PC鋼線より線(工場組立) | - | f＜400kN | 無し | 11703 | 0 | - | - | - | 100 | 40.62 | 23.96 | 23.21 | - | 0 | - | - | - | - | - | - | - | - | 普通作業員 | 土木一般世話役 | 特殊作業員 | - | - | - | - | - | - | -
簡易防食 | PC鋼線より線(工場組立) | - | 400≦f＜1300kN | 有り | 17167 | 0 | - | - | - | 100 | 40.28 | 23.76 | 23.02 | - | 0 | - | - | - | - | - | - | - | - | 普通作業員 | 土木一般世話役 | 特殊作業員 | - | - | - | - | - | - | -
簡易防食 | PC鋼線より線(工場組立) | - | 400≦f＜1300kN | 無し | 13889 | 0 | - | - | - | 100 | 40.46 | 23.86 | 23.11 | - | 0 | - | - | - | - | - | - | - | - | 普通作業員 | 土木一般世話役 | 特殊作業員 | - | - | - | - | - | - | -
簡易防食 | PC鋼線より線(工場組立) | - | 1300≦f＜2000kN | 有り | 24816 | 0 | - | - | - | 100 | 40.05 | 23.63 | 22.89 | - | 0 | - | - | - | - | - | - | - | - | 普通作業員 | 土木一般世話役 | 特殊作業員 | - | - | - | - | - | - | -
簡易防食 | PC鋼線より線(工場組立) | - | 1300≦f＜2000kN | 無し | 21538 | 0 | - | - | - | 100 | 40.14 | 23.67 | 22.93 | - | 0 | - | - | - | - | - | - | - | - | 普通作業員 | 土木一般世話役 | 特殊作業員 | - | - | - | - | - | - | -
簡易防食 | PC鋼棒 | 10m以内 | f＜400kN | 有り | 21772 | 0 | - | - | - | 100 | 41.69 | 24.59 | 23.82 | - | 0 | - | - | - | - | - | - | - | - | 普通作業員 | 土木一般世話役 | 特殊作業員 | - | - | - | - | - | - | -
簡易防食 | PC鋼棒 | 10m以内 | f＜400kN | 無し | 18493 | 0 | - | - | - | 100 | 42.06 | 24.81 | 24.04 | - | 0 | - | - | - | - | - | - | - | - | 普通作業員 | 土木一般世話役 | 特殊作業員 | - | - | - | - | - | - | -
簡易防食 | PC鋼棒 | 10m以内 | 400≦f＜1300kN | 有り | 24919 | 0 | - | - | - | 100 | 41.63 | 24.55 | 23.78 | - | 0 | - | - | - | - | - | - | - | - | 普通作業員 | 土木一般世話役 | 特殊作業員 | - | - | - | - | - | - | -
簡易防食 | PC鋼棒 | 10m以内 | 400≦f＜1300kN | 無し | 21641 | 0 | - | - | - | 100 | 41.94 | 24.74 | 23.96 | - | 0 | - | - | - | - | - | - | - | - | 普通作業員 | 土木一般世話役 | 特殊作業員 | - | - | - | - | - | - | -
簡易防食 | PC鋼棒 | 10mを超える | f＜400kN | 有り | 23022 | 0 | - | - | - | 100 | 41.86 | 24.7 | 23.92 | - | 0 | - | - | - | - | - | - | - | - | 普通作業員 | 土木一般世話役 | 特殊作業員 | - | - | - | - | - | - | -
簡易防食 | PC鋼棒 | 10mを超える | f＜400kN | 無し | 19744 | 0 | - | - | - | 100 | 42.25 | 24.92 | 24.14 | - | 0 | - | - | - | - | - | - | - | - | 普通作業員 | 土木一般世話役 | 特殊作業員 | - | - | - | - | - | - | -
簡易防食 | PC鋼棒 | 10mを超える | 400≦f＜1300kN | 有り | 26170 | 0 | - | - | - | 100 | 41.78 | 24.65 | 23.87 | - | 0 | - | - | - | - | - | - | - | - | 普通作業員 | 土木一般世話役 | 特殊作業員 | - | - | - | - | - | - | -
簡易防食 | PC鋼棒 | 10mを超える | 400≦f＜1300kN | 無し | 22891 | 0 | - | - | - | 100 | 42.09 | 24.84 | 24.06 | - | 0 | - | - | - | - | - | - | - | - | 普通作業員 | 土木一般世話役 | 特殊作業員 | - | - | - | - | - | - | -

## 050
No.050【 グラウト注入（アンカー） 】
＜ 積算単位：ｍ３ ＞
条件区分 | 標準単価 | 機労材構成比 | [14 empty] | 代表機労材規格 | [11 empty] | 備考
- |  | K |  |  |  | R |  |  |  |  | Z |  |  |  |  | S | K （ *印：賃料） |  |  | R |  |  |  | Z |  |  |  | S
|  |  | K1 | K2 | K3 |  | R1 | R2 | R3 | R4 |  | Z1 | Z2 | Z3 | Z4 |  | K1 | K2 | K3 | R1 | R2 | R3 | R4 | Z1 | Z2 | Z3 | Z4
- | 51295 | 0 | - | - | - | 57.9 | 21.62 | 12.74 | 12.34 | - | 42.1 | 42.1 | - | - | - | - | - | - | - | 普通作業員 | 土木一般世話役 | 特殊作業員 | - | 普通ポルトランドセメント ２５ｋｇ袋入 | - | - | - | - | -

## 051
No.051【 ボーリングマシン移設（アンカー） 】
＜ 積算単位：回 ＞
条件区分 | 標準単価 | 機労材構成比 | [14 empty] | 代表機労材規格 | [12 empty] | 備考
- |  | K |  |  |  | R |  |  |  |  | Z |  |  |  |  | S | K （ *印：賃料） |  |  |  | R |  |  |  | Z |  |  |  | S
|  |  | K1 | K2 | K3 |  | R1 | R2 | R3 | R4 |  | Z1 | Z2 | Z3 | Z4 |  | K1 |  | K2 | K3 | R1 | R2 | R3 | R4 | Z1 | Z2 | Z3 | Z4
- | 46688 | 31.01 | 31.01 | - | - | 68.99 | 31.92 | 18.83 | 18.24 | - | 0 | - | - | - | - | - | ラフテレーンクレーン［油圧伸縮ジブ型・排出ガス対策型(第２次基準値)］ 25t吊 | * | - | - | 普通作業員 | 土木一般世話役 | 特殊作業員 | - | - | - | - | - | - | -

## 052
No.052【 足場（アンカー） 】
＜ 積算単位：空ｍ３ ＞
条件区分 | 標準単価 | 機労材構成比 | [14 empty] | 代表機労材規格 | [12 empty] | 備考
- |  | K |  |  |  | R |  |  |  |  | Z |  |  |  |  | S | K （ *印：賃料） |  |  |  | R |  |  |  | Z |  |  |  | S
|  |  | K1 | K2 | K3 |  | R1 | R2 | R3 | R4 |  | Z1 | Z2 | Z3 | Z4 |  | K1 |  | K2 | K3 | R1 | R2 | R3 | R4 | Z1 | Z2 | Z3 | Z4
- | 3891.3 | 6.9 | 6.9 | - | - | 93.1 | 63.83 | 7.86 | 7.21 | - | 0 | - | - | - | - | - | ラフテレーンクレーン［油圧伸縮ジブ型・排出ガス対策型(第２次基準値)］ 25t吊 | * | - | - | とび工 | 土木一般世話役 | 普通作業員 | - | - | - | - | - | - | -

## 053
No.053【 基礎砕石 】
＜ 積算単位：ｍ２ ＞
条件区分 |  | 標準単価 | 機労材構成比 | [14 empty] | 代表機労材規格 | [12 empty] | 備考
砕石の厚さ | 砕石の種類 |  | K |  |  |  | R |  |  |  |  | Z |  |  |  |  | S | K （ *印：賃料） |  |  |  | R |  |  |  | Z |  |  |  | S
|  |  |  | K1 | K2 | K3 |  | R1 | R2 | R3 | R4 |  | Z1 | Z2 | Z3 | Z4 |  | K1 |  | K2 | K3 | R1 | R2 | R3 | R4 | Z1 | Z2 | Z3 | Z4
7.5cm以下 | 再生ｸﾗｯｼｬﾗﾝ 40～0 | 1037.4 | 6.49 | 6.45 | - | - | 81.25 | 38.99 | 16.9 | 15.29 | 9.51 | 12.26 | 6.94 | 5.29 | - | - | - | バックホウ（クローラ型）［標準型・排出ガス対策型 （2011年規制）］ 山積0.8m3（平積0.6m3） | * | - | - | 普通作業員 | 特殊作業員 | 運転手（特殊） | 土木一般世話役 | 再生クラッシャラン ＲＣ－４０ | 軽油 １．２号 パトロール給油 | - | - | - | -
7.5cmを超え12.5cm以下 | 再生ｸﾗｯｼｬﾗﾝ 40～0 | 1109.4 | 6.07 | 6.03 | - | - | 75.99 | 36.48 | 15.8 | 14.3 | 8.89 | 17.94 | 12.97 | 4.94 | - | - | - | バックホウ（クローラ型）［標準型・排出ガス対策型 （2011年規制）］ 山積0.8m3（平積0.6m3） | * | - | - | 普通作業員 | 特殊作業員 | 運転手（特殊） | 土木一般世話役 | 再生クラッシャラン ＲＣ－４０ | 軽油 １．２号 パトロール給油 | - | - | - | -
12.5cmを超え17.5cm以下 | 再生ｸﾗｯｼｬﾗﾝ 40～0 | 1181.4 | 5.69 | 5.66 | - | - | 71.36 | 34.25 | 14.84 | 13.43 | 8.35 | 22.95 | 18.28 | 4.64 | - | - | - | バックホウ（クローラ型）［標準型・排出ガス対策型 （2011年規制）］ 山積0.8m3（平積0.6m3） | * | - | - | 普通作業員 | 特殊作業員 | 運転手（特殊） | 土木一般世話役 | 再生クラッシャラン ＲＣ－４０ | 軽油 １．２号 パトロール給油 | - | - | - | -
17.5cmを超え20.0cm以下 | 再生ｸﾗｯｼｬﾗﾝ 40～0 | 1253.4 | 5.37 | 5.34 | - | - | 67.26 | 32.29 | 13.99 | 12.65 | 7.87 | 27.37 | 22.97 | 4.37 | - | - | - | バックホウ（クローラ型）［標準型・排出ガス対策型 （2011年規制）］ 山積0.8m3（平積0.6m3） | * | - | - | 普通作業員 | 特殊作業員 | 運転手（特殊） | 土木一般世話役 | 再生クラッシャラン ＲＣ－４０ | 軽油 １．２号 パトロール給油 | - | - | - | -
20.0cmを超え22.5cm以下 | 再生ｸﾗｯｼｬﾗﾝ 40～0 | 1686.2 | 5.7 | 5.67 | - | - | 71.43 | 34.28 | 14.85 | 13.45 | 8.36 | 22.87 | 18.19 | 4.65 | - | - | - | バックホウ（クローラ型）［標準型・排出ガス対策型 （2011年規制）］ 山積0.8m3（平積0.6m3） | * | - | - | 普通作業員 | 特殊作業員 | 運転手（特殊） | 土木一般世話役 | 再生クラッシャラン ＲＣ－４０ | 軽油 １．２号 パトロール給油 | - | - | - | -
22.5cmを超え27.5cm以下 | 再生ｸﾗｯｼｬﾗﾝ 40～0 | 1739.4 | 5.53 | 5.5 | - | - | 69.24 | 33.24 | 14.39 | 13.03 | 8.1 | 25.23 | 20.69 | 4.51 | - | - | - | バックホウ（クローラ型）［標準型・排出ガス対策型 （2011年規制）］ 山積0.8m3（平積0.6m3） | * | - | - | 普通作業員 | 特殊作業員 | 運転手（特殊） | 土木一般世話役 | 再生クラッシャラン ＲＣ－４０ | 軽油 １．２号 パトロール給油 | - | - | - | -
27.5cmを超え30.0cm以下 | 再生ｸﾗｯｼｬﾗﾝ 40～0 | 1811.4 | 5.31 | 5.28 | - | - | 66.49 | 31.91 | 13.82 | 12.52 | 7.78 | 28.2 | 23.84 | 4.33 | - | - | - | バックホウ（クローラ型）［標準型・排出ガス対策型 （2011年規制）］ 山積0.8m3（平積0.6m3） | * | - | - | 普通作業員 | 特殊作業員 | 運転手（特殊） | 土木一般世話役 | 再生クラッシャラン ＲＣ－４０ | 軽油 １．２号 パトロール給油 | - | - | - | -

## 054
No.054【 裏込砕石 】
＜ 積算単位：ｍ３ ＞
条件区分 | 標準単価 | 機労材構成比 | [14 empty] | 代表機労材規格 | [12 empty] | 備考
砕石の種類 |  | K |  |  |  | R |  |  |  |  | Z |  |  |  |  | S | K （ *印：賃料） |  |  |  | R |  |  |  | Z |  |  |  | S
|  |  | K1 | K2 | K3 |  | R1 | R2 | R3 | R4 |  | Z1 | Z2 | Z3 | Z4 |  | K1 |  | K2 | K3 | R1 | R2 | R3 | R4 | Z1 | Z2 | Z3 | Z4
再生ｸﾗｯｼｬﾗﾝ 40～0 | 5837.5 | 4.73 | 4.71 | - | - | 66.14 | 32.17 | 14.47 | 11.08 | 8.03 | 29.13 | 24.66 | 4.45 | - | - | - | バックホウ（クローラ型）［標準型・排出ガス対策型 （2011年規制）］ 山積0.8m3（平積0.6m3） | * | - | - | 普通作業員 | 特殊作業員 | 運転手（特殊） | 土木一般世話役 | 再生クラッシャラン ＲＣ－４０ | 軽油 １．２号 パトロール給油 | - | - | - | -

## 055
No.055【 コンクリート 】
＜ 積算単位：ｍ３ ＞
条件区分 | [7 empty] | 標準単価 | 機労材構成比 | [14 empty] | 代表機労材規格 | [13 empty] | 備考
構造物種別 | 打設工法 | ｺﾝｸﾘｰﾄ規格 | 設計日打設量 | 養生工の種類 | 圧送管延長距離区分 | 現場内小運搬の有無 | 打設高さ､水平打設距離 |  | K |  |  |  | R |  |  |  |  | Z |  |  |  |  | S | K （ *印：賃料） |  |  |  |  | R |  |  |  | Z |  |  |  | S
[10 empty] | K1 | K2 | K3 |  | R1 | R2 | R3 | R4 |  | Z1 | Z2 | Z3 | Z4 |  | K1 |  | K2 |  | K3 | R1 | R2 | R3 | R4 | Z1 | Z2 | Z3 | Z4
無筋･鉄筋構造物 | ｺﾝｸﾘｰﾄﾎﾟﾝﾌﾟ車打設 | 24-12-25(20)(高炉) | 10m3以上100m3未満 | 養生無し | 延長無し | - | - | 20462 | 5.09 | 5.04 | - | - | 14.81 | 7.17 | 3.25 | 2.24 | 2.01 | 80.1 | 79.02 | 1.07 | - | - | - | コンクリートポンプ車［トラック架装・ブーム式］ 圧送能力90～110m3／h |  | - |  | - | 普通作業員 | 特殊作業員 | 土木一般世話役 | 運転手（特殊） | 生コンクリート 高炉 ２４－１２－２５（２０） Ｗ／Ｃ ５５％ | 軽油 １．２号 パトロール給油 | - | - | - | -
無筋･鉄筋構造物 | ｺﾝｸﾘｰﾄﾎﾟﾝﾌﾟ車打設 | 24-12-25(20)(高炉) | 10m3以上100m3未満 | 養生無し | 60m以下 | - | - | 20955 | 5.27 | 4.93 | - | - | 16.55 | 9.07 | 3.18 | 2.19 | 1.97 | 78.18 | 77.12 | 1.05 | - | - | - | コンクリートポンプ車［トラック架装・ブーム式］ 圧送能力90～110m3／h |  | - |  | - | 普通作業員 | 特殊作業員 | 土木一般世話役 | 運転手（特殊） | 生コンクリート 高炉 ２４－１２－２５（２０） Ｗ／Ｃ ５５％ | 軽油 １．２号 パトロール給油 | - | - | - | -
無筋･鉄筋構造物 | ｺﾝｸﾘｰﾄﾎﾟﾝﾌﾟ車打設 | 24-12-25(20)(高炉) | 10m3以上100m3未満 | 養生無し | 60mを超え120m以下 | - | - | 21943 | 5.59 | 4.7 | - | - | 19.72 | 12.59 | 3.03 | 2.09 | 1.88 | 74.69 | 73.68 | 1 | - | - | - | コンクリートポンプ車［トラック架装・ブーム式］ 圧送能力90～110m3／h |  | - |  | - | 普通作業員 | 特殊作業員 | 土木一般世話役 | 運転手（特殊） | 生コンクリート 高炉 ２４－１２－２５（２０） Ｗ／Ｃ ５５％ | 軽油 １．２号 パトロール給油 | - | - | - | -
無筋･鉄筋構造物 | ｺﾝｸﾘｰﾄﾎﾟﾝﾌﾟ車打設 | 24-12-25(20)(高炉) | 10m3以上100m3未満 | 養生無し | 120mを超え180m以下 | - | - | 22931 | 5.89 | 4.5 | - | - | 22.65 | 15.82 | 2.9 | 2 | 1.8 | 71.46 | 70.5 | 0.96 | - | - | - | コンクリートポンプ車［トラック架装・ブーム式］ 圧送能力90～110m3／h |  | - |  | - | 普通作業員 | 特殊作業員 | 土木一般世話役 | 運転手（特殊） | 生コンクリート 高炉 ２４－１２－２５（２０） Ｗ／Ｃ ５５％ | 軽油 １．２号 パトロール給油 | - | - | - | -
無筋･鉄筋構造物 | ｺﾝｸﾘｰﾄﾎﾟﾝﾌﾟ車打設 | 24-12-25(20)(高炉) | 10m3以上100m3未満 | 養生無し | 180mを超え240m以下 | - | - | 23918 | 6.16 | 4.31 | - | - | 25.31 | 18.78 | 2.78 | 1.91 | 1.72 | 68.53 | 67.61 | 0.92 | - | - | - | コンクリートポンプ車［トラック架装・ブーム式］ 圧送能力90～110m3／h |  | - |  | - | 普通作業員 | 特殊作業員 | 土木一般世話役 | 運転手（特殊） | 生コンクリート 高炉 ２４－１２－２５（２０） Ｗ／Ｃ ５５％ | 軽油 １．２号 パトロール給油 | - | - | - | -
無筋･鉄筋構造物 | ｺﾝｸﾘｰﾄﾎﾟﾝﾌﾟ車打設 | 24-12-25(20)(高炉) | 10m3以上100m3未満 | 一般養生 | 延長無し | - | - | 21280 | 4.89 | 4.85 | - | - | 18.1 | 9.43 | 3.13 | 3.11 | 1.94 | 77.01 | 75.97 | 1.03 | - | - | - | コンクリートポンプ車［トラック架装・ブーム式］ 圧送能力90～110m3／h |  | - |  | - | 普通作業員 | 特殊作業員 | 土木一般世話役 | 運転手（特殊） | 生コンクリート 高炉 ２４－１２－２５（２０） Ｗ／Ｃ ５５％ | 軽油 １．２号 パトロール給油 | - | - | - | -
無筋･鉄筋構造物 | ｺﾝｸﾘｰﾄﾎﾟﾝﾌﾟ車打設 | 24-12-25(20)(高炉) | 10m3以上100m3未満 | 一般養生 | 60m以下 | - | - | 21774 | 5.07 | 4.74 | - | - | 19.66 | 11.2 | 3.06 | 3.04 | 1.89 | 75.27 | 74.25 | 1.01 | - | - | - | コンクリートポンプ車［トラック架装・ブーム式］ 圧送能力90～110m3／h |  | - |  | - | 普通作業員 | 特殊作業員 | 土木一般世話役 | 運転手（特殊） | 生コンクリート 高炉 ２４－１２－２５（２０） Ｗ／Ｃ ５５％ | 軽油 １．２号 パトロール給油 | - | - | - | -
無筋･鉄筋構造物 | ｺﾝｸﾘｰﾄﾎﾟﾝﾌﾟ車打設 | 24-12-25(20)(高炉) | 10m3以上100m3未満 | 一般養生 | 60mを超え120m以下 | - | - | 22761 | 5.39 | 4.53 | - | - | 22.6 | 14.51 | 2.92 | 2.91 | 1.81 | 72.01 | 71.04 | 0.97 | - | - | - | コンクリートポンプ車［トラック架装・ブーム式］ 圧送能力90～110m3／h |  | - |  | - | 普通作業員 | 特殊作業員 | 土木一般世話役 | 運転手（特殊） | 生コンクリート 高炉 ２４－１２－２５（２０） Ｗ／Ｃ ５５％ | 軽油 １．２号 パトロール給油 | - | - | - | -
無筋･鉄筋構造物 | ｺﾝｸﾘｰﾄﾎﾟﾝﾌﾟ車打設 | 24-12-25(20)(高炉) | 10m3以上100m3未満 | 一般養生 | 120mを超え180m以下 | - | - | 23749 | 5.69 | 4.35 | - | - | 25.31 | 17.55 | 2.8 | 2.79 | 1.74 | 69 | 68.08 | 0.92 | - | - | - | コンクリートポンプ車［トラック架装・ブーム式］ 圧送能力90～110m3／h |  | - |  | - | 普通作業員 | 特殊作業員 | 土木一般世話役 | 運転手（特殊） | 生コンクリート 高炉 ２４－１２－２５（２０） Ｗ／Ｃ ５５％ | 軽油 １．２号 パトロール給油 | - | - | - | -
無筋･鉄筋構造物 | ｺﾝｸﾘｰﾄﾎﾟﾝﾌﾟ車打設 | 24-12-25(20)(高炉) | 10m3以上100m3未満 | 一般養生 | 180mを超え240m以下 | - | - | 24737 | 5.96 | 4.17 | - | - | 27.8 | 20.34 | 2.69 | 2.68 | 1.67 | 66.24 | 65.35 | 0.89 | - | - | - | コンクリートポンプ車［トラック架装・ブーム式］ 圧送能力90～110m3／h |  | - |  | - | 普通作業員 | 特殊作業員 | 土木一般世話役 | 運転手（特殊） | 生コンクリート 高炉 ２４－１２－２５（２０） Ｗ／Ｃ ５５％ | 軽油 １．２号 パトロール給油 | - | - | - | -
無筋･鉄筋構造物 | ｺﾝｸﾘｰﾄﾎﾟﾝﾌﾟ車打設 | 24-12-25(20)(高炉) | 10m3以上100m3未満 | 特殊養生(練炭､ｼﾞｪｯﾄﾋｰﾀ) | 延長無し | - | - | 23384 | 5.06 | 4.41 | 0.61 | - | 21.67 | 11.82 | 4.25 | 2.85 | 1.76 | 73.27 | 69.15 | 3.18 | 0.94 | - | - | コンクリートポンプ車［トラック架装・ブーム式］ 圧送能力90～110m3／h |  | 業務用可搬型ヒータ［ジェットヒータ］［油だき・熱風・直火型］熱出力１２６ＭＪ/ｈ（３０，１００ｋｃａｌ/ｈ）油種 灯油 | * | - | 普通作業員 | 土木一般世話役 | 特殊作業員 | 運転手（特殊） | 生コンクリート 高炉 ２４－１２－２５（２０） Ｗ／Ｃ ５５％ | 灯油 白灯油 業務用 ミニローリー | 軽油 １．２号 パトロール給油 | - | - | -
無筋･鉄筋構造物 | ｺﾝｸﾘｰﾄﾎﾟﾝﾌﾟ車打設 | 24-12-25(20)(高炉) | 10m3以上100m3未満 | 特殊養生(練炭､ｼﾞｪｯﾄﾋｰﾀ) | 60m以下 | - | - | 23878 | 5.22 | 4.32 | 0.6 | - | 23.02 | 13.38 | 4.16 | 2.79 | 1.73 | 71.76 | 67.72 | 3.12 | 0.92 | - | - | コンクリートポンプ車［トラック架装・ブーム式］ 圧送能力90～110m3／h |  | 業務用可搬型ヒータ［ジェットヒータ］［油だき・熱風・直火型］熱出力１２６ＭＪ/ｈ（３０，１００ｋｃａｌ/ｈ）油種 灯油 | * | - | 普通作業員 | 土木一般世話役 | 特殊作業員 | 運転手（特殊） | 生コンクリート 高炉 ２４－１２－２５（２０） Ｗ／Ｃ ５５％ | 灯油 白灯油 業務用 ミニローリー | 軽油 １．２号 パトロール給油 | - | - | -
無筋･鉄筋構造物 | ｺﾝｸﾘｰﾄﾎﾟﾝﾌﾟ車打設 | 24-12-25(20)(高炉) | 10m3以上100m3未満 | 特殊養生(練炭､ｼﾞｪｯﾄﾋｰﾀ) | 60mを超え120m以下 | - | - | 24865 | 5.5 | 4.15 | 0.57 | - | 25.59 | 16.33 | 3.99 | 2.68 | 1.66 | 68.91 | 65.04 | 2.99 | 0.88 | - | - | コンクリートポンプ車［トラック架装・ブーム式］ 圧送能力90～110m3／h |  | 業務用可搬型ヒータ［ジェットヒータ］［油だき・熱風・直火型］熱出力１２６ＭＪ/ｈ（３０，１００ｋｃａｌ/ｈ）油種 灯油 | * | - | 普通作業員 | 土木一般世話役 | 特殊作業員 | 運転手（特殊） | 生コンクリート 高炉 ２４－１２－２５（２０） Ｗ／Ｃ ５５％ | 灯油 白灯油 業務用 ミニローリー | 軽油 １．２号 パトロール給油 | - | - | -
無筋･鉄筋構造物 | ｺﾝｸﾘｰﾄﾎﾟﾝﾌﾟ車打設 | 24-12-25(20)(高炉) | 10m3以上100m3未満 | 特殊養生(練炭､ｼﾞｪｯﾄﾋｰﾀ) | 120mを超え180m以下 | - | - | 25853 | 5.77 | 3.99 | 0.55 | - | 27.93 | 19.04 | 3.84 | 2.57 | 1.59 | 66.3 | 62.57 | 2.88 | 0.85 | - | - | コンクリートポンプ車［トラック架装・ブーム式］ 圧送能力90～110m3／h |  | 業務用可搬型ヒータ［ジェットヒータ］［油だき・熱風・直火型］熱出力１２６ＭＪ/ｈ（３０，１００ｋｃａｌ/ｈ）油種 灯油 | * | - | 普通作業員 | 土木一般世話役 | 特殊作業員 | 運転手（特殊） | 生コンクリート 高炉 ２４－１２－２５（２０） Ｗ／Ｃ ５５％ | 灯油 白灯油 業務用 ミニローリー | 軽油 １．２号 パトロール給油 | - | - | -
無筋･鉄筋構造物 | ｺﾝｸﾘｰﾄﾎﾟﾝﾌﾟ車打設 | 24-12-25(20)(高炉) | 10m3以上100m3未満 | 特殊養生(練炭､ｼﾞｪｯﾄﾋｰﾀ) | 180mを超え240m以下 | - | - | 26841 | 6.02 | 3.84 | 0.53 | - | 30.13 | 21.56 | 3.7 | 2.48 | 1.53 | 63.85 | 60.26 | 2.77 | 0.82 | - | - | コンクリートポンプ車［トラック架装・ブーム式］ 圧送能力90～110m3／h |  | 業務用可搬型ヒータ［ジェットヒータ］［油だき・熱風・直火型］熱出力１２６ＭＪ/ｈ（３０，１００ｋｃａｌ/ｈ）油種 灯油 | * | - | 普通作業員 | 土木一般世話役 | 特殊作業員 | 運転手（特殊） | 生コンクリート 高炉 ２４－１２－２５（２０） Ｗ／Ｃ ５５％ | 灯油 白灯油 業務用 ミニローリー | 軽油 １．２号 パトロール給油 | - | - | -
無筋･鉄筋構造物 | ｺﾝｸﾘｰﾄﾎﾟﾝﾌﾟ車打設 | 24-12-25(20)(高炉) | 100m3以上500m3未満 | 養生無し | 延長無し | - | - | 17716 | 1.46 | 1.45 | - | - | 6.98 | 3.34 | 2.43 | 0.58 | 0.57 | 91.56 | 91.25 | 0.31 | - | - | - | コンクリートポンプ車［トラック架装・ブーム式］ 圧送能力90～110m3／h |  | - |  | - | 特殊作業員 | 普通作業員 | 運転手（特殊） | 土木一般世話役 | 生コンクリート 高炉 ２４－１２－２５（２０） Ｗ／Ｃ ５５％ | 軽油 １．２号 パトロール給油 | - | - | - | -
無筋･鉄筋構造物 | ｺﾝｸﾘｰﾄﾎﾟﾝﾌﾟ車打設 | 24-12-25(20)(高炉) | 100m3以上500m3未満 | 養生無し | 240m以下 | - | - | 18203 | 1.76 | 1.41 | - | - | 9.14 | 4.71 | 3.25 | 0.56 | 0.56 | 89.1 | 88.8 | 0.3 | - | - | - | コンクリートポンプ車［トラック架装・ブーム式］ 圧送能力90～110m3／h |  | - |  | - | 普通作業員 | 特殊作業員 | 運転手（特殊） | 土木一般世話役 | 生コンクリート 高炉 ２４－１２－２５（２０） Ｗ／Ｃ ５５％ | 軽油 １．２号 パトロール給油 | - | - | - | -
無筋･鉄筋構造物 | ｺﾝｸﾘｰﾄﾎﾟﾝﾌﾟ車打設 | 24-12-25(20)(高炉) | 100m3以上500m3未満 | 一般養生 | 延長無し | - | - | 18534 | 1.4 | 1.39 | - | - | 11.09 | 5.24 | 3.19 | 1.65 | 0.55 | 87.51 | 87.22 | 0.29 | - | - | - | コンクリートポンプ車［トラック架装・ブーム式］ 圧送能力90～110m3／h |  | - |  | - | 普通作業員 | 特殊作業員 | 土木一般世話役 | 運転手（特殊） | 生コンクリート 高炉 ２４－１２－２５（２０） Ｗ／Ｃ ５５％ | 軽油 １．２号 パトロール給油 | - | - | - | -
無筋･鉄筋構造物 | ｺﾝｸﾘｰﾄﾎﾟﾝﾌﾟ車打設 | 24-12-25(20)(高炉) | 100m3以上500m3未満 | 一般養生 | 240m以下 | - | - | 19022 | 1.68 | 1.35 | - | - | 13.04 | 7.34 | 3.11 | 1.6 | 0.54 | 85.28 | 84.99 | 0.29 | - | - | - | コンクリートポンプ車［トラック架装・ブーム式］ 圧送能力90～110m3／h |  | - |  | - | 普通作業員 | 特殊作業員 | 土木一般世話役 | 運転手（特殊） | 生コンクリート 高炉 ２４－１２－２５（２０） Ｗ／Ｃ ５５％ | 軽油 １．２号 パトロール給油 | - | - | - | -
無筋･鉄筋構造物 | ｺﾝｸﾘｰﾄﾎﾟﾝﾌﾟ車打設 | 24-12-25(20)(高炉) | 100m3以上500m3未満 | 特殊養生(練炭､ｼﾞｪｯﾄﾋｰﾀ) | 延長無し | - | - | 20638 | 1.95 | 1.25 | 0.69 | - | 15.85 | 8.37 | 3.08 | 2.87 | 0.5 | 82.2 | 78.33 | 3.61 | 0.26 | - | - | コンクリートポンプ車［トラック架装・ブーム式］ 圧送能力90～110m3／h |  | 業務用可搬型ヒータ［ジェットヒータ］［油だき・熱風・直火型］熱出力１２６ＭＪ/ｈ（３０，１００ｋｃａｌ/ｈ）油種 灯油 | * | - | 普通作業員 | 土木一般世話役 | 特殊作業員 | 運転手（特殊） | 生コンクリート 高炉 ２４－１２－２５（２０） Ｗ／Ｃ ５５％ | 灯油 白灯油 業務用 ミニローリー | 軽油 １．２号 パトロール給油 | - | - | -
無筋･鉄筋構造物 | ｺﾝｸﾘｰﾄﾎﾟﾝﾌﾟ車打設 | 24-12-25(20)(高炉) | 100m3以上500m3未満 | 特殊養生(練炭､ｼﾞｪｯﾄﾋｰﾀ) | 240m以下 | - | - | 21126 | 2.19 | 1.22 | 0.67 | - | 17.49 | 10.19 | 3.01 | 2.8 | 0.48 | 80.32 | 76.53 | 3.53 | 0.26 | - | - | コンクリートポンプ車［トラック架装・ブーム式］ 圧送能力90～110m3／h |  | 業務用可搬型ヒータ［ジェットヒータ］［油だき・熱風・直火型］熱出力１２６ＭＪ/ｈ（３０，１００ｋｃａｌ/ｈ）油種 灯油 | * | - | 普通作業員 | 土木一般世話役 | 特殊作業員 | 運転手（特殊） | 生コンクリート 高炉 ２４－１２－２５（２０） Ｗ／Ｃ ５５％ | 灯油 白灯油 業務用 ミニローリー | 軽油 １．２号 パトロール給油 | - | - | -
無筋･鉄筋構造物 | ﾊﾞｯｸﾎｳ(ｸﾚｰﾝ機能付)打設 | 24-12-25(20)(高炉) | - | 養生無し | - | - | - | 28066 | 4.56 | 4.31 | - | - | 35.82 | 11.44 | 8.46 | 7.09 | 6.81 | 59.62 | 57.62 | 1.89 | - | - | - | バックホウ(クローラ型)［標準型・超低騒音型・クレーン機能付・排出ガス対策型(2011年規制)］山積0.8m3(平積0.6m3)吊能力2.9t | * | - |  | - | 特殊作業員 | 普通作業員 | 運転手（特殊） | 土木一般世話役 | 生コンクリート 高炉 ２４－１２－２５（２０） Ｗ／Ｃ ５５％ | 軽油 １．２号 パトロール給油 | - | - | - | -
無筋･鉄筋構造物 | ﾊﾞｯｸﾎｳ(ｸﾚｰﾝ機能付)打設 | 24-12-25(20)(高炉) | - | 一般養生 | - | - | - | 28884 | 4.44 | 4.19 | - | - | 37.63 | 11.11 | 10.09 | 7.32 | 6.89 | 57.93 | 55.99 | 1.83 | - | - | - | バックホウ(クローラ型)［標準型・超低騒音型・クレーン機能付・排出ガス対策型(2011年規制)］山積0.8m3(平積0.6m3)吊能力2.9t | * | - |  | - | 特殊作業員 | 普通作業員 | 土木一般世話役 | 運転手（特殊） | 生コンクリート 高炉 ２４－１２－２５（２０） Ｗ／Ｃ ５５％ | 軽油 １．２号 パトロール給油 | - | - | - | -
無筋･鉄筋構造物 | ﾊﾞｯｸﾎｳ(ｸﾚｰﾝ機能付)打設 | 24-12-25(20)(高炉) | - | 特殊養生(練炭､ｼﾞｪｯﾄﾋｰﾀ) | - | - | - | 30988 | 4.59 | 3.9 | 0.46 | - | 39 | 11.84 | 10.36 | 7.89 | 6.43 | 56.41 | 52.2 | 2.4 | 1.71 | - | - | バックホウ(クローラ型)［標準型・超低騒音型・クレーン機能付・排出ガス対策型(2011年規制)］山積0.8m3(平積0.6m3)吊能力2.9t | * | 業務用可搬型ヒータ［ジェットヒータ］［油だき・熱風・直火型］熱出力１２６ＭＪ/ｈ（３０，１００ｋｃａｌ/ｈ）油種 灯油 | * | - | 普通作業員 | 特殊作業員 | 土木一般世話役 | 運転手（特殊） | 生コンクリート 高炉 ２４－１２－２５（２０） Ｗ／Ｃ ５５％ | 灯油 白灯油 業務用 ミニローリー | 軽油 １．２号 パトロール給油 | - | - | -
無筋･鉄筋構造物 | 人力打設 | 24-12-25(20)(高炉) | - | 養生無し | - | 有り | - | 25809 | 0 | - | - | - | 37.38 | 21.75 | 7.56 | 5.63 | - | 62.62 | 62.62 | - | - | - | - | - |  | - |  | - | 普通作業員 | 特殊作業員 | 土木一般世話役 | - | 生コンクリート 高炉 ２４－１２－２５（２０） Ｗ／Ｃ ５５％ | - | - | - | - | -
無筋･鉄筋構造物 | 人力打設 | 24-12-25(20)(高炉) | - | 養生無し | - | 無し | - | 22805 | 0 | - | - | - | 29.13 | 12.31 | 8.55 | 6.37 | - | 70.87 | 70.87 | - | - | - | - | - |  | - |  | - | 普通作業員 | 特殊作業員 | 土木一般世話役 | - | 生コンクリート 高炉 ２４－１２－２５（２０） Ｗ／Ｃ ５５％ | - | - | - | - | -
無筋･鉄筋構造物 | 人力打設 | 24-12-25(20)(高炉) | - | 一般養生 | - | 有り | - | 26628 | 0 | - | - | - | 39.3 | 23.11 | 7.32 | 6.22 | - | 60.7 | 60.7 | - | - | - | - | - |  | - |  | - | 普通作業員 | 特殊作業員 | 土木一般世話役 | - | 生コンクリート 高炉 ２４－１２－２５（２０） Ｗ／Ｃ ５５％ | - | - | - | - | -
無筋･鉄筋構造物 | 人力打設 | 24-12-25(20)(高炉) | - | 一般養生 | - | 無し | - | 23623 | 0 | - | - | - | 31.59 | 14.17 | 8.26 | 7.01 | - | 68.41 | 68.41 | - | - | - | - | - |  | - |  | - | 普通作業員 | 特殊作業員 | 土木一般世話役 | - | 生コンクリート 高炉 ２４－１２－２５（２０） Ｗ／Ｃ ５５％ | - | - | - | - | -
無筋･鉄筋構造物 | 人力打設 | 24-12-25(20)(高炉) | - | 特殊養生(練炭､ｼﾞｪｯﾄﾋｰﾀ) | - | 有り | - | 28732 | 0.49 | 0.49 | - | - | 40.65 | 24.05 | 6.92 | 6.79 | - | 58.86 | 56.27 | 2.59 | - | - | - | 業務用可搬型ヒータ［ジェットヒータ］［油だき・熱風・直火型］熱出力１２６ＭＪ/ｈ（３０，１００ｋｃａｌ/ｈ）油種 灯油 | * | - |  | - | 普通作業員 | 土木一般世話役 | 特殊作業員 | - | 生コンクリート 高炉 ２４－１２－２５（２０） Ｗ／Ｃ ５５％ | 灯油 白灯油 業務用 ミニローリー | - | - | - | -
無筋･鉄筋構造物 | 人力打設 | 24-12-25(20)(高炉) | - | 特殊養生(練炭､ｼﾞｪｯﾄﾋｰﾀ) | - | 無し | - | 25727 | 0.55 | 0.55 | - | - | 33.73 | 15.95 | 7.73 | 7.58 | - | 65.72 | 62.83 | 2.89 | - | - | - | 業務用可搬型ヒータ［ジェットヒータ］［油だき・熱風・直火型］熱出力１２６ＭＪ/ｈ（３０，１００ｋｃａｌ/ｈ）油種 灯油 | * | - |  | - | 普通作業員 | 土木一般世話役 | 特殊作業員 | - | 生コンクリート 高炉 ２４－１２－２５（２０） Ｗ／Ｃ ５５％ | 灯油 白灯油 業務用 ミニローリー | - | - | - | -
小型構造物 | ｸﾚｰﾝ車打設 | 24-12-25(20)(高炉) | - | 養生無し | - | - | 打設高さ約17m以下､水平打設距離約17m以下 | 30518 | 7.02 | 6.75 | - | - | 40.51 | 23.35 | 8.09 | 7.52 | - | 52.47 | 52.47 | - | - | - | - | ラフテレーンクレーン［油圧伸縮ジブ型・排出ガス対策型(第１次基準値)］ 16t吊 | * | - |  | - | 普通作業員 | 特殊作業員 | 土木一般世話役 | - | 生コンクリート 高炉 ２４－１２－２５（２０） Ｗ／Ｃ ５５％ | - | - | - | - | -
小型構造物 | ｸﾚｰﾝ車打設 | 24-12-25(20)(高炉) | - | 養生無し | - | - | 打設高さ約25m以下､水平打設距離約18m以下 | 30611 | 7.3 | 7.02 | - | - | 40.38 | 23.28 | 8.06 | 7.49 | - | 52.32 | 52.32 | - | - | - | - | ラフテレーンクレーン［油圧伸縮ジブ型・排出ガス対策型(第１次基準値)］ 20t吊 | * | - |  | - | 普通作業員 | 特殊作業員 | 土木一般世話役 | - | 生コンクリート 高炉 ２４－１２－２５（２０） Ｗ／Ｃ ５５％ | - | - | - | - | -
小型構造物 | ｸﾚｰﾝ車打設 | 24-12-25(20)(高炉) | - | 養生無し | - | - | 打設高さ約25m以下､水平打設距離約20m以下 | 30821 | 7.93 | 7.63 | - | - | 40.11 | 23.12 | 8.01 | 7.44 | - | 51.96 | 51.96 | - | - | - | - | ラフテレーンクレーン［油圧伸縮ジブ型・排出ガス対策型(第１次基準値)］ 25t吊 | * | - |  | - | 普通作業員 | 特殊作業員 | 土木一般世話役 | - | 生コンクリート 高炉 ２４－１２－２５（２０） Ｗ／Ｃ ５５％ | - | - | - | - | -
小型構造物 | ｸﾚｰﾝ車打設 | 24-12-25(20)(高炉) | - | 養生無し | - | - | 打設高さ約28m以下､水平打設距離約20m以下 | 31706 | 10.5 | 10.1 | - | - | 39 | 22.48 | 7.79 | 7.23 | - | 50.5 | 50.5 | - | - | - | - | ラフテレーンクレーン［油圧伸縮ジブ型・排出ガス対策型(第１次基準値)］ 35t吊 | * | - |  | - | 普通作業員 | 特殊作業員 | 土木一般世話役 | - | 生コンクリート 高炉 ２４－１２－２５（２０） Ｗ／Ｃ ５５％ | - | - | - | - | -
小型構造物 | ｸﾚｰﾝ車打設 | 24-12-25(20)(高炉) | - | 養生無し | - | - | 水平打設距離約30m以下 | 31987 | 9.99 | 9.61 | - | - | 38.65 | 22.28 | 7.72 | 7.17 | - | 51.36 | 50.08 | 1.24 | - | - | - | クローラクレーン［油圧駆動式ウインチ・ラチスジブ型］50t吊 | * | - |  | - | 普通作業員 | 特殊作業員 | 土木一般世話役 | - | 生コンクリート 高炉 ２４－１２－２５（２０） Ｗ／Ｃ ５５％ | 軽油 １．２号 パトロール給油 | - | - | - | -
小型構造物 | ｸﾚｰﾝ車打設 | 24-12-25(20)(高炉) | - | 一般養生 | - | - | 打設高さ約17m以下､水平打設距離約17m以下 | 32306 | 6.62 | 6.37 | - | - | 43.8 | 25.54 | 8.52 | 7.64 | - | 49.58 | 49.58 | - | - | - | - | ラフテレーンクレーン［油圧伸縮ジブ型・排出ガス対策型(第１次基準値)］ 16t吊 | * | - |  | - | 普通作業員 | 土木一般世話役 | 特殊作業員 | - | 生コンクリート 高炉 ２４－１２－２５（２０） Ｗ／Ｃ ５５％ | - | - | - | - | -
小型構造物 | ｸﾚｰﾝ車打設 | 24-12-25(20)(高炉) | - | 一般養生 | - | - | 打設高さ約25m以下､水平打設距離約18m以下 | 32399 | 6.89 | 6.63 | - | - | 43.68 | 25.46 | 8.5 | 7.62 | - | 49.43 | 49.43 | - | - | - | - | ラフテレーンクレーン［油圧伸縮ジブ型・排出ガス対策型(第１次基準値)］ 20t吊 | * | - |  | - | 普通作業員 | 土木一般世話役 | 特殊作業員 | - | 生コンクリート 高炉 ２４－１２－２５（２０） Ｗ／Ｃ ５５％ | - | - | - | - | -
小型構造物 | ｸﾚｰﾝ車打設 | 24-12-25(20)(高炉) | - | 一般養生 | - | - | 打設高さ約25m以下､水平打設距離約20m以下 | 32609 | 7.49 | 7.21 | - | - | 43.39 | 25.3 | 8.44 | 7.57 | - | 49.12 | 49.12 | - | - | - | - | ラフテレーンクレーン［油圧伸縮ジブ型・排出ガス対策型(第１次基準値)］ 25t吊 | * | - |  | - | 普通作業員 | 土木一般世話役 | 特殊作業員 | - | 生コンクリート 高炉 ２４－１２－２５（２０） Ｗ／Ｃ ５５％ | - | - | - | - | -
小型構造物 | ｸﾚｰﾝ車打設 | 24-12-25(20)(高炉) | - | 一般養生 | - | - | 打設高さ約28m以下､水平打設距離約20m以下 | 33494 | 9.94 | 9.56 | - | - | 42.25 | 24.63 | 8.22 | 7.37 | - | 47.81 | 47.81 | - | - | - | - | ラフテレーンクレーン［油圧伸縮ジブ型・排出ガス対策型(第１次基準値)］ 35t吊 | * | - |  | - | 普通作業員 | 土木一般世話役 | 特殊作業員 | - | 生コンクリート 高炉 ２４－１２－２５（２０） Ｗ／Ｃ ５５％ | - | - | - | - | -
小型構造物 | ｸﾚｰﾝ車打設 | 24-12-25(20)(高炉) | - | 一般養生 | - | - | 水平打設距離約30m以下 | 33775 | 9.46 | 9.1 | - | - | 41.89 | 24.42 | 8.15 | 7.31 | - | 48.65 | 47.43 | 1.18 | - | - | - | クローラクレーン［油圧駆動式ウインチ・ラチスジブ型］50t吊 | * | - |  | - | 普通作業員 | 土木一般世話役 | 特殊作業員 | - | 生コンクリート 高炉 ２４－１２－２５（２０） Ｗ／Ｃ ５５％ | 軽油 １．２号 パトロール給油 | - | - | - | -
小型構造物 | ｸﾚｰﾝ車打設 | 24-12-25(20)(高炉) | - | 特殊養生(練炭) | - | - | 打設高さ約17m以下､水平打設距離約17m以下 | 35534 | 6.02 | 5.79 | - | - | 48.94 | 27.99 | 9.75 | 6.95 | - | 45.04 | 45.04 | - | - | - | - | ラフテレーンクレーン［油圧伸縮ジブ型・排出ガス対策型(第１次基準値)］ 16t吊 | * | - |  | - | 普通作業員 | 土木一般世話役 | 特殊作業員 | - | 生コンクリート 高炉 ２４－１２－２５（２０） Ｗ／Ｃ ５５％ | - | - | - | - | -
小型構造物 | ｸﾚｰﾝ車打設 | 24-12-25(20)(高炉) | - | 特殊養生(練炭) | - | - | 打設高さ約25m以下､水平打設距離約18m以下 | 35627 | 6.27 | 6.03 | - | - | 48.81 | 27.91 | 9.73 | 6.93 | - | 44.92 | 44.92 | - | - | - | - | ラフテレーンクレーン［油圧伸縮ジブ型・排出ガス対策型(第１次基準値)］ 20t吊 | * | - |  | - | 普通作業員 | 土木一般世話役 | 特殊作業員 | - | 生コンクリート 高炉 ２４－１２－２５（２０） Ｗ／Ｃ ５５％ | - | - | - | - | -
小型構造物 | ｸﾚｰﾝ車打設 | 24-12-25(20)(高炉) | - | 特殊養生(練炭) | - | - | 打設高さ約25m以下､水平打設距離約20m以下 | 35837 | 6.82 | 6.56 | - | - | 48.52 | 27.75 | 9.67 | 6.89 | - | 44.66 | 44.66 | - | - | - | - | ラフテレーンクレーン［油圧伸縮ジブ型・排出ガス対策型(第１次基準値)］ 25t吊 | * | - |  | - | 普通作業員 | 土木一般世話役 | 特殊作業員 | - | 生コンクリート 高炉 ２４－１２－２５（２０） Ｗ／Ｃ ５５％ | - | - | - | - | -
小型構造物 | ｸﾚｰﾝ車打設 | 24-12-25(20)(高炉) | - | 特殊養生(練炭) | - | - | 打設高さ約28m以下､水平打設距離約20m以下 | 36722 | 9.06 | 8.72 | - | - | 47.36 | 27.09 | 9.44 | 6.72 | - | 43.58 | 43.58 | - | - | - | - | ラフテレーンクレーン［油圧伸縮ジブ型・排出ガス対策型(第１次基準値)］ 35t吊 | * | - |  | - | 普通作業員 | 土木一般世話役 | 特殊作業員 | - | 生コンクリート 高炉 ２４－１２－２５（２０） Ｗ／Ｃ ５５％ | - | - | - | - | -
小型構造物 | ｸﾚｰﾝ車打設 | 24-12-25(20)(高炉) | - | 特殊養生(練炭) | - | - | 水平打設距離約30m以下 | 37003 | 8.63 | 8.3 | - | - | 47.01 | 26.89 | 9.37 | 6.67 | - | 44.36 | 43.25 | 1.07 | - | - | - | クローラクレーン［油圧駆動式ウインチ・ラチスジブ型］50t吊 | * | - |  | - | 普通作業員 | 土木一般世話役 | 特殊作業員 | - | 生コンクリート 高炉 ２４－１２－２５（２０） Ｗ／Ｃ ５５％ | 軽油 １．２号 パトロール給油 | - | - | - | -
小型構造物 | ｸﾚｰﾝ車打設 | 24-12-25(20)(高炉) | - | 特殊養生(ｼﾞｪｯﾄﾋｰﾀ) | - | - | 打設高さ約17m以下､水平打設距離約17m以下 | 42950 | 6.6 | 4.79 | 1.62 | - | 46.95 | 26.69 | 9.44 | 5.75 | - | 46.45 | 37.26 | 9.19 | - | - | - | ラフテレーンクレーン［油圧伸縮ジブ型・排出ガス対策型(第１次基準値)］ 16t吊 | * | 業務用可搬型ヒータ［ジェットヒータ］［油だき・熱風・直火型］熱出力１２６ＭＪ/ｈ（３０，１００ｋｃａｌ/ｈ）油種 灯油 | * | - | 普通作業員 | 土木一般世話役 | 特殊作業員 | - | 生コンクリート 高炉 ２４－１２－２５（２０） Ｗ／Ｃ ５５％ | 灯油 白灯油 業務用 ミニローリー | - | - | - | -
小型構造物 | ｸﾚｰﾝ車打設 | 24-12-25(20)(高炉) | - | 特殊養生(ｼﾞｪｯﾄﾋｰﾀ) | - | - | 打設高さ約25m以下､水平打設距離約18m以下 | 43043 | 6.8 | 4.99 | 1.62 | - | 46.85 | 26.65 | 9.41 | 5.73 | - | 46.35 | 37.18 | 9.17 | - | - | - | ラフテレーンクレーン［油圧伸縮ジブ型・排出ガス対策型(第１次基準値)］ 20t吊 | * | 業務用可搬型ヒータ［ジェットヒータ］［油だき・熱風・直火型］熱出力１２６ＭＪ/ｈ（３０，１００ｋｃａｌ/ｈ）油種 灯油 | * | - | 普通作業員 | 土木一般世話役 | 特殊作業員 | - | 生コンクリート 高炉 ２４－１２－２５（２０） Ｗ／Ｃ ５５％ | 灯油 白灯油 業務用 ミニローリー | - | - | - | -
小型構造物 | ｸﾚｰﾝ車打設 | 24-12-25(20)(高炉) | - | 特殊養生(ｼﾞｪｯﾄﾋｰﾀ) | - | - | 打設高さ約25m以下､水平打設距離約20m以下 | 43253 | 7.25 | 5.43 | 1.61 | - | 46.62 | 26.51 | 9.37 | 5.71 | - | 46.13 | 37 | 9.13 | - | - | - | ラフテレーンクレーン［油圧伸縮ジブ型・排出ガス対策型(第１次基準値)］ 25t吊 | * | 業務用可搬型ヒータ［ジェットヒータ］［油だき・熱風・直火型］熱出力１２６ＭＪ/ｈ（３０，１００ｋｃａｌ/ｈ）油種 灯油 | * | - | 普通作業員 | 土木一般世話役 | 特殊作業員 | - | 生コンクリート 高炉 ２４－１２－２５（２０） Ｗ／Ｃ ５５％ | 灯油 白灯油 業務用 ミニローリー | - | - | - | -
小型構造物 | ｸﾚｰﾝ車打設 | 24-12-25(20)(高炉) | - | 特殊養生(ｼﾞｪｯﾄﾋｰﾀ) | - | - | 打設高さ約28m以下､水平打設距離約20m以下 | 44138 | 9.12 | 7.25 | 1.58 | - | 45.67 | 25.97 | 9.18 | 5.59 | - | 45.21 | 36.26 | 8.95 | - | - | - | ラフテレーンクレーン［油圧伸縮ジブ型・排出ガス対策型(第１次基準値)］ 35t吊 | * | 業務用可搬型ヒータ［ジェットヒータ］［油だき・熱風・直火型］熱出力１２６ＭＪ/ｈ（３０，１００ｋｃａｌ/ｈ）油種 灯油 | * | - | 普通作業員 | 土木一般世話役 | 特殊作業員 | - | 生コンクリート 高炉 ２４－１２－２５（２０） Ｗ／Ｃ ５５％ | 灯油 白灯油 業務用 ミニローリー | - | - | - | -
小型構造物 | ｸﾚｰﾝ車打設 | 24-12-25(20)(高炉) | - | 特殊養生(ｼﾞｪｯﾄﾋｰﾀ) | - | - | 水平打設距離約30m以下 | 44419 | 8.76 | 6.92 | 1.57 | - | 45.35 | 25.77 | 9.12 | 5.56 | - | 45.89 | 36.08 | 8.89 | 0.89 | - | - | クローラクレーン［油圧駆動式ウインチ・ラチスジブ型］50t吊 | * | 業務用可搬型ヒータ［ジェットヒータ］［油だき・熱風・直火型］熱出力１２６ＭＪ/ｈ（３０，１００ｋｃａｌ/ｈ）油種 灯油 | * | - | 普通作業員 | 土木一般世話役 | 特殊作業員 | - | 生コンクリート 高炉 ２４－１２－２５（２０） Ｗ／Ｃ ５５％ | 灯油 白灯油 業務用 ミニローリー | 軽油 １．２号 パトロール給油 | - | - | -
小型構造物 | ﾊﾞｯｸﾎｳ(ｸﾚｰﾝ機能付)打設 | 24-12-25(20)(高炉) | - | 養生無し | - | - | - | 27915 | 4.6 | 4.34 | - | - | 36.03 | 11.5 | 8.51 | 7.13 | 6.85 | 59.37 | 57.36 | 1.9 | - | - | - | バックホウ(クローラ型)［標準型・超低騒音型・クレーン機能付・排出ガス対策型(2011年規制)］山積0.8m3(平積0.6m3)吊能力2.9t | * | - |  | - | 特殊作業員 | 普通作業員 | 運転手（特殊） | 土木一般世話役 | 生コンクリート 高炉 ２４－１２－２５（２０） Ｗ／Ｃ ５５％ | 軽油 １．２号 パトロール給油 | - | - | - | -
小型構造物 | ﾊﾞｯｸﾎｳ(ｸﾚｰﾝ機能付)打設 | 24-12-25(20)(高炉) | - | 一般養生 | - | - | - | 29703 | 4.31 | 4.07 | - | - | 39.87 | 11.78 | 10.81 | 7.98 | 6.7 | 55.82 | 53.94 | 1.78 | - | - | - | バックホウ(クローラ型)［標準型・超低騒音型・クレーン機能付・排出ガス対策型(2011年規制)］山積0.8m3(平積0.6m3)吊能力2.9t | * | - |  | - | 普通作業員 | 特殊作業員 | 土木一般世話役 | 運転手（特殊） | 生コンクリート 高炉 ２４－１２－２５（２０） Ｗ／Ｃ ５５％ | 軽油 １．２号 パトロール給油 | - | - | - | -
小型構造物 | ﾊﾞｯｸﾎｳ(ｸﾚｰﾝ機能付)打設 | 24-12-25(20)(高炉) | - | 特殊養生(練炭) | - | - | - | 32931 | 3.89 | 3.67 | - | - | 45.77 | 15.74 | 9.75 | 9.36 | 6.05 | 50.34 | 48.64 | 1.61 | - | - | - | バックホウ(クローラ型)［標準型・超低騒音型・クレーン機能付・排出ガス対策型(2011年規制)］山積0.8m3(平積0.6m3)吊能力2.9t | * | - |  | - | 普通作業員 | 特殊作業員 | 土木一般世話役 | 運転手（特殊） | 生コンクリート 高炉 ２４－１２－２５（２０） Ｗ／Ｃ ５５％ | 軽油 １．２号 パトロール給油 | - | - | - | -
小型構造物 | ﾊﾞｯｸﾎｳ(ｸﾚｰﾝ機能付)打設 | 24-12-25(20)(高炉) | - | 特殊養生(ｼﾞｪｯﾄﾋｰﾀ) | - | - | - | 40346 | 4.91 | 3 | 1.73 | - | 44.2 | 16.59 | 9.1 | 7.95 | 4.93 | 50.89 | 39.72 | 9.79 | 1.31 | - | - | バックホウ(クローラ型)［標準型・超低騒音型・クレーン機能付・排出ガス対策型(2011年規制)］山積0.8m3(平積0.6m3)吊能力2.9t | * | 業務用可搬型ヒータ［ジェットヒータ］［油だき・熱風・直火型］熱出力１２６ＭＪ/ｈ（３０，１００ｋｃａｌ/ｈ）油種 灯油 | * | - | 普通作業員 | 土木一般世話役 | 特殊作業員 | 運転手（特殊） | 生コンクリート 高炉 ２４－１２－２５（２０） Ｗ／Ｃ ５５％ | 灯油 白灯油 業務用 ミニローリー | 軽油 １．２号 パトロール給油 | - | - | -
小型構造物 | 人力打設 | 24-12-25(20)(高炉) | - | 養生無し | - | 有り | - | 29974 | 0 | - | - | - | 46.59 | 28.82 | 8.24 | 7.74 | - | 53.41 | 53.41 | - | - | - | - | - |  | - |  | - | 普通作業員 | 特殊作業員 | 土木一般世話役 | - | 生コンクリート 高炉 ２４－１２－２５（２０） Ｗ／Ｃ ５５％ | - | - | - | - | -
小型構造物 | 人力打設 | 24-12-25(20)(高炉) | - | 養生無し | - | 無し | - | 27053 | 0 | - | - | - | 40.82 | 21.55 | 9.13 | 8.57 | - | 59.18 | 59.18 | - | - | - | - | - |  | - |  | - | 普通作業員 | 特殊作業員 | 土木一般世話役 | - | 生コンクリート 高炉 ２４－１２－２５（２０） Ｗ／Ｃ ５５％ | - | - | - | - | -
小型構造物 | 人力打設 | 24-12-25(20)(高炉) | - | 一般養生 | - | 有り | - | 31762 | 0 | - | - | - | 49.58 | 30.73 | 8.75 | 7.77 | - | 50.42 | 50.42 | - | - | - | - | - |  | - |  | - | 普通作業員 | 土木一般世話役 | 特殊作業員 | - | 生コンクリート 高炉 ２４－１２－２５（２０） Ｗ／Ｃ ５５％ | - | - | - | - | -
小型構造物 | 人力打設 | 24-12-25(20)(高炉) | - | 一般養生 | - | 無し | - | 28841 | 0 | - | - | - | 44.48 | 24.11 | 9.63 | 8.56 | - | 55.52 | 55.52 | - | - | - | - | - |  | - |  | - | 普通作業員 | 土木一般世話役 | 特殊作業員 | - | 生コンクリート 高炉 ２４－１２－２５（２０） Ｗ／Ｃ ５５％ | - | - | - | - | -
小型構造物 | 人力打設 | 24-12-25(20)(高炉) | - | 特殊養生(練炭) | - | 有り | - | 34990 | 0 | - | - | - | 54.26 | 32.74 | 9.98 | 7.05 | - | 45.74 | 45.74 | - | - | - | - | - |  | - |  | - | 普通作業員 | 土木一般世話役 | 特殊作業員 | - | 生コンクリート 高炉 ２４－１２－２５（２０） Ｗ／Ｃ ５５％ | - | - | - | - | -
小型構造物 | 人力打設 | 24-12-25(20)(高炉) | - | 特殊養生(練炭) | - | 無し | - | 32069 | 0 | - | - | - | 50.09 | 26.95 | 10.89 | 7.7 | - | 49.91 | 49.91 | - | - | - | - | - |  | - |  | - | 普通作業員 | 土木一般世話役 | 特殊作業員 | - | 生コンクリート 高炉 ２４－１２－２５（２０） Ｗ／Ｃ ５５％ | - | - | - | - | -
小型構造物 | 人力打設 | 24-12-25(20)(高炉) | - | 特殊養生(ｼﾞｪｯﾄﾋｰﾀ) | - | 有り | - | 42406 | 1.64 | 1.64 | - | - | 51.31 | 30.59 | 9.62 | 5.82 | - | 47.05 | 37.74 | 9.31 | - | - | - | 業務用可搬型ヒータ［ジェットヒータ］［油だき・熱風・直火型］熱出力１２６ＭＪ/ｈ（３０，１００ｋｃａｌ/ｈ）油種 灯油 | * | - |  | - | 普通作業員 | 土木一般世話役 | 特殊作業員 | - | 生コンクリート 高炉 ２４－１２－２５（２０） Ｗ／Ｃ ５５％ | 灯油 白灯油 業務用 ミニローリー | - | - | - | -
小型構造物 | 人力打設 | 24-12-25(20)(高炉) | - | 特殊養生(ｼﾞｪｯﾄﾋｰﾀ) | - | 無し | - | 39485 | 1.77 | 1.77 | - | - | 47.67 | 25.71 | 10.33 | 6.25 | - | 50.56 | 40.56 | 10 | - | - | - | 業務用可搬型ヒータ［ジェットヒータ］［油だき・熱風・直火型］熱出力１２６ＭＪ/ｈ（３０，１００ｋｃａｌ/ｈ）油種 灯油 | * | - |  | - | 普通作業員 | 土木一般世話役 | 特殊作業員 | - | 生コンクリート 高炉 ２４－１２－２５（２０） Ｗ／Ｃ ５５％ | 灯油 白灯油 業務用 ミニローリー | - | - | - | -

## 056
No.056【 型枠 】
＜ 積算単位：ｍ２ ＞
条件区分 |  | 標準単価 | 機労材構成比 | [14 empty] | 代表機労材規格 | [11 empty] | 備考
型枠の種類 | 構造物の種類 |  | K |  |  |  | R |  |  |  |  | Z |  |  |  |  | S | K （ *印：賃料） |  |  | R |  |  |  | Z |  |  |  | S
|  |  |  | K1 | K2 | K3 |  | R1 | R2 | R3 | R4 |  | Z1 | Z2 | Z3 | Z4 |  | K1 | K2 | K3 | R1 | R2 | R3 | R4 | Z1 | Z2 | Z3 | Z4
一般型枠 | 鉄筋･無筋構造物 | 8707.9 | 0 | - | - | - | 100 | 47.44 | 24.8 | 9.07 | - | 0 | - | - | - | - | - | - | - | - | 型わく工 | 普通作業員 | 土木一般世話役 | - | - | - | - | - | - | -
一般型枠 | 小型構造物 | 7866.7 | 0 | - | - | - | 100 | 45.15 | 30.47 | 11.34 | - | 0 | - | - | - | - | - | - | - | - | 型わく工 | 普通作業員 | 土木一般世話役 | - | - | - | - | - | - | -
一般型枠 | 鉄筋･無筋構造物(合板円形型枠使用) | 11765 | 0 | - | - | - | 100 | 46.06 | 32.13 | 9.53 | - | 0 | - | - | - | - | - | - | - | - | 型わく工 | 普通作業員 | 土木一般世話役 | - | - | - | - | - | - | -
一般型枠 | ﾄﾝﾈﾙ非常駐車帯妻部、箱抜き | 10009 | 0 | - | - | - | 100 | 46.14 | 24.77 | 10.4 | - | 0 | - | - | - | - | - | - | - | - | トンネル特殊工 | トンネル作業員 | トンネル世話役 | - | - | - | - | - | - | -
一般型枠 | 均しｺﾝｸﾘｰﾄ | 4423.8 | 0 | - | - | - | 100 | 59.46 | 19.53 | 5.76 | - | 0 | - | - | - | - | - | - | - | - | 型わく工 | 普通作業員 | 土木一般世話役 | - | - | - | - | - | - | -
化粧型枠 | 鉄筋･無筋構造物 | 11843 | 0 | - | - | - | 100 | 34.89 | 18.23 | 6.67 | - | 0 | - | - | - | - | - | - | - | - | 型わく工 | 普通作業員 | 土木一般世話役 | - | - | - | - | - | - | -
化粧型枠 | 小型構造物 | 10699 | 0 | - | - | - | 100 | 33.19 | 22.41 | 8.34 | - | 0 | - | - | - | - | - | - | - | - | 型わく工 | 普通作業員 | 土木一般世話役 | - | - | - | - | - | - | -
化粧型枠 | 鉄筋･無筋構造物(合板円形型枠使用) | 16000 | 0 | - | - | - | 100 | 33.87 | 23.62 | 7.01 | - | 0 | - | - | - | - | - | - | - | - | 型わく工 | 普通作業員 | 土木一般世話役 | - | - | - | - | - | - | -

## 057
No.057【 目地板 】
＜ 積算単位：ｍ２ ＞
条件区分 | 標準単価 | 機労材構成比 | [14 empty] | 代表機労材規格 | [11 empty] | 備考
目地板の種類 |  | K |  |  |  | R |  |  |  |  | Z |  |  |  |  | S | K （ *印：賃料） |  |  | R |  |  |  | Z |  |  |  | S
|  |  | K1 | K2 | K3 |  | R1 | R2 | R3 | R4 |  | Z1 | Z2 | Z3 | Z4 |  | K1 | K2 | K3 | R1 | R2 | R3 | R4 | Z1 | Z2 | Z3 | Z4
瀝青繊維質目地板t=10 | 1941.1 | 0 | - | - | - | 38.83 | 32.27 | 6.56 | - | - | 61.17 | 61.17 | - | - | - | - | - | - | - | 普通作業員 | 土木一般世話役 | - | - | 瀝青繊維質目地板 厚さ１０ｍｍ | - | - | - | - | -

## 058
No.058【 止水板 】
＜ 積算単位：ｍ ＞
条件区分 | 標準単価 | 機労材構成比 | [14 empty] | 代表機労材規格 | [11 empty] | 備考
止水板の種類 |  | K |  |  |  | R |  |  |  |  | Z |  |  |  |  | S | K （ *印：賃料） |  |  | R |  |  |  | Z |  |  |  | S
|  |  | K1 | K2 | K3 |  | R1 | R2 | R3 | R4 |  | Z1 | Z2 | Z3 | Z4 |  | K1 | K2 | K3 | R1 | R2 | R3 | R4 | Z1 | Z2 | Z3 | Z4
CF 200*5 | 2353.9 | 0 | - | - | - | 55.38 | 41.3 | 14.08 | - | - | 44.62 | 44.62 | - | - | - | - | - | - | - | 普通作業員 | 土木一般世話役 | - | - | 塩ビ止水板 ＣＦ幅２００×厚さ５ｍｍ | - | - | - | - | -

## 059
No.059【 粉体噴射撹拌 】
＜ 積算単位：本 ＞
条件区分 |  |  |  | 標準単価 | 機労材構成比 | [14 empty] | 代表機労材規格 | [11 empty] | 備考
現場制約の有無 | 打設長 | 杭長 | 改良材使用量 |  | K |  |  |  | R |  |  |  |  | Z |  |  |  |  | S | K （ *印：賃料） |  |  | R |  |  |  | Z |  |  |  | S
[6 empty] | K1 | K2 | K3 |  | R1 | R2 | R3 | R4 |  | Z1 | Z2 | Z3 | Z4 |  | K1 | K2 | K3 | R1 | R2 | R3 | R4 | Z1 | Z2 | Z3 | Z4
有り | 3mを超え6m未満 | 2m未満 | 実数入力 | 30370 | 59.38 | 45.59 | - | - | 36.89 | 11.63 | 5.96 | 5.75 | 5.04 | 3.73 | 3.73 | - | - | - | - | 粉体噴射攪拌機［単軸（油圧）・スキッド式］ 撹拌モータ 19.6kN・m×1台 最大改良深度20m | - | - | 特殊作業員 | 土木一般世話役 | 運転手（特殊） | 普通作業員 | セメント 高炉Ｂ | - | - | - | - | [標準数量]セメント 高炉Ｂ 0.09t/m
有り | 3mを超え6m未満 | 2m以上3m未満 | 実数入力 | 32118 | 56.35 | 43.13 | - | - | 34.87 | 10.99 | 5.63 | 5.43 | 4.77 | 8.78 | 8.78 | - | - | - | - | 粉体噴射攪拌機［単軸（油圧）・スキッド式］ 撹拌モータ 19.6kN・m×1台 最大改良深度20m | - | - | 特殊作業員 | 土木一般世話役 | 運転手（特殊） | 普通作業員 | セメント 高炉Ｂ | - | - | - | - | [標準数量]セメント 高炉Ｂ 0.09t/m
有り | 3mを超え6m未満 | 3m以上4m未満 | 実数入力 | 33280 | 54.49 | 41.61 | - | - | 33.66 | 10.61 | 5.44 | 5.24 | 4.6 | 11.85 | 11.85 | - | - | - | - | 粉体噴射攪拌機［単軸（油圧）・スキッド式］ 撹拌モータ 19.6kN・m×1台 最大改良深度20m | - | - | 特殊作業員 | 土木一般世話役 | 運転手（特殊） | 普通作業員 | セメント 高炉Ｂ | - | - | - | - | [標準数量]セメント 高炉Ｂ 0.09t/m
有り | 3mを超え6m未満 | 4m以上5m未満 | 実数入力 | 34453 | 52.75 | 40.19 | - | - | 32.51 | 10.25 | 5.25 | 5.06 | 4.45 | 14.74 | 14.74 | - | - | - | - | 粉体噴射攪拌機［単軸（油圧）・スキッド式］ 撹拌モータ 19.6kN・m×1台 最大改良深度20m | - | - | 特殊作業員 | 土木一般世話役 | 運転手（特殊） | 普通作業員 | セメント 高炉Ｂ | - | - | - | - | [標準数量]セメント 高炉Ｂ 0.09t/m
有り | 3mを超え6m未満 | 5m以上6m未満 | 実数入力 | 35615 | 51.14 | 38.88 | - | - | 31.45 | 9.91 | 5.08 | 4.9 | 4.3 | 17.41 | 17.41 | - | - | - | - | 粉体噴射攪拌機［単軸（油圧）・スキッド式］ 撹拌モータ 19.6kN・m×1台 最大改良深度20m | - | - | 特殊作業員 | 土木一般世話役 | 運転手（特殊） | 普通作業員 | セメント 高炉Ｂ | - | - | - | - | [標準数量]セメント 高炉Ｂ 0.09t/m
有り | 6m以上10m未満 | 4m以上5m未満 | 実数入力 | 46333 | 55.08 | 42.09 | - | - | 33.96 | 10.66 | 5.5 | 5.3 | 4.66 | 10.96 | 10.96 | - | - | - | - | 粉体噴射攪拌機［単軸（油圧）・スキッド式］ 撹拌モータ 19.6kN・m×1台 最大改良深度20m | - | - | 特殊作業員 | 土木一般世話役 | 運転手（特殊） | 普通作業員 | セメント 高炉Ｂ | - | - | - | - | [標準数量]セメント 高炉Ｂ 0.09t/m
有り | 6m以上10m未満 | 5m以上6m未満 | 実数入力 | 47495 | 53.84 | 41.08 | - | - | 33.11 | 10.4 | 5.36 | 5.17 | 4.54 | 13.05 | 13.05 | - | - | - | - | 粉体噴射攪拌機［単軸（油圧）・スキッド式］ 撹拌モータ 19.6kN・m×1台 最大改良深度20m | - | - | 特殊作業員 | 土木一般世話役 | 運転手（特殊） | 普通作業員 | セメント 高炉Ｂ | - | - | - | - | [標準数量]セメント 高炉Ｂ 0.09t/m
有り | 6m以上10m未満 | 6m以上7m未満 | 実数入力 | 48668 | 52.61 | 40.08 | - | - | 32.32 | 10.15 | 5.23 | 5.05 | 4.43 | 15.07 | 15.07 | - | - | - | - | 粉体噴射攪拌機［単軸（油圧）・スキッド式］ 撹拌モータ 19.6kN・m×1台 最大改良深度20m | - | - | 特殊作業員 | 土木一般世話役 | 運転手（特殊） | 普通作業員 | セメント 高炉Ｂ | - | - | - | - | [標準数量]セメント 高炉Ｂ 0.09t/m
有り | 6m以上10m未満 | 7m以上8m未満 | 実数入力 | 49830 | 51.46 | 39.14 | - | - | 31.57 | 9.91 | 5.11 | 4.93 | 4.33 | 16.97 | 16.97 | - | - | - | - | 粉体噴射攪拌機［単軸（油圧）・スキッド式］ 撹拌モータ 19.6kN・m×1台 最大改良深度20m | - | - | 特殊作業員 | 土木一般世話役 | 運転手（特殊） | 普通作業員 | セメント 高炉Ｂ | - | - | - | - | [標準数量]セメント 高炉Ｂ 0.09t/m
有り | 6m以上10m未満 | 8m以上9m未満 | 実数入力 | 51003 | 50.36 | 38.25 | - | - | 30.84 | 9.68 | 4.99 | 4.82 | 4.23 | 18.8 | 18.8 | - | - | - | - | 粉体噴射攪拌機［単軸（油圧）・スキッド式］ 撹拌モータ 19.6kN・m×1台 最大改良深度20m | - | - | 特殊作業員 | 土木一般世話役 | 運転手（特殊） | 普通作業員 | セメント 高炉Ｂ | - | - | - | - | [標準数量]セメント 高炉Ｂ 0.09t/m
有り | 6m以上10m未満 | 9m以上10m未満 | 実数入力 | 52165 | 49.31 | 37.39 | - | - | 30.15 | 9.46 | 4.88 | 4.71 | 4.14 | 20.54 | 20.54 | - | - | - | - | 粉体噴射攪拌機［単軸（油圧）・スキッド式］ 撹拌モータ 19.6kN・m×1台 最大改良深度20m | - | - | 特殊作業員 | 土木一般世話役 | 運転手（特殊） | 普通作業員 | セメント 高炉Ｂ | - | - | - | - | [標準数量]セメント 高炉Ｂ 0.09t/m
有り | 10m以上14m未満 | 8m以上9m未満 | 実数入力 | 68666 | 53.28 | 40.62 | - | - | 32.76 | 10.28 | 5.31 | 5.12 | 4.49 | 13.96 | 13.96 | - | - | - | - | 粉体噴射攪拌機［単軸（油圧）・スキッド式］ 撹拌モータ 19.6kN・m×1台 最大改良深度20m | - | - | 特殊作業員 | 土木一般世話役 | 運転手（特殊） | 普通作業員 | セメント 高炉Ｂ | - | - | - | - | [標準数量]セメント 高炉Ｂ 0.09t/m
有り | 10m以上14m未満 | 9m以上10m未満 | 実数入力 | 69828 | 52.45 | 39.95 | - | - | 32.21 | 10.11 | 5.22 | 5.03 | 4.42 | 15.34 | 15.34 | - | - | - | - | 粉体噴射攪拌機［単軸（油圧）・スキッド式］ 撹拌モータ 19.6kN・m×1台 最大改良深度20m | - | - | 特殊作業員 | 土木一般世話役 | 運転手（特殊） | 普通作業員 | セメント 高炉Ｂ | - | - | - | - | [標準数量]セメント 高炉Ｂ 0.09t/m
有り | 10m以上14m未満 | 10m以上12m未満 | 実数入力 | 71588 | 51.24 | 38.96 | - | - | 31.42 | 9.86 | 5.09 | 4.91 | 4.31 | 17.34 | 17.34 | - | - | - | - | 粉体噴射攪拌機［単軸（油圧）・スキッド式］ 撹拌モータ 19.6kN・m×1台 最大改良深度20m | - | - | 特殊作業員 | 土木一般世話役 | 運転手（特殊） | 普通作業員 | セメント 高炉Ｂ | - | - | - | - | [標準数量]セメント 高炉Ｂ 0.09t/m
有り | 10m以上14m未満 | 12m以上14m未満 | 実数入力 | 73922 | 49.74 | 37.75 | - | - | 30.42 | 9.55 | 4.93 | 4.75 | 4.17 | 19.84 | 19.84 | - | - | - | - | 粉体噴射攪拌機［単軸（油圧）・スキッド式］ 撹拌モータ 19.6kN・m×1台 最大改良深度20m | - | - | 特殊作業員 | 土木一般世話役 | 運転手（特殊） | 普通作業員 | セメント 高炉Ｂ | - | - | - | - | [標準数量]セメント 高炉Ｂ 0.09t/m
有り | 14m以上17m未満 | 12m以上14m未満 | 実数入力 | 83749 | 51.16 | 38.9 | - | - | 31.33 | 9.82 | 5.08 | 4.9 | 4.3 | 17.51 | 17.51 | - | - | - | - | 粉体噴射攪拌機［単軸（油圧）・スキッド式］ 撹拌モータ 19.6kN・m×1台 最大改良深度20m | - | - | 特殊作業員 | 土木一般世話役 | 運転手（特殊） | 普通作業員 | セメント 高炉Ｂ | - | - | - | - | [標準数量]セメント 高炉Ｂ 0.09t/m
有り | 14m以上17m未満 | 14m以上15m未満 | 実数入力 | 85497 | 50.18 | 38.1 | - | - | 30.69 | 9.62 | 4.98 | 4.8 | 4.21 | 19.13 | 19.13 | - | - | - | - | 粉体噴射攪拌機［単軸（油圧）・スキッド式］ 撹拌モータ 19.6kN・m×1台 最大改良深度20m | - | - | 特殊作業員 | 土木一般世話役 | 運転手（特殊） | 普通作業員 | セメント 高炉Ｂ | - | - | - | - | [標準数量]セメント 高炉Ｂ 0.09t/m
有り | 14m以上17m未満 | 15m以上17m未満 | 実数入力 | 87246 | 49.25 | 37.34 | - | - | 30.07 | 9.42 | 4.88 | 4.7 | 4.13 | 20.68 | 20.68 | - | - | - | - | 粉体噴射攪拌機［単軸（油圧）・スキッド式］ 撹拌モータ 19.6kN・m×1台 最大改良深度20m | - | - | 特殊作業員 | 土木一般世話役 | 運転手（特殊） | 普通作業員 | セメント 高炉Ｂ | - | - | - | - | [標準数量]セメント 高炉Ｂ 0.09t/m
有り | 17m以上20m以下 | 15m以上17m未満 | 実数入力 | 100830 | 50.91 | 38.7 | - | - | 31.19 | 9.79 | 5.05 | 4.87 | 4.28 | 17.9 | 17.9 | - | - | - | - | 粉体噴射攪拌機［単軸（油圧）・スキッド式］ 撹拌モータ 19.6kN・m×1台 最大改良深度20m | - | - | 特殊作業員 | 土木一般世話役 | 運転手（特殊） | 普通作業員 | セメント 高炉Ｂ | - | - | - | - | [標準数量]セメント 高炉Ｂ 0.09t/m
有り | 17m以上20m以下 | 17m以上20m以下 | 実数入力 | 103750 | 49.56 | 37.6 | - | - | 30.33 | 9.52 | 4.91 | 4.74 | 4.16 | 20.11 | 20.11 | - | - | - | - | 粉体噴射攪拌機［単軸（油圧）・スキッド式］ 撹拌モータ 19.6kN・m×1台 最大改良深度20m | - | - | 特殊作業員 | 土木一般世話役 | 運転手（特殊） | 普通作業員 | セメント 高炉Ｂ | - | - | - | - | [標準数量]セメント 高炉Ｂ 0.09t/m
無し | 3mを超え6m未満 | 2m未満 | 実数入力 | 22319 | 68.8 | 53.63 | - | - | 24.83 | 7.85 | 4.11 | 3.96 | 3.48 | 6.37 | 5.07 | 1.02 | - | - | - | 粉体噴射攪拌機［二軸（電動）・クローラ式］ 撹拌モータ 55kW×2台 最大改良深度26m | - | - | 特殊作業員 | 土木一般世話役 | 運転手（特殊） | 普通作業員 | セメント 高炉Ｂ | 軽油 １．２号 パトロール給油 | - | - | - | [標準数量]セメント 高炉Ｂ 0.09t/m
無し | 3mを超え6m未満 | 2m以上3m未満 | 実数入力 | 24067 | 64.04 | 49.73 | - | - | 23.03 | 7.28 | 3.81 | 3.67 | 3.23 | 12.93 | 11.73 | 0.94 | - | - | - | 粉体噴射攪拌機［二軸（電動）・クローラ式］ 撹拌モータ 55kW×2台 最大改良深度26m | - | - | 特殊作業員 | 土木一般世話役 | 運転手（特殊） | 普通作業員 | セメント 高炉Ｂ | 軽油 １．２号 パトロール給油 | - | - | - | [標準数量]セメント 高炉Ｂ 0.09t/m
無し | 3mを超え6m未満 | 3m以上4m未満 | 実数入力 | 25229 | 61.24 | 47.43 | - | - | 21.98 | 6.95 | 3.63 | 3.51 | 3.08 | 16.78 | 15.63 | 0.9 | - | - | - | 粉体噴射攪拌機［二軸（電動）・クローラ式］ 撹拌モータ 55kW×2台 最大改良深度26m | - | - | 特殊作業員 | 土木一般世話役 | 運転手（特殊） | 普通作業員 | セメント 高炉Ｂ | 軽油 １．２号 パトロール給油 | - | - | - | [標準数量]セメント 高炉Ｂ 0.09t/m
無し | 3mを超え6m未満 | 4m以上5m未満 | 実数入力 | 26402 | 58.68 | 45.33 | - | - | 20.99 | 6.64 | 3.47 | 3.35 | 2.94 | 20.33 | 19.23 | 0.86 | - | - | - | 粉体噴射攪拌機［二軸（電動）・クローラ式］ 撹拌モータ 55kW×2台 最大改良深度26m | - | - | 特殊作業員 | 土木一般世話役 | 運転手（特殊） | 普通作業員 | セメント 高炉Ｂ | 軽油 １．２号 パトロール給油 | - | - | - | [標準数量]セメント 高炉Ｂ 0.09t/m
無し | 3mを超え6m未満 | 5m以上6m未満 | 実数入力 | 27564 | 56.33 | 43.4 | - | - | 20.12 | 6.36 | 3.33 | 3.21 | 2.82 | 23.55 | 22.5 | 0.82 | - | - | - | 粉体噴射攪拌機［二軸（電動）・クローラ式］ 撹拌モータ 55kW×2台 最大改良深度26m | - | - | 特殊作業員 | 土木一般世話役 | 運転手（特殊） | 普通作業員 | セメント 高炉Ｂ | 軽油 １．２号 パトロール給油 | - | - | - | [標準数量]セメント 高炉Ｂ 0.09t/m
無し | 6m以上10m未満 | 4m以上5m未満 | 実数入力 | 31760 | 60.83 | 47.1 | - | - | 22.04 | 7.07 | 3.61 | 3.48 | 3.06 | 17.13 | 15.99 | 0.89 | - | - | - | 粉体噴射攪拌機［二軸（電動）・クローラ式］ 撹拌モータ 55kW×2台 最大改良深度26m | - | - | 特殊作業員 | 土木一般世話役 | 運転手（特殊） | 普通作業員 | セメント 高炉Ｂ | 軽油 １．２号 パトロール給油 | - | - | - | [標準数量]セメント 高炉Ｂ 0.09t/m
無し | 6m以上10m未満 | 5m以上6m未満 | 実数入力 | 32922 | 58.81 | 45.45 | - | - | 21.26 | 6.82 | 3.48 | 3.36 | 2.95 | 19.93 | 18.83 | 0.86 | - | - | - | 粉体噴射攪拌機［二軸（電動）・クローラ式］ 撹拌モータ 55kW×2台 最大改良深度26m | - | - | 特殊作業員 | 土木一般世話役 | 運転手（特殊） | 普通作業員 | セメント 高炉Ｂ | 軽油 １．２号 パトロール給油 | - | - | - | [標準数量]セメント 高炉Ｂ 0.09t/m
無し | 6m以上10m未満 | 6m以上7m未満 | 実数入力 | 34095 | 56.9 | 43.88 | - | - | 20.53 | 6.59 | 3.36 | 3.24 | 2.85 | 22.57 | 21.51 | 0.83 | - | - | - | 粉体噴射攪拌機［二軸（電動）・クローラ式］ 撹拌モータ 55kW×2台 最大改良深度26m | - | - | 特殊作業員 | 土木一般世話役 | 運転手（特殊） | 普通作業員 | セメント 高炉Ｂ | 軽油 １．２号 パトロール給油 | - | - | - | [標準数量]セメント 高炉Ｂ 0.09t/m
無し | 6m以上10m未満 | 7m以上8m未満 | 実数入力 | 35257 | 55.15 | 42.45 | - | - | 19.84 | 6.37 | 3.25 | 3.13 | 2.75 | 25.01 | 23.99 | 0.8 | - | - | - | 粉体噴射攪拌機［二軸（電動）・クローラ式］ 撹拌モータ 55kW×2台 最大改良深度26m | - | - | 特殊作業員 | 土木一般世話役 | 運転手（特殊） | 普通作業員 | セメント 高炉Ｂ | 軽油 １．２号 パトロール給油 | - | - | - | [標準数量]セメント 高炉Ｂ 0.09t/m
無し | 6m以上10m未満 | 8m以上9m未満 | 実数入力 | 36429 | 53.48 | 41.08 | - | - | 19.2 | 6.17 | 3.14 | 3.03 | 2.66 | 27.32 | 26.33 | 0.78 | - | - | - | 粉体噴射攪拌機［二軸（電動）・クローラ式］ 撹拌モータ 55kW×2台 最大改良深度26m | - | - | 特殊作業員 | 土木一般世話役 | 運転手（特殊） | 普通作業員 | セメント 高炉Ｂ | 軽油 １．２号 パトロール給油 | - | - | - | [標準数量]セメント 高炉Ｂ 0.09t/m
無し | 6m以上10m未満 | 9m以上10m未満 | 実数入力 | 37591 | 51.93 | 39.81 | - | - | 18.61 | 5.97 | 3.05 | 2.94 | 2.58 | 29.46 | 28.5 | 0.75 | - | - | - | 粉体噴射攪拌機［二軸（電動）・クローラ式］ 撹拌モータ 55kW×2台 最大改良深度26m | - | - | 特殊作業員 | 土木一般世話役 | 運転手（特殊） | 普通作業員 | セメント 高炉Ｂ | 軽油 １．２号 パトロール給油 | - | - | - | [標準数量]セメント 高炉Ｂ 0.09t/m
無し | 10m以上15m未満 | 8m以上9m未満 | 実数入力 | 46955 | 57.8 | 44.62 | - | - | 20.71 | 6.57 | 3.42 | 3.3 | 2.89 | 21.49 | 20.42 | 0.84 | - | - | - | 粉体噴射攪拌機［二軸（電動）・クローラ式］ 撹拌モータ 55kW×2台 最大改良深度26m | - | - | 特殊作業員 | 土木一般世話役 | 運転手（特殊） | 普通作業員 | セメント 高炉Ｂ | 軽油 １．２号 パトロール給油 | - | - | - | [標準数量]セメント 高炉Ｂ 0.09t/m
無し | 10m以上15m未満 | 9m以上10m未満 | 実数入力 | 48117 | 56.49 | 43.54 | - | - | 20.2 | 6.41 | 3.33 | 3.22 | 2.82 | 23.31 | 22.26 | 0.82 | - | - | - | 粉体噴射攪拌機［二軸（電動）・クローラ式］ 撹拌モータ 55kW×2台 最大改良深度26m | - | - | 特殊作業員 | 土木一般世話役 | 運転手（特殊） | 普通作業員 | セメント 高炉Ｂ | 軽油 １．２号 パトロール給油 | - | - | - | [標準数量]セメント 高炉Ｂ 0.09t/m
無し | 10m以上15m未満 | 10m以上12m未満 | 実数入力 | 49876 | 54.61 | 42 | - | - | 19.49 | 6.19 | 3.22 | 3.1 | 2.72 | 25.9 | 24.89 | 0.79 | - | - | - | 粉体噴射攪拌機［二軸（電動）・クローラ式］ 撹拌モータ 55kW×2台 最大改良深度26m | - | - | 特殊作業員 | 土木一般世話役 | 運転手（特殊） | 普通作業員 | セメント 高炉Ｂ | 軽油 １．２号 パトロール給油 | - | - | - | [標準数量]セメント 高炉Ｂ 0.09t/m
無し | 10m以上15m未満 | 12m以上14m未満 | 実数入力 | 52211 | 52.32 | 40.13 | - | - | 18.61 | 5.91 | 3.07 | 2.96 | 2.6 | 29.07 | 28.1 | 0.76 | - | - | - | 粉体噴射攪拌機［二軸（電動）・クローラ式］ 撹拌モータ 55kW×2台 最大改良深度26m | - | - | 特殊作業員 | 土木一般世話役 | 運転手（特殊） | 普通作業員 | セメント 高炉Ｂ | 軽油 １．２号 パトロール給油 | - | - | - | [標準数量]セメント 高炉Ｂ 0.09t/m
無し | 10m以上15m未満 | 14m以上15m未満 | 実数入力 | 53959 | 50.73 | 38.82 | - | - | 18.02 | 5.72 | 2.97 | 2.87 | 2.52 | 31.25 | 30.32 | 0.73 | - | - | - | 粉体噴射攪拌機［二軸（電動）・クローラ式］ 撹拌モータ 55kW×2台 最大改良深度26m | - | - | 特殊作業員 | 土木一般世話役 | 運転手（特殊） | 普通作業員 | セメント 高炉Ｂ | 軽油 １．２号 パトロール給油 | - | - | - | [標準数量]セメント 高炉Ｂ 0.09t/m
無し | 15m以上20m以下 | 12m以上14m未満 | 実数入力 | 64040 | 55.96 | 43.11 | - | - | 20.11 | 6.44 | 3.3 | 3.18 | 2.79 | 23.93 | 22.9 | 0.81 | - | - | - | 粉体噴射攪拌機［二軸（電動）・クローラ式］ 撹拌モータ 55kW×2台 最大改良深度26m | - | - | 特殊作業員 | 土木一般世話役 | 運転手（特殊） | 普通作業員 | セメント 高炉Ｂ | 軽油 １．２号 パトロール給油 | - | - | - | [標準数量]セメント 高炉Ｂ 0.09t/m
無し | 15m以上20m以下 | 14m以上15m未満 | 実数入力 | 65788 | 54.56 | 41.97 | - | - | 19.57 | 6.26 | 3.21 | 3.1 | 2.72 | 25.87 | 24.86 | 0.79 | - | - | - | 粉体噴射攪拌機［二軸（電動）・クローラ式］ 撹拌モータ 55kW×2台 最大改良深度26m | - | - | 特殊作業員 | 土木一般世話役 | 運転手（特殊） | 普通作業員 | セメント 高炉Ｂ | 軽油 １．２号 パトロール給油 | - | - | - | [標準数量]セメント 高炉Ｂ 0.09t/m
無し | 15m以上20m以下 | 15m以上17m未満 | 実数入力 | 67536 | 53.23 | 40.88 | - | - | 19.07 | 6.1 | 3.13 | 3.02 | 2.65 | 27.7 | 26.72 | 0.77 | - | - | - | 粉体噴射攪拌機［二軸（電動）・クローラ式］ 撹拌モータ 55kW×2台 最大改良深度26m | - | - | 特殊作業員 | 土木一般世話役 | 運転手（特殊） | 普通作業員 | セメント 高炉Ｂ | 軽油 １．２号 パトロール給油 | - | - | - | [標準数量]セメント 高炉Ｂ 0.09t/m
無し | 15m以上20m以下 | 17m以上20m以下 | 実数入力 | 70458 | 51.16 | 39.18 | - | - | 18.28 | 5.85 | 3 | 2.89 | 2.54 | 30.56 | 29.62 | 0.74 | - | - | - | 粉体噴射攪拌機［二軸（電動）・クローラ式］ 撹拌モータ 55kW×2台 最大改良深度26m | - | - | 特殊作業員 | 土木一般世話役 | 運転手（特殊） | 普通作業員 | セメント 高炉Ｂ | 軽油 １．２号 パトロール給油 | - | - | - | [標準数量]セメント 高炉Ｂ 0.09t/m
無し | 20mを超え27m未満 | 17m以上20m以下 | 実数入力 | 87193 | 57.67 | 45.48 | - | - | 17.34 | 5.66 | 2.92 | 2.82 | 2.47 | 24.99 | 23.93 | 0.85 | - | - | - | 粉体噴射攪拌機［二軸（電動）・クローラ式］ 撹拌モータ 90kW×2台 最大改良深度33m | - | - | 特殊作業員 | 土木一般世話役 | 運転手（特殊） | 普通作業員 | セメント 高炉Ｂ | 軽油 １．２号 パトロール給油 | - | - | - | [標準数量]セメント 高炉Ｂ 0.09t/m
無し | 20mを超え27m未満 | 20mを超え23m未満 | 実数入力 | 90690 | 55.57 | 43.72 | - | - | 16.67 | 5.44 | 2.81 | 2.71 | 2.38 | 27.76 | 26.74 | 0.82 | - | - | - | 粉体噴射攪拌機［二軸（電動）・クローラ式］ 撹拌モータ 90kW×2台 最大改良深度33m | - | - | 特殊作業員 | 土木一般世話役 | 運転手（特殊） | 普通作業員 | セメント 高炉Ｂ | 軽油 １．２号 パトロール給油 | - | - | - | [標準数量]セメント 高炉Ｂ 0.09t/m
無し | 20mを超え27m未満 | 23m以上27m未満 | 実数入力 | 94784 | 53.32 | 41.84 | - | - | 15.95 | 5.21 | 2.69 | 2.59 | 2.27 | 30.73 | 29.76 | 0.78 | - | - | - | 粉体噴射攪拌機［二軸（電動）・クローラ式］ 撹拌モータ 90kW×2台 最大改良深度33m | - | - | 特殊作業員 | 土木一般世話役 | 運転手（特殊） | 普通作業員 | セメント 高炉Ｂ | 軽油 １．２号 パトロール給油 | - | - | - | [標準数量]セメント 高炉Ｂ 0.09t/m
無し | 27m以上33m以下 | 23m以上27m未満 | 実数入力 | 111180 | 56.59 | 44.58 | - | - | 16.99 | 5.55 | 2.86 | 2.76 | 2.42 | 26.42 | 25.37 | 0.84 | - | - | - | 粉体噴射攪拌機［二軸（電動）・クローラ式］ 撹拌モータ 90kW×2台 最大改良深度33m | - | - | 特殊作業員 | 土木一般世話役 | 運転手（特殊） | 普通作業員 | セメント 高炉Ｂ | 軽油 １．２号 パトロール給油 | - | - | - | [標準数量]セメント 高炉Ｂ 0.09t/m
無し | 27m以上33m以下 | 27m以上32m未満 | 実数入力 | 116430 | 54.19 | 42.57 | - | - | 16.23 | 5.3 | 2.73 | 2.64 | 2.31 | 29.58 | 28.58 | 0.8 | - | - | - | 粉体噴射攪拌機［二軸（電動）・クローラ式］ 撹拌モータ 90kW×2台 最大改良深度33m | - | - | 特殊作業員 | 土木一般世話役 | 運転手（特殊） | 普通作業員 | セメント 高炉Ｂ | 軽油 １．２号 パトロール給油 | - | - | - | [標準数量]セメント 高炉Ｂ 0.09t/m
無し | 27m以上33m以下 | 32m以上33m以下 | 実数入力 | 119930 | 52.72 | 41.34 | - | - | 15.75 | 5.14 | 2.65 | 2.56 | 2.25 | 31.53 | 30.57 | 0.77 | - | - | - | 粉体噴射攪拌機［二軸（電動）・クローラ式］ 撹拌モータ 90kW×2台 最大改良深度33m | - | - | 特殊作業員 | 土木一般世話役 | 運転手（特殊） | 普通作業員 | セメント 高炉Ｂ | 軽油 １．２号 パトロール給油 | - | - | - | [標準数量]セメント 高炉Ｂ 0.09t/m

## 060
No.060【 粉体噴射撹拌（移設） 】
＜ 積算単位：回 ＞
条件区分 | 標準単価 | 機労材構成比 | [14 empty] | 代表機労材規格 | [12 empty] | 備考
施工方法 |  | K |  |  |  | R |  |  |  |  | Z |  |  |  |  | S | K （ *印：賃料） |  |  |  | R |  |  |  | Z |  |  |  | S
|  |  | K1 | K2 | K3 |  | R1 | R2 | R3 | R4 |  | Z1 | Z2 | Z3 | Z4 |  | K1 |  | K2 | K3 | R1 | R2 | R3 | R4 | Z1 | Z2 | Z3 | Z4
単軸施工 | 63800 | 39.49 | 39.49 | - | - | 60.51 | 30.99 | 15.98 | 13.54 | - | 0 | - | - | - | - | - | ラフテレーンクレーン［油圧伸縮ジブ型・排出ガス対策型(第１次基準値)］ 25t吊 | * | - | - | 特殊作業員 | 土木一般世話役 | 普通作業員 | - | - | - | - | - | - | -
二軸施工 | 82590 | 35.59 | 35.59 | - | - | 64.41 | 35.91 | 15.43 | 13.07 | - | 0 | - | - | - | - | - | ラフテレーンクレーン［油圧伸縮ジブ型・排出ガス対策型(第１次基準値)］ 25t吊 | * | - | - | 特殊作業員 | 土木一般世話役 | 普通作業員 | - | - | - | - | - | - | -

## 061
No.061【 粉体噴射撹拌（軸間変更） 】
＜ 積算単位：回 ＞
条件区分 | 標準単価 | 機労材構成比 | [14 empty] | 代表機労材規格 | [12 empty] | 備考
- |  | K |  |  |  | R |  |  |  |  | Z |  |  |  |  | S | K （ *印：賃料） |  |  |  | R |  |  |  | Z |  |  |  | S
|  |  | K1 | K2 | K3 |  | R1 | R2 | R3 | R4 |  | Z1 | Z2 | Z3 | Z4 |  | K1 |  | K2 | K3 | R1 | R2 | R3 | R4 | Z1 | Z2 | Z3 | Z4
- | 229610 | 27.81 | 23.77 | - | - | 72.19 | 34.45 | 15.05 | 12.21 | - | 0 | - | - | - | - | - | ラフテレーンクレーン［油圧伸縮ジブ型・排出ガス対策型(第１次基準値)］ 25t吊 | * | - | - | 特殊作業員 | 普通作業員 | 土木一般世話役 | - | - | - | - | - | - | -

## 062
No.062【 コンクリート分水槽据付 】
＜ 積算単位：基 ＞
条件区分 |  |  | 標準単価 | 機労材構成比 | [14 empty] | 代表機労材規格 | [12 empty] | 備考
作業区分 | 製品質量(kg/基) | 基礎砕石の有無 |  | K |  |  |  | R |  |  |  |  | Z |  |  |  |  | S | K （ *印：賃料） |  |  |  | R |  |  |  | Z |  |  |  | S
[5 empty] | K1 | K2 | K3 |  | R1 | R2 | R3 | R4 |  | Z1 | Z2 | Z3 | Z4 |  | K1 |  | K2 | K3 | R1 | R2 | R3 | R4 | Z1 | Z2 | Z3 | Z4
据付 | 50kg以上80kg以下 | 有り | 3323.9 | 19.86 | 16.02 | - | - | 76.25 | 51.86 | 5.84 | 3.06 | 0.74 | 3.89 | 3.14 | - | - | - | - | バックホウ(クローラ型)［標準型・クレーン機能付・排出ガス対策型(第３次基準値)］山積0.28m3(平積0.2m3)吊能力1.7t | * | - | - | 運転手（特殊） | 普通作業員 | 土木一般世話役 | 特殊作業員 | 軽油 １．２号 パトロール給油 | - | - | - | - | -
据付 | 50kg以上80kg以下 | 無し | 2841.4 | 19.87 | 18.75 | - | - | 76.23 | 60.64 | 6.84 | 3.58 | 0.86 | 3.9 | 3.68 | - | - | - | - | バックホウ(クローラ型)［標準型・クレーン機能付・排出ガス対策型(第３次基準値)］山積0.28m3(平積0.2m3)吊能力1.7t | * | - | - | 運転手（特殊） | 普通作業員 | 土木一般世話役 | 特殊作業員 | 軽油 １．２号 パトロール給油 | - | - | - | - | -
据付 | 80kgを超え200kg以下 | 有り | 3779.4 | 17.47 | 14.09 | - | - | 79.11 | 45.61 | 10.85 | 5.39 | 1.96 | 3.42 | 2.76 | - | - | - | - | バックホウ(クローラ型)［標準型・クレーン機能付・排出ガス対策型(第３次基準値)］山積0.28m3(平積0.2m3)吊能力1.7t | * | - | - | 運転手（特殊） | 普通作業員 | 土木一般世話役 | 特殊作業員 | 軽油 １．２号 パトロール給油 | - | - | - | - | -
据付 | 80kgを超え200kg以下 | 無し | 3230.8 | 17.47 | 16.49 | - | - | 79.11 | 53.34 | 12.7 | 6.31 | 2.29 | 3.42 | 3.23 | - | - | - | - | バックホウ(クローラ型)［標準型・クレーン機能付・排出ガス対策型(第３次基準値)］山積0.28m3(平積0.2m3)吊能力1.7t | * | - | - | 運転手（特殊） | 普通作業員 | 土木一般世話役 | 特殊作業員 | 軽油 １．２号 パトロール給油 | - | - | - | - | -
据付 | 200kgを超え400kg以下 | 有り | 5353.7 | 14.09 | 11.37 | - | - | 83.15 | 36.81 | 16.13 | 9.52 | 4.61 | 2.76 | 2.23 | - | - | - | - | バックホウ(クローラ型)［標準型・クレーン機能付・排出ガス対策型(第３次基準値)］山積0.28m3(平積0.2m3)吊能力1.7t | * | - | - | 運転手（特殊） | 普通作業員 | 土木一般世話役 | 特殊作業員 | 軽油 １．２号 パトロール給油 | - | - | - | - | -
据付 | 200kgを超え400kg以下 | 無し | 4576.5 | 14.09 | 13.3 | - | - | 83.15 | 43.05 | 18.87 | 11.14 | 5.39 | 2.76 | 2.61 | - | - | - | - | バックホウ(クローラ型)［標準型・クレーン機能付・排出ガス対策型(第３次基準値)］山積0.28m3(平積0.2m3)吊能力1.7t | * | - | - | 運転手（特殊） | 普通作業員 | 土木一般世話役 | 特殊作業員 | 軽油 １．２号 パトロール給油 | - | - | - | - | -
据付 | 400kgを超え600kg以下 | 有り | 6473.4 | 11.65 | 9.4 | - | - | 86.07 | 30.45 | 23.35 | 11.81 | 3.81 | 2.28 | 1.84 | - | - | - | - | バックホウ(クローラ型)［標準型・クレーン機能付・排出ガス対策型(第３次基準値)］山積0.28m3(平積0.2m3)吊能力1.7t | * | - | - | 運転手（特殊） | 普通作業員 | 土木一般世話役 | 特殊作業員 | 軽油 １．２号 パトロール給油 | - | - | - | - | -
据付 | 400kgを超え600kg以下 | 無し | 5533.7 | 11.66 | 11 | - | - | 86.06 | 35.59 | 27.32 | 13.82 | 4.46 | 2.28 | 2.16 | - | - | - | - | バックホウ(クローラ型)［標準型・クレーン機能付・排出ガス対策型(第３次基準値)］山積0.28m3(平積0.2m3)吊能力1.7t | * | - | - | 運転手（特殊） | 普通作業員 | 土木一般世話役 | 特殊作業員 | 軽油 １．２号 パトロール給油 | - | - | - | - | -
据付 | 600kgを超え800kg以下 | 有り | 8011.1 | 10.6 | 8.55 | - | - | 87.33 | 27.67 | 26.96 | 12.73 | 3.08 | 2.07 | 1.67 | - | - | - | - | バックホウ(クローラ型)［標準型・クレーン機能付・排出ガス対策型(第３次基準値)］山積0.28m3(平積0.2m3)吊能力1.7t | * | - | - | 運転手（特殊） | 普通作業員 | 土木一般世話役 | 特殊作業員 | 軽油 １．２号 パトロール給油 | - | - | - | - | -
据付 | 600kgを超え800kg以下 | 無し | 6848.2 | 10.6 | 10 | - | - | 87.33 | 32.36 | 31.54 | 14.89 | 3.6 | 2.07 | 1.96 | - | - | - | - | バックホウ(クローラ型)［標準型・クレーン機能付・排出ガス対策型(第３次基準値)］山積0.28m3(平積0.2m3)吊能力1.7t | * | - | - | 運転手（特殊） | 普通作業員 | 土木一般世話役 | 特殊作業員 | 軽油 １．２号 パトロール給油 | - | - | - | - | -
据付 | 800kgを超え1200kg以下 | 有り | 10123 | 9.31 | 7.51 | - | - | 88.87 | 29.91 | 24.3 | 12.59 | 4.88 | 1.82 | 1.47 | - | - | - | - | バックホウ(クローラ型)［標準型・クレーン機能付・排出ガス対策型(第３次基準値)］山積0.28m3(平積0.2m3)吊能力1.7t | * | - | - | 普通作業員 | 運転手（特殊） | 土木一般世話役 | 特殊作業員 | 軽油 １．２号 パトロール給油 | - | - | - | - | -
据付 | 800kgを超え1200kg以下 | 無し | 8653.4 | 9.31 | 8.79 | - | - | 88.87 | 35 | 28.42 | 14.73 | 5.7 | 1.82 | 1.72 | - | - | - | - | バックホウ(クローラ型)［標準型・クレーン機能付・排出ガス対策型(第３次基準値)］山積0.28m3(平積0.2m3)吊能力1.7t | * | - | - | 普通作業員 | 運転手（特殊） | 土木一般世話役 | 特殊作業員 | 軽油 １．２号 パトロール給油 | - | - | - | - | -
据付 | 1200kgを超え1600kg以下 | 有り | 11451 | 10.35 | 8.09 | - | - | 86.7 | 26.45 | 23.63 | 13.36 | 4.31 | 2.95 | 2.31 | - | - | - | - | バックホウ(クローラ型)［標準型・クレーン機能付・排出ガス対策型(第３次基準値)］山積0.45m3(平積0.35m3)吊能力2.9t | * | - | - | 普通作業員 | 運転手（特殊） | 土木一般世話役 | 特殊作業員 | 軽油 １．２号 パトロール給油 | - | - | - | - | -
据付 | 1200kgを超え1600kg以下 | 無し | 9483 | 10.35 | 9.77 | - | - | 86.69 | 31.93 | 28.53 | 16.13 | 5.2 | 2.96 | 2.8 | - | - | - | - | バックホウ(クローラ型)［標準型・クレーン機能付・排出ガス対策型(第３次基準値)］山積0.45m3(平積0.35m3)吊能力2.9t | * | - | - | 普通作業員 | 運転手（特殊） | 土木一般世話役 | 特殊作業員 | 軽油 １．２号 パトロール給油 | - | - | - | - | -
据付 | 1600kgを超え2200kg以下 | 有り | 14533 | 8.89 | 6.95 | - | - | 88.57 | 29.78 | 20.31 | 14.03 | 5.09 | 2.54 | 1.99 | - | - | - | - | バックホウ(クローラ型)［標準型・クレーン機能付・排出ガス対策型(第３次基準値)］山積0.45m3(平積0.35m3)吊能力2.9t | * | - | - | 普通作業員 | 運転手（特殊） | 土木一般世話役 | 特殊作業員 | 軽油 １．２号 パトロール給油 | - | - | - | - | -
据付 | 1600kgを超え2200kg以下 | 無し | 12035 | 8.89 | 8.39 | - | - | 88.57 | 35.94 | 24.52 | 16.95 | 6.15 | 2.54 | 2.4 | - | - | - | - | バックホウ(クローラ型)［標準型・クレーン機能付・排出ガス対策型(第３次基準値)］山積0.45m3(平積0.35m3)吊能力2.9t | * | - | - | 普通作業員 | 運転手（特殊） | 土木一般世話役 | 特殊作業員 | 軽油 １．２号 パトロール給油 | - | - | - | - | -
据付 | 2200kgを超え2800kg以下 | 有り | 17614 | 7.95 | 6.21 | - | - | 89.78 | 31.93 | 18.15 | 14.47 | 5.6 | 2.27 | 1.78 | - | - | - | - | バックホウ(クローラ型)［標準型・クレーン機能付・排出ガス対策型(第３次基準値)］山積0.45m3(平積0.35m3)吊能力2.9t | * | - | - | 普通作業員 | 運転手（特殊） | 土木一般世話役 | 特殊作業員 | 軽油 １．２号 パトロール給油 | - | - | - | - | -
据付 | 2200kgを超え2800kg以下 | 無し | 14587 | 7.95 | 7.5 | - | - | 89.78 | 38.53 | 21.92 | 17.48 | 6.77 | 2.27 | 2.15 | - | - | - | - | バックホウ(クローラ型)［標準型・クレーン機能付・排出ガス対策型(第３次基準値)］山積0.45m3(平積0.35m3)吊能力2.9t | * | - | - | 普通作業員 | 運転手（特殊） | 土木一般世話役 | 特殊作業員 | 軽油 １．２号 パトロール給油 | - | - | - | - | -
撤去 | 50kg以上80kg以下 | - | 1420.7 | 19.87 | 18.75 | - | - | 76.23 | 60.64 | 6.84 | 3.58 | 0.86 | 3.9 | 3.68 | - | - | - | - | バックホウ(クローラ型)［標準型・クレーン機能付・排出ガス対策型(第３次基準値)］山積0.28m3(平積0.2m3)吊能力1.7t | * | - | - | 運転手（特殊） | 普通作業員 | 土木一般世話役 | 特殊作業員 | 軽油 １．２号 パトロール給油 | - | - | - | - | -
撤去 | 80kgを超え200kg以下 | - | 1615.4 | 17.47 | 16.49 | - | - | 79.11 | 53.34 | 12.7 | 6.31 | 2.29 | 3.42 | 3.23 | - | - | - | - | バックホウ(クローラ型)［標準型・クレーン機能付・排出ガス対策型(第３次基準値)］山積0.28m3(平積0.2m3)吊能力1.7t | * | - | - | 運転手（特殊） | 普通作業員 | 土木一般世話役 | 特殊作業員 | 軽油 １．２号 パトロール給油 | - | - | - | - | -
撤去 | 200kgを超え400kg以下 | - | 2288.3 | 14.09 | 13.3 | - | - | 83.15 | 43.05 | 18.87 | 11.14 | 5.39 | 2.76 | 2.61 | - | - | - | - | バックホウ(クローラ型)［標準型・クレーン機能付・排出ガス対策型(第３次基準値)］山積0.28m3(平積0.2m3)吊能力1.7t | * | - | - | 運転手（特殊） | 普通作業員 | 土木一般世話役 | 特殊作業員 | 軽油 １．２号 パトロール給油 | - | - | - | - | -
撤去 | 400kgを超え600kg以下 | - | 2766.9 | 11.66 | 11 | - | - | 86.06 | 35.59 | 27.32 | 13.82 | 4.46 | 2.28 | 2.16 | - | - | - | - | バックホウ(クローラ型)［標準型・クレーン機能付・排出ガス対策型(第３次基準値)］山積0.28m3(平積0.2m3)吊能力1.7t | * | - | - | 運転手（特殊） | 普通作業員 | 土木一般世話役 | 特殊作業員 | 軽油 １．２号 パトロール給油 | - | - | - | - | -
撤去 | 600kgを超え800kg以下 | - | 3424.1 | 10.6 | 10 | - | - | 87.33 | 32.36 | 31.54 | 14.89 | 3.6 | 2.07 | 1.96 | - | - | - | - | バックホウ(クローラ型)［標準型・クレーン機能付・排出ガス対策型(第３次基準値)］山積0.28m3(平積0.2m3)吊能力1.7t | * | - | - | 運転手（特殊） | 普通作業員 | 土木一般世話役 | 特殊作業員 | 軽油 １．２号 パトロール給油 | - | - | - | - | -
撤去 | 800kgを超え1200kg以下 | - | 4326.7 | 9.31 | 8.79 | - | - | 88.87 | 35 | 28.42 | 14.73 | 5.7 | 1.82 | 1.72 | - | - | - | - | バックホウ(クローラ型)［標準型・クレーン機能付・排出ガス対策型(第３次基準値)］山積0.28m3(平積0.2m3)吊能力1.7t | * | - | - | 普通作業員 | 運転手（特殊） | 土木一般世話役 | 特殊作業員 | 軽油 １．２号 パトロール給油 | - | - | - | - | -
撤去 | 1200kgを超え1600kg以下 | - | 4741.5 | 10.35 | 9.77 | - | - | 86.69 | 31.93 | 28.53 | 16.13 | 5.2 | 2.96 | 2.8 | - | - | - | - | バックホウ(クローラ型)［標準型・クレーン機能付・排出ガス対策型(第３次基準値)］山積0.45m3(平積0.35m3)吊能力2.9t | * | - | - | 普通作業員 | 運転手（特殊） | 土木一般世話役 | 特殊作業員 | 軽油 １．２号 パトロール給油 | - | - | - | - | -
撤去 | 1600kgを超え2200kg以下 | - | 6017.4 | 8.89 | 8.39 | - | - | 88.57 | 35.94 | 24.52 | 16.95 | 6.15 | 2.54 | 2.4 | - | - | - | - | バックホウ(クローラ型)［標準型・クレーン機能付・排出ガス対策型(第３次基準値)］山積0.45m3(平積0.35m3)吊能力2.9t | * | - | - | 普通作業員 | 運転手（特殊） | 土木一般世話役 | 特殊作業員 | 軽油 １．２号 パトロール給油 | - | - | - | - | -
撤去 | 2200kgを超え2800kg以下 | - | 7293.3 | 7.95 | 7.5 | - | - | 89.78 | 38.53 | 21.92 | 17.48 | 6.77 | 2.27 | 2.15 | - | - | - | - | バックホウ(クローラ型)［標準型・クレーン機能付・排出ガス対策型(第３次基準値)］山積0.45m3(平積0.35m3)吊能力2.9t | * | - | - | 普通作業員 | 運転手（特殊） | 土木一般世話役 | 特殊作業員 | 軽油 １．２号 パトロール給油 | - | - | - | - | -
据付･撤去 | 50kg以上80kg以下 | 有り | 4744.5 | 19.87 | 16.84 | - | - | 76.24 | 54.48 | 6.14 | 3.22 | 0.78 | 3.89 | 3.3 | - | - | - | - | バックホウ(クローラ型)［標準型・クレーン機能付・排出ガス対策型(第３次基準値)］山積0.28m3(平積0.2m3)吊能力1.7t | * | - | - | 運転手（特殊） | 普通作業員 | 土木一般世話役 | 特殊作業員 | 軽油 １．２号 パトロール給油 | - | - | - | - | -
据付･撤去 | 50kg以上80kg以下 | 無し | 4262 | 19.87 | 18.75 | - | - | 76.23 | 60.64 | 6.84 | 3.58 | 0.86 | 3.9 | 3.68 | - | - | - | - | バックホウ(クローラ型)［標準型・クレーン機能付・排出ガス対策型(第３次基準値)］山積0.28m3(平積0.2m3)吊能力1.7t | * | - | - | 運転手（特殊） | 普通作業員 | 土木一般世話役 | 特殊作業員 | 軽油 １．２号 パトロール給油 | - | - | - | - | -
据付･撤去 | 80kgを超え200kg以下 | 有り | 5394.8 | 17.47 | 14.81 | - | - | 79.11 | 47.91 | 11.41 | 5.67 | 2.06 | 3.42 | 2.9 | - | - | - | - | バックホウ(クローラ型)［標準型・クレーン機能付・排出ガス対策型(第３次基準値)］山積0.28m3(平積0.2m3)吊能力1.7t | * | - | - | 運転手（特殊） | 普通作業員 | 土木一般世話役 | 特殊作業員 | 軽油 １．２号 パトロール給油 | - | - | - | - | -
据付･撤去 | 80kgを超え200kg以下 | 無し | 4846.2 | 17.47 | 16.49 | - | - | 79.11 | 53.34 | 12.7 | 6.31 | 2.29 | 3.42 | 3.23 | - | - | - | - | バックホウ(クローラ型)［標準型・クレーン機能付・排出ガス対策型(第３次基準値)］山積0.28m3(平積0.2m3)吊能力1.7t | * | - | - | 運転手（特殊） | 普通作業員 | 土木一般世話役 | 特殊作業員 | 軽油 １．２号 パトロール給油 | - | - | - | - | -
据付･撤去 | 200kgを超え400kg以下 | 有り | 7642 | 14.1 | 11.95 | - | - | 83.14 | 38.66 | 16.95 | 10.01 | 4.84 | 2.76 | 2.34 | - | - | - | - | バックホウ(クローラ型)［標準型・クレーン機能付・排出ガス対策型(第３次基準値)］山積0.28m3(平積0.2m3)吊能力1.7t | * | - | - | 運転手（特殊） | 普通作業員 | 土木一般世話役 | 特殊作業員 | 軽油 １．２号 パトロール給油 | - | - | - | - | -
据付･撤去 | 200kgを超え400kg以下 | 無し | 6864.8 | 14.09 | 13.3 | - | - | 83.15 | 43.05 | 18.87 | 11.14 | 5.39 | 2.76 | 2.61 | - | - | - | - | バックホウ(クローラ型)［標準型・クレーン機能付・排出ガス対策型(第３次基準値)］山積0.28m3(平積0.2m3)吊能力1.7t | * | - | - | 運転手（特殊） | 普通作業員 | 土木一般世話役 | 特殊作業員 | 軽油 １．２号 パトロール給油 | - | - | - | - | -
据付･撤去 | 400kgを超え600kg以下 | 有り | 9240.3 | 11.65 | 9.88 | - | - | 86.07 | 32 | 24.54 | 12.41 | 4 | 2.28 | 1.94 | - | - | - | - | バックホウ(クローラ型)［標準型・クレーン機能付・排出ガス対策型(第３次基準値)］山積0.28m3(平積0.2m3)吊能力1.7t | * | - | - | 運転手（特殊） | 普通作業員 | 土木一般世話役 | 特殊作業員 | 軽油 １．２号 パトロール給油 | - | - | - | - | -
据付･撤去 | 400kgを超え600kg以下 | 無し | 8300.6 | 11.66 | 11 | - | - | 86.06 | 35.59 | 27.32 | 13.82 | 4.46 | 2.28 | 2.16 | - | - | - | - | バックホウ(クローラ型)［標準型・クレーン機能付・排出ガス対策型(第３次基準値)］山積0.28m3(平積0.2m3)吊能力1.7t | * | - | - | 運転手（特殊） | 普通作業員 | 土木一般世話役 | 特殊作業員 | 軽油 １．２号 パトロール給油 | - | - | - | - | -
据付･撤去 | 600kgを超え800kg以下 | 有り | 11435 | 10.59 | 8.98 | - | - | 87.34 | 29.09 | 28.33 | 13.37 | 3.24 | 2.07 | 1.76 | - | - | - | - | バックホウ(クローラ型)［標準型・クレーン機能付・排出ガス対策型(第３次基準値)］山積0.28m3(平積0.2m3)吊能力1.7t | * | - | - | 運転手（特殊） | 普通作業員 | 土木一般世話役 | 特殊作業員 | 軽油 １．２号 パトロール給油 | - | - | - | - | -
据付･撤去 | 600kgを超え800kg以下 | 無し | 10272 | 10.6 | 10 | - | - | 87.33 | 32.36 | 31.54 | 14.89 | 3.6 | 2.07 | 1.96 | - | - | - | - | バックホウ(クローラ型)［標準型・クレーン機能付・排出ガス対策型(第３次基準値)］山積0.28m3(平積0.2m3)吊能力1.7t | * | - | - | 運転手（特殊） | 普通作業員 | 土木一般世話役 | 特殊作業員 | 軽油 １．２号 パトロール給油 | - | - | - | - | -
据付･撤去 | 800kgを超え1200kg以下 | 有り | 14450 | 9.32 | 7.9 | - | - | 88.86 | 31.43 | 25.53 | 13.23 | 5.12 | 1.82 | 1.55 | - | - | - | - | バックホウ(クローラ型)［標準型・クレーン機能付・排出ガス対策型(第３次基準値)］山積0.28m3(平積0.2m3)吊能力1.7t | * | - | - | 普通作業員 | 運転手（特殊） | 土木一般世話役 | 特殊作業員 | 軽油 １．２号 パトロール給油 | - | - | - | - | -
据付･撤去 | 800kgを超え1200kg以下 | 無し | 12980 | 9.31 | 8.79 | - | - | 88.87 | 35 | 28.42 | 14.73 | 5.7 | 1.82 | 1.72 | - | - | - | - | バックホウ(クローラ型)［標準型・クレーン機能付・排出ガス対策型(第３次基準値)］山積0.28m3(平積0.2m3)吊能力1.7t | * | - | - | 普通作業員 | 運転手（特殊） | 土木一般世話役 | 特殊作業員 | 軽油 １．２号 パトロール給油 | - | - | - | - | -
据付･撤去 | 1200kgを超え1600kg以下 | 有り | 16193 | 10.35 | 8.58 | - | - | 86.69 | 28.05 | 25.06 | 14.17 | 4.57 | 2.96 | 2.46 | - | - | - | - | バックホウ(クローラ型)［標準型・クレーン機能付・排出ガス対策型(第３次基準値)］山積0.45m3(平積0.35m3)吊能力2.9t | * | - | - | 普通作業員 | 運転手（特殊） | 土木一般世話役 | 特殊作業員 | 軽油 １．２号 パトロール給油 | - | - | - | - | -
据付･撤去 | 1200kgを超え1600kg以下 | 無し | 14224 | 10.35 | 9.77 | - | - | 86.69 | 31.93 | 28.53 | 16.13 | 5.2 | 2.96 | 2.8 | - | - | - | - | バックホウ(クローラ型)［標準型・クレーン機能付・排出ガス対策型(第３次基準値)］山積0.45m3(平積0.35m3)吊能力2.9t | * | - | - | 普通作業員 | 運転手（特殊） | 土木一般世話役 | 特殊作業員 | 軽油 １．２号 パトロール給油 | - | - | - | - | -
据付･撤去 | 1600kgを超え2200kg以下 | 有り | 20550 | 8.89 | 7.37 | - | - | 88.57 | 31.58 | 21.54 | 14.89 | 5.4 | 2.54 | 2.11 | - | - | - | - | バックホウ(クローラ型)［標準型・クレーン機能付・排出ガス対策型(第３次基準値)］山積0.45m3(平積0.35m3)吊能力2.9t | * | - | - | 普通作業員 | 運転手（特殊） | 土木一般世話役 | 特殊作業員 | 軽油 １．２号 パトロール給油 | - | - | - | - | -
据付･撤去 | 1600kgを超え2200kg以下 | 無し | 18052 | 8.89 | 8.39 | - | - | 88.57 | 35.94 | 24.52 | 16.95 | 6.15 | 2.54 | 2.4 | - | - | - | - | バックホウ(クローラ型)［標準型・クレーン機能付・排出ガス対策型(第３次基準値)］山積0.45m3(平積0.35m3)吊能力2.9t | * | - | - | 普通作業員 | 運転手（特殊） | 土木一般世話役 | 特殊作業員 | 軽油 １．２号 パトロール給油 | - | - | - | - | -
据付･撤去 | 2200kgを超え2800kg以下 | 有り | 24907 | 7.95 | 6.59 | - | - | 89.77 | 33.85 | 19.25 | 15.35 | 5.95 | 2.28 | 1.89 | - | - | - | - | バックホウ(クローラ型)［標準型・クレーン機能付・排出ガス対策型(第３次基準値)］山積0.45m3(平積0.35m3)吊能力2.9t | * | - | - | 普通作業員 | 運転手（特殊） | 土木一般世話役 | 特殊作業員 | 軽油 １．２号 パトロール給油 | - | - | - | - | -
据付･撤去 | 2200kgを超え2800kg以下 | 無し | 21880 | 7.95 | 7.5 | - | - | 89.78 | 38.53 | 21.92 | 17.48 | 6.77 | 2.27 | 2.15 | - | - | - | - | バックホウ(クローラ型)［標準型・クレーン機能付・排出ガス対策型(第３次基準値)］山積0.45m3(平積0.35m3)吊能力2.9t | * | - | - | 普通作業員 | 運転手（特殊） | 土木一般世話役 | 特殊作業員 | 軽油 １．２号 パトロール給油 | - | - | - | - | -

## 063
No.063【 ボックスカルバート機械据付 】
＜ 積算単位：ｍ ＞
条件区分 |  |  |  |  | 標準単価 | 機労材構成比 | [14 empty] | 代表機労材規格 | [12 empty] | 備考
作業区分 | 製品長 | 内空幅･内空高(m) | 基礎材種別 | PC鋼材による縦締め |  | K |  |  |  | R |  |  |  |  | Z |  |  |  |  | S | K （ *印：賃料） |  |  |  | R |  |  |  | Z |  |  |  | S
[7 empty] | K1 | K2 | K3 |  | R1 | R2 | R3 | R4 |  | Z1 | Z2 | Z3 | Z4 |  | K1 |  | K2 | K3 | R1 | R2 | R3 | R4 | Z1 | Z2 | Z3 | Z4
据付 | 1.0m/個 | 1.25＜B≦2.5 1.25＜H≦2.5 | 基礎砕石＋均しｺﾝｸﾘｰﾄ | - | 194570 | 2.99 | 1.51 | - | - | 13.23 | 3.33 | 1.7 | 1.65 | - | 83.78 | 83.78 | - | - | - | - | ラフテレーンクレーン［油圧伸縮ジブ型・低騒音型・排出ガス対策型(第２次基準値)］ 25t吊 | * | - | - | 普通作業員 | 土木一般世話役 | 特殊作業員 | - | ボックスカルバート RC B１５００×H１５００×L１０００ Ｔ-２５ 土被り０．２～３．０m | - | - | - | - | -
据付 | 1.0m/個 | 1.25＜B≦2.5 1.25＜H≦2.5 | 基礎砕石 | - | 184050 | 2.1 | 1.59 | - | - | 9.32 | 3.52 | 1.8 | 1.74 | - | 88.58 | 88.58 | - | - | - | - | ラフテレーンクレーン［油圧伸縮ジブ型・低騒音型・排出ガス対策型(第２次基準値)］ 25t吊 | * | - | - | 普通作業員 | 土木一般世話役 | 特殊作業員 | - | ボックスカルバート RC B１５００×H１５００×L１０００ Ｔ-２５ 土被り０．２～３．０m | - | - | - | - | -
据付 | 1.0m/個 | 1.25＜B≦2.5 1.25＜H≦2.5 | 均しｺﾝｸﾘｰﾄ | - | 190910 | 2.69 | 1.54 | - | - | 11.9 | 3.39 | 1.73 | 1.68 | - | 85.41 | 85.41 | - | - | - | - | ラフテレーンクレーン［油圧伸縮ジブ型・低騒音型・排出ガス対策型(第２次基準値)］ 25t吊 | * | - | - | 普通作業員 | 土木一般世話役 | 特殊作業員 | - | ボックスカルバート RC B１５００×H１５００×L１０００ Ｔ-２５ 土被り０．２～３．０m | - | - | - | - | -
据付 | 1.0m/個 | 1.25＜B≦2.5 1.25＜H≦2.5 | 無し | - | 180380 | 1.76 | 1.62 | - | - | 7.84 | 3.59 | 1.83 | 1.78 | - | 90.4 | 90.4 | - | - | - | - | ラフテレーンクレーン［油圧伸縮ジブ型・低騒音型・排出ガス対策型(第２次基準値)］ 25t吊 | * | - | - | 普通作業員 | 土木一般世話役 | 特殊作業員 | - | ボックスカルバート RC B１５００×H１５００×L１０００ Ｔ-２５ 土被り０．２～３．０m | - | - | - | - | -
据付 | 1.0m/個 | 2.5＜B≦3.75 1.25≦H≦2.5 | 基礎砕石＋均しｺﾝｸﾘｰﾄ | - | 351570 | 2.26 | 1.19 | - | - | 10.38 | 2.76 | 1.37 | 1.33 | - | 87.36 | 87.36 | - | - | - | - | ラフテレーンクレーン［油圧伸縮ジブ型・低騒音型・排出ガス対策型(第２次基準値)］ 25t吊 | * | - | - | 普通作業員 | 土木一般世話役 | 特殊作業員 | - | ボックスカルバート RC B３０００×H２０００×L１０００ Ｔ-２５ 土被り０．２～３．０m | - | - | - | - | -
据付 | 1.0m/個 | 2.5＜B≦3.75 1.25≦H≦2.5 | 基礎砕石 | - | 337500 | 1.61 | 1.24 | - | - | 7.41 | 2.88 | 1.43 | 1.39 | - | 90.98 | 90.98 | - | - | - | - | ラフテレーンクレーン［油圧伸縮ジブ型・低騒音型・排出ガス対策型(第２次基準値)］ 25t吊 | * | - | - | 普通作業員 | 土木一般世話役 | 特殊作業員 | - | ボックスカルバート RC B３０００×H２０００×L１０００ Ｔ-２５ 土被り０．２～３．０m | - | - | - | - | -
据付 | 1.0m/個 | 2.5＜B≦3.75 1.25≦H≦2.5 | 均しｺﾝｸﾘｰﾄ | - | 346640 | 2.04 | 1.21 | - | - | 9.37 | 2.8 | 1.39 | 1.35 | - | 88.59 | 88.59 | - | - | - | - | ラフテレーンクレーン［油圧伸縮ジブ型・低騒音型・排出ガス対策型(第２次基準値)］ 25t吊 | * | - | - | 普通作業員 | 土木一般世話役 | 特殊作業員 | - | ボックスカルバート RC B３０００×H２０００×L１０００ Ｔ-２５ 土被り０．２～３．０m | - | - | - | - | -
据付 | 1.0m/個 | 2.5＜B≦3.75 1.25≦H≦2.5 | 無し | - | 332570 | 1.37 | 1.26 | - | - | 6.3 | 2.92 | 1.45 | 1.41 | - | 92.33 | 92.33 | - | - | - | - | ラフテレーンクレーン［油圧伸縮ジブ型・低騒音型・排出ガス対策型(第２次基準値)］ 25t吊 | * | - | - | 普通作業員 | 土木一般世話役 | 特殊作業員 | - | ボックスカルバート RC B３０００×H２０００×L１０００ Ｔ-２５ 土被り０．２～３．０m | - | - | - | - | -
据付 | 1.5m/個 | 1.25＜B≦2.5 0＜H≦1.25 | 基礎砕石＋均しｺﾝｸﾘｰﾄ | 無し | 116550 | 4.84 | 2.16 | - | - | 19.58 | 4.44 | 2.18 | 2.11 | - | 75.58 | 75.58 | - | - | - | - | ラフテレーンクレーン［油圧伸縮ジブ型・低騒音型・排出ガス対策型(第２次基準値)］ 25t吊 | * | - | - | 普通作業員 | 土木一般世話役 | 特殊作業員 | - | ボックスカルバート RC B１５００×H１０００×L１５００ Ｔ-２５ 土被り０．２～３．０m | - | - | - | - | -
据付 | 1.5m/個 | 1.25＜B≦2.5 0＜H≦1.25 | 基礎砕石＋均しｺﾝｸﾘｰﾄ | 有り | 128520 | 3.56 | 1.96 | - | - | 27.91 | 7.73 | 3.84 | 3.76 | - | 68.53 | 68.53 | - | - | - | - | ラフテレーンクレーン［油圧伸縮ジブ型・低騒音型・排出ガス対策型(第２次基準値)］ 25t吊 | * | - | - | 普通作業員 | 特殊作業員 | 土木一般世話役 | - | ボックスカルバート RC B１５００×H１０００×L１５００ Ｔ-２５ 土被り０．２～３．０m | - | - | - | - | -
据付 | 1.5m/個 | 1.25＜B≦2.5 0＜H≦1.25 | 基礎砕石 | 無し | 105860 | 3.33 | 2.38 | - | - | 13.47 | 4.89 | 2.4 | 2.33 | - | 83.2 | 83.2 | - | - | - | - | ラフテレーンクレーン［油圧伸縮ジブ型・低騒音型・排出ガス対策型(第２次基準値)］ 25t吊 | * | - | - | 普通作業員 | 土木一般世話役 | 特殊作業員 | - | ボックスカルバート RC B１５００×H１０００×L１５００ Ｔ-２５ 土被り０．２～３．０m | - | - | - | - | -
据付 | 1.5m/個 | 1.25＜B≦2.5 0＜H≦1.25 | 基礎砕石 | 有り | 117400 | 2.82 | 2.14 | - | - | 22.15 | 8.46 | 4.2 | 4.12 | - | 75.03 | 75.03 | - | - | - | - | ラフテレーンクレーン［油圧伸縮ジブ型・低騒音型・排出ガス対策型(第２次基準値)］ 25t吊 | * | - | - | 普通作業員 | 特殊作業員 | 土木一般世話役 | - | ボックスカルバート RC B１５００×H１０００×L１５００ Ｔ-２５ 土被り０．２～３．０m | - | - | - | - | -
据付 | 1.5m/個 | 1.25＜B≦2.5 0＜H≦1.25 | 均しｺﾝｸﾘｰﾄ | 無し | 112860 | 4.35 | 2.23 | - | - | 17.6 | 4.59 | 2.25 | 2.18 | - | 78.05 | 78.05 | - | - | - | - | ラフテレーンクレーン［油圧伸縮ジブ型・低騒音型・排出ガス対策型(第２次基準値)］ 25t吊 | * | - | - | 普通作業員 | 土木一般世話役 | 特殊作業員 | - | ボックスカルバート RC B１５００×H１０００×L１５００ Ｔ-２５ 土被り０．２～３．０m | - | - | - | - | -
据付 | 1.5m/個 | 1.25＜B≦2.5 0＜H≦1.25 | 均しｺﾝｸﾘｰﾄ | 有り | 124740 | 3.33 | 2.02 | - | - | 26.07 | 7.96 | 3.96 | 3.88 | - | 70.6 | 70.6 | - | - | - | - | ラフテレーンクレーン［油圧伸縮ジブ型・低騒音型・排出ガス対策型(第２次基準値)］ 25t吊 | * | - | - | 普通作業員 | 特殊作業員 | 土木一般世話役 | - | ボックスカルバート RC B１５００×H１０００×L１５００ Ｔ-２５ 土被り０．２～３．０m | - | - | - | - | -
据付 | 1.5m/個 | 1.25＜B≦2.5 0＜H≦1.25 | 無し | 無し | 102170 | 2.73 | 2.46 | - | - | 11.06 | 5.07 | 2.49 | 2.41 | - | 86.21 | 86.21 | - | - | - | - | ラフテレーンクレーン［油圧伸縮ジブ型・低騒音型・排出ガス対策型(第２次基準値)］ 25t吊 | * | - | - | 普通作業員 | 土木一般世話役 | 特殊作業員 | - | ボックスカルバート RC B１５００×H１０００×L１５００ Ｔ-２５ 土被り０．２～３．０m | - | - | - | - | -
据付 | 1.5m/個 | 1.25＜B≦2.5 0＜H≦1.25 | 無し | 有り | 113620 | 2.54 | 2.21 | - | - | 19.94 | 8.74 | 4.34 | 4.26 | - | 77.52 | 77.52 | - | - | - | - | ラフテレーンクレーン［油圧伸縮ジブ型・低騒音型・排出ガス対策型(第２次基準値)］ 25t吊 | * | - | - | 普通作業員 | 特殊作業員 | 土木一般世話役 | - | ボックスカルバート RC B１５００×H１０００×L１５００ Ｔ-２５ 土被り０．２～３．０m | - | - | - | - | -
据付 | 1.5m/個 | 1.25＜B≦2.5 1.25＜H≦2.5 | 基礎砕石＋均しｺﾝｸﾘｰﾄ | 無し | 134970 | 4.37 | 2.17 | - | - | 19.99 | 5.12 | 2.45 | 2.37 | - | 75.64 | 75.64 | - | - | - | - | ラフテレーンクレーン［油圧伸縮ジブ型・低騒音型・排出ガス対策型(第２次基準値)］ 25t吊 | * | - | - | 普通作業員 | 土木一般世話役 | 特殊作業員 | - | ボックスカルバート RC B１５００×H１５００×L１５００ Ｔ-２５ 土被り０．２～３．０m | - | - | - | - | -
据付 | 1.5m/個 | 1.25＜B≦2.5 1.25＜H≦2.5 | 基礎砕石＋均しｺﾝｸﾘｰﾄ | 有り | 147070 | 3.4 | 1.99 | - | - | 27.18 | 8.22 | 3.86 | 3.81 | - | 69.42 | 69.42 | - | - | - | - | ラフテレーンクレーン［油圧伸縮ジブ型・低騒音型・排出ガス対策型(第２次基準値)］ 25t吊 | * | - | - | 普通作業員 | 特殊作業員 | 土木一般世話役 | - | ボックスカルバート RC B１５００×H１５００×L１５００ Ｔ-２５ 土被り０．２～３．０m | - | - | - | - | -
据付 | 1.5m/個 | 1.25＜B≦2.5 1.25＜H≦2.5 | 基礎砕石 | 無し | 123830 | 3.15 | 2.37 | - | - | 14.42 | 5.58 | 2.67 | 2.59 | - | 82.43 | 82.43 | - | - | - | - | ラフテレーンクレーン［油圧伸縮ジブ型・低騒音型・排出ガス対策型(第２次基準値)］ 25t吊 | * | - | - | 普通作業員 | 土木一般世話役 | 特殊作業員 | - | ボックスカルバート RC B１５００×H１５００×L１５００ Ｔ-２５ 土被り０．２～３．０m | - | - | - | - | -
据付 | 1.5m/個 | 1.25＜B≦2.5 1.25＜H≦2.5 | 基礎砕石 | 有り | 135750 | 2.76 | 2.16 | - | - | 22.04 | 8.91 | 4.18 | 4.13 | - | 75.2 | 75.2 | - | - | - | - | ラフテレーンクレーン［油圧伸縮ジブ型・低騒音型・排出ガス対策型(第２次基準値)］ 25t吊 | * | - | - | 普通作業員 | 特殊作業員 | 土木一般世話役 | - | ボックスカルバート RC B１５００×H１５００×L１５００ Ｔ-２５ 土被り０．２～３．０m | - | - | - | - | -
据付 | 1.5m/個 | 1.25＜B≦2.5 1.25＜H≦2.5 | 均しｺﾝｸﾘｰﾄ | 無し | 131200 | 3.98 | 2.24 | - | - | 18.2 | 5.26 | 2.52 | 2.44 | - | 77.82 | 77.82 | - | - | - | - | ラフテレーンクレーン［油圧伸縮ジブ型・低騒音型・排出ガス対策型(第２次基準値)］ 25t吊 | * | - | - | 普通作業員 | 土木一般世話役 | 特殊作業員 | - | ボックスカルバート RC B１５００×H１５００×L１５００ Ｔ-２５ 土被り０．２～３．０m | - | - | - | - | -
据付 | 1.5m/個 | 1.25＜B≦2.5 1.25＜H≦2.5 | 均しｺﾝｸﾘｰﾄ | 有り | 143120 | 3.2 | 2.05 | - | - | 25.47 | 8.45 | 3.96 | 3.91 | - | 71.33 | 71.33 | - | - | - | - | ラフテレーンクレーン［油圧伸縮ジブ型・低騒音型・排出ガス対策型(第２次基準値)］ 25t吊 | * | - | - | 普通作業員 | 特殊作業員 | 土木一般世話役 | - | ボックスカルバート RC B１５００×H１５００×L１５００ Ｔ-２５ 土被り０．２～３．０m | - | - | - | - | -
据付 | 1.5m/個 | 1.25＜B≦2.5 1.25＜H≦2.5 | 無し | 無し | 120070 | 2.68 | 2.44 | - | - | 12.29 | 5.75 | 2.76 | 2.67 | - | 85.03 | 85.03 | - | - | - | - | ラフテレーンクレーン［油圧伸縮ジブ型・低騒音型・排出ガス対策型(第２次基準値)］ 25t吊 | * | - | - | 普通作業員 | 土木一般世話役 | 特殊作業員 | - | ボックスカルバート RC B１５００×H１５００×L１５００ Ｔ-２５ 土被り０．２～３．０m | - | - | - | - | -
据付 | 1.5m/個 | 1.25＜B≦2.5 1.25＜H≦2.5 | 無し | 有り | 131800 | 2.51 | 2.23 | - | - | 20.03 | 9.17 | 4.31 | 4.25 | - | 77.46 | 77.46 | - | - | - | - | ラフテレーンクレーン［油圧伸縮ジブ型・低騒音型・排出ガス対策型(第２次基準値)］ 25t吊 | * | - | - | 普通作業員 | 特殊作業員 | 土木一般世話役 | - | ボックスカルバート RC B１５００×H１５００×L１５００ Ｔ-２５ 土被り０．２～３．０m | - | - | - | - | -
据付 | 1.5m/個 | 2.5＜B≦3.75 1.25≦H≦2.5 | 基礎砕石＋均しｺﾝｸﾘｰﾄ | 無し | 328700 | 2.07 | 1.02 | - | - | 9.43 | 2.36 | 1.16 | 1.12 | - | 88.5 | 88.5 | - | - | - | - | ラフテレーンクレーン［油圧伸縮ジブ型・低騒音型・排出ガス対策型(第２次基準値)］ 25t吊 | * | - | - | 普通作業員 | 土木一般世話役 | 特殊作業員 | - | ボックスカルバート RC B３０００×H２０００×L１５００ Ｔ-２５ 土被り０．２～３．０m | - | - | - | - | -
据付 | 1.5m/個 | 2.5＜B≦3.75 1.25≦H≦2.5 | 基礎砕石＋均しｺﾝｸﾘｰﾄ | 有り | 341850 | 1.7 | 0.98 | - | - | 13.2 | 3.85 | 1.87 | 1.86 | - | 85.1 | 85.1 | - | - | - | - | ラフテレーンクレーン［油圧伸縮ジブ型・低騒音型・排出ガス対策型(第２次基準値)］ 25t吊 | * | - | - | 普通作業員 | 特殊作業員 | 土木一般世話役 | - | ボックスカルバート RC B３０００×H２０００×L１５００ Ｔ-２５ 土被り０．２～３．０m | - | - | - | - | -
据付 | 1.5m/個 | 2.5＜B≦3.75 1.25≦H≦2.5 | 基礎砕石 | 無し | 315820 | 1.42 | 1.06 | - | - | 6.48 | 2.46 | 1.21 | 1.17 | - | 92.1 | 92.1 | - | - | - | - | ラフテレーンクレーン［油圧伸縮ジブ型・低騒音型・排出ガス対策型(第２次基準値)］ 25t吊 | * | - | - | 普通作業員 | 土木一般世話役 | 特殊作業員 | - | ボックスカルバート RC B３０００×H２０００×L１５００ Ｔ-２５ 土被り０．２～３．０m | - | - | - | - | -
据付 | 1.5m/個 | 2.5＜B≦3.75 1.25≦H≦2.5 | 基礎砕石 | 有り | 328650 | 1.31 | 1.02 | - | - | 10.17 | 4 | 1.95 | 1.93 | - | 88.52 | 88.52 | - | - | - | - | ラフテレーンクレーン［油圧伸縮ジブ型・低騒音型・排出ガス対策型(第２次基準値)］ 25t吊 | * | - | - | 普通作業員 | 特殊作業員 | 土木一般世話役 | - | ボックスカルバート RC B３０００×H２０００×L１５００ Ｔ-２５ 土被り０．２～３．０m | - | - | - | - | -
据付 | 1.5m/個 | 2.5＜B≦3.75 1.25≦H≦2.5 | 均しｺﾝｸﾘｰﾄ | 無し | 324220 | 1.84 | 1.03 | - | - | 8.42 | 2.39 | 1.17 | 1.14 | - | 89.74 | 89.74 | - | - | - | - | ラフテレーンクレーン［油圧伸縮ジブ型・低騒音型・排出ガス対策型(第２次基準値)］ 25t吊 | * | - | - | 普通作業員 | 土木一般世話役 | 特殊作業員 | - | ボックスカルバート RC B３０００×H２０００×L１５００ Ｔ-２５ 土被り０．２～３．０m | - | - | - | - | -
据付 | 1.5m/個 | 2.5＜B≦3.75 1.25≦H≦2.5 | 均しｺﾝｸﾘｰﾄ | 有り | 337160 | 1.56 | 0.99 | - | - | 12.15 | 3.9 | 1.9 | 1.89 | - | 86.29 | 86.29 | - | - | - | - | ラフテレーンクレーン［油圧伸縮ジブ型・低騒音型・排出ガス対策型(第２次基準値)］ 25t吊 | * | - | - | 普通作業員 | 特殊作業員 | 土木一般世話役 | - | ボックスカルバート RC B３０００×H２０００×L１５００ Ｔ-２５ 土被り０．２～３．０m | - | - | - | - | -
据付 | 1.5m/個 | 2.5＜B≦3.75 1.25≦H≦2.5 | 無し | 無し | 311340 | 1.17 | 1.07 | - | - | 5.38 | 2.49 | 1.22 | 1.18 | - | 93.45 | 93.45 | - | - | - | - | ラフテレーンクレーン［油圧伸縮ジブ型・低騒音型・排出ガス対策型(第２次基準値)］ 25t吊 | * | - | - | 普通作業員 | 土木一般世話役 | 特殊作業員 | - | ボックスカルバート RC B３０００×H２０００×L１５００ Ｔ-２５ 土被り０．２～３．０m | - | - | - | - | -
据付 | 1.5m/個 | 2.5＜B≦3.75 1.25≦H≦2.5 | 無し | 有り | 323960 | 1.16 | 1.03 | - | - | 9.04 | 4.06 | 1.98 | 1.96 | - | 89.8 | 89.8 | - | - | - | - | ラフテレーンクレーン［油圧伸縮ジブ型・低騒音型・排出ガス対策型(第２次基準値)］ 25t吊 | * | - | - | 普通作業員 | 特殊作業員 | 土木一般世話役 | - | ボックスカルバート RC B３０００×H２０００×L１５００ Ｔ-２５ 土被り０．２～３．０m | - | - | - | - | -
据付 | 1.5m/個 | 2.5≦B≦3.75 2.5＜H≦3.75 | 基礎砕石＋均しｺﾝｸﾘｰﾄ | 無し | 385390 | 2.96 | 1.72 | - | - | 9.1 | 2.69 | 1.32 | 1.28 | - | 87.94 | 87.94 | - | - | - | - | ラフテレーンクレーン［油圧伸縮ジブ型・低騒音型・排出ガス対策型(第１次基準値)］ 50t吊 | * | - | - | 普通作業員 | 土木一般世話役 | 特殊作業員 | - | ボックスカルバート RC B３０００×H３０００×L１５００ Ｔ-２５ 土被り０．２～３．０m | - | - | - | - | -
据付 | 1.5m/個 | 2.5≦B≦3.75 2.5＜H≦3.75 | 基礎砕石＋均しｺﾝｸﾘｰﾄ | 有り | 399110 | 2.57 | 1.66 | - | - | 12.51 | 4.11 | 1.98 | 1.98 | - | 84.92 | 84.92 | - | - | - | - | ラフテレーンクレーン［油圧伸縮ジブ型・低騒音型・排出ガス対策型(第１次基準値)］ 50t吊 | * | - | - | 普通作業員 | 土木一般世話役 | 特殊作業員 | - | ボックスカルバート RC B３０００×H３０００×L１５００ Ｔ-２５ 土被り０．２～３．０m | - | - | - | - | -
据付 | 1.5m/個 | 2.5≦B≦3.75 2.5＜H≦3.75 | 基礎砕石 | 無し | 372400 | 2.2 | 1.78 | - | - | 6.77 | 2.78 | 1.36 | 1.32 | - | 91.03 | 91.03 | - | - | - | - | ラフテレーンクレーン［油圧伸縮ジブ型・低騒音型・排出ガス対策型(第１次基準値)］ 50t吊 | * | - | - | 普通作業員 | 土木一般世話役 | 特殊作業員 | - | ボックスカルバート RC B３０００×H３０００×L１５００ Ｔ-２５ 土被り０．２～３．０m | - | - | - | - | -
据付 | 1.5m/個 | 2.5≦B≦3.75 2.5＜H≦3.75 | 基礎砕石 | 有り | 385890 | 2.08 | 1.72 | - | - | 10.08 | 4.25 | 2.04 | 2.04 | - | 87.84 | 87.84 | - | - | - | - | ラフテレーンクレーン［油圧伸縮ジブ型・低騒音型・排出ガス対策型(第１次基準値)］ 50t吊 | * | - | - | 普通作業員 | 土木一般世話役 | 特殊作業員 | - | ボックスカルバート RC B３０００×H３０００×L１５００ Ｔ-２５ 土被り０．２～３．０m | - | - | - | - | -
据付 | 1.5m/個 | 2.5≦B≦3.75 2.5＜H≦3.75 | 均しｺﾝｸﾘｰﾄ | 無し | 380790 | 2.7 | 1.74 | - | - | 8.28 | 2.72 | 1.33 | 1.29 | - | 89.02 | 89.02 | - | - | - | - | ラフテレーンクレーン［油圧伸縮ジブ型・低騒音型・排出ガス対策型(第１次基準値)］ 50t吊 | * | - | - | 普通作業員 | 土木一般世話役 | 特殊作業員 | - | ボックスカルバート RC B３０００×H３０００×L１５００ Ｔ-２５ 土被り０．２～３．０m | - | - | - | - | -
据付 | 1.5m/個 | 2.5≦B≦3.75 2.5＜H≦3.75 | 均しｺﾝｸﾘｰﾄ | 有り | 394440 | 2.4 | 1.68 | - | - | 11.67 | 4.16 | 2 | 2 | - | 85.93 | 85.93 | - | - | - | - | ラフテレーンクレーン［油圧伸縮ジブ型・低騒音型・排出ガス対策型(第１次基準値)］ 50t吊 | * | - | - | 普通作業員 | 土木一般世話役 | 特殊作業員 | - | ボックスカルバート RC B３０００×H３０００×L１５００ Ｔ-２５ 土被り０．２～３．０m | - | - | - | - | -
据付 | 1.5m/個 | 2.5≦B≦3.75 2.5＜H≦3.75 | 無し | 無し | 367800 | 1.93 | 1.81 | - | - | 5.91 | 2.81 | 1.38 | 1.34 | - | 92.16 | 92.16 | - | - | - | - | ラフテレーンクレーン［油圧伸縮ジブ型・低騒音型・排出ガス対策型(第１次基準値)］ 50t吊 | * | - | - | 普通作業員 | 土木一般世話役 | 特殊作業員 | - | ボックスカルバート RC B３０００×H３０００×L１５００ Ｔ-２５ 土被り０．２～３．０m | - | - | - | - | -
据付 | 1.5m/個 | 2.5≦B≦3.75 2.5＜H≦3.75 | 無し | 有り | 381220 | 1.89 | 1.74 | - | - | 9.2 | 4.3 | 2.07 | 2.07 | - | 88.91 | 88.91 | - | - | - | - | ラフテレーンクレーン［油圧伸縮ジブ型・低騒音型・排出ガス対策型(第１次基準値)］ 50t吊 | * | - | - | 普通作業員 | 土木一般世話役 | 特殊作業員 | - | ボックスカルバート RC B３０００×H３０００×L１５００ Ｔ-２５ 土被り０．２～３．０m | - | - | - | - | -
据付 | 2.0m/個 | 0＜B≦1.25 0＜H≦1.25 | 基礎砕石＋均しｺﾝｸﾘｰﾄ | 無し | 55392 | 6.79 | 3.03 | - | - | 20.61 | 4.67 | 2.3 | 2.22 | - | 72.6 | 72.6 | - | - | - | - | ラフテレーンクレーン［油圧伸縮ジブ型・低騒音型・排出ガス対策型(第２次基準値)］ 25t吊 | * | - | - | 普通作業員 | 土木一般世話役 | 特殊作業員 | - | ボックスカルバート RC B６００×H６００×L２０００ Ｔ-２５ 土被り０．２～３．０m | - | - | - | - | -
据付 | 2.0m/個 | 0＜B≦1.25 0＜H≦1.25 | 基礎砕石＋均しｺﾝｸﾘｰﾄ | 有り | 58921 | 6.35 | 2.85 | - | - | 25.39 | 5.86 | 2.93 | 2.59 | - | 68.26 | 68.26 | - | - | - | - | ラフテレーンクレーン［油圧伸縮ジブ型・低騒音型・排出ガス対策型(第２次基準値)］ 25t吊 | * | - | - | 普通作業員 | 特殊作業員 | 土木一般世話役 | - | ボックスカルバート RC B６００×H６００×L２０００ Ｔ-２５ 土被り０．２～３．０m | - | - | - | - | -
据付 | 2.0m/個 | 0＜B≦1.25 0＜H≦1.25 | 基礎砕石 | 無し | 49491 | 4.64 | 3.39 | - | - | 14.1 | 5.23 | 2.57 | 2.49 | - | 81.26 | 81.26 | - | - | - | - | ラフテレーンクレーン［油圧伸縮ジブ型・低騒音型・排出ガス対策型(第２次基準値)］ 25t吊 | * | - | - | 普通作業員 | 土木一般世話役 | 特殊作業員 | - | ボックスカルバート RC B６００×H６００×L２０００ Ｔ-２５ 土被り０．２～３．０m | - | - | - | - | -
据付 | 2.0m/個 | 0＜B≦1.25 0＜H≦1.25 | 基礎砕石 | 有り | 52876 | 4.79 | 3.17 | - | - | 19.15 | 6.53 | 3.26 | 2.89 | - | 76.06 | 76.06 | - | - | - | - | ラフテレーンクレーン［油圧伸縮ジブ型・低騒音型・排出ガス対策型(第２次基準値)］ 25t吊 | * | - | - | 普通作業員 | 特殊作業員 | 土木一般世話役 | - | ボックスカルバート RC B６００×H６００×L２０００ Ｔ-２５ 土被り０．２～３．０m | - | - | - | - | -
据付 | 2.0m/個 | 0＜B≦1.25 0＜H≦1.25 | 均しｺﾝｸﾘｰﾄ | 無し | 53561 | 6.17 | 3.13 | - | - | 18.74 | 4.83 | 2.38 | 2.3 | - | 75.09 | 75.09 | - | - | - | - | ラフテレーンクレーン［油圧伸縮ジブ型・低騒音型・排出ガス対策型(第２次基準値)］ 25t吊 | * | - | - | 普通作業員 | 土木一般世話役 | 特殊作業員 | - | ボックスカルバート RC B６００×H６００×L２０００ Ｔ-２５ 土被り０．２～３．０m | - | - | - | - | -
据付 | 2.0m/個 | 0＜B≦1.25 0＜H≦1.25 | 均しｺﾝｸﾘｰﾄ | 有り | 57074 | 5.91 | 2.94 | - | - | 23.63 | 6.05 | 3.02 | 2.68 | - | 70.46 | 70.46 | - | - | - | - | ラフテレーンクレーン［油圧伸縮ジブ型・低騒音型・排出ガス対策型(第２次基準値)］ 25t吊 | * | - | - | 普通作業員 | 特殊作業員 | 土木一般世話役 | - | ボックスカルバート RC B６００×H６００×L２０００ Ｔ-２５ 土被り０．２～３．０m | - | - | - | - | -
据付 | 2.0m/個 | 0＜B≦1.25 0＜H≦1.25 | 無し | 無し | 47660 | 3.87 | 3.52 | - | - | 11.76 | 5.43 | 2.67 | 2.59 | - | 84.37 | 84.37 | - | - | - | - | ラフテレーンクレーン［油圧伸縮ジブ型・低騒音型・排出ガス対策型(第２次基準値)］ 25t吊 | * | - | - | 普通作業員 | 土木一般世話役 | 特殊作業員 | - | ボックスカルバート RC B６００×H６００×L２０００ Ｔ-２５ 土被り０．２～３．０m | - | - | - | - | -
据付 | 2.0m/個 | 0＜B≦1.25 0＜H≦1.25 | 無し | 有り | 51030 | 4.24 | 3.29 | - | - | 16.95 | 6.77 | 3.38 | 2.99 | - | 78.81 | 78.81 | - | - | - | - | ラフテレーンクレーン［油圧伸縮ジブ型・低騒音型・排出ガス対策型(第２次基準値)］ 25t吊 | * | - | - | 普通作業員 | 特殊作業員 | 土木一般世話役 | - | ボックスカルバート RC B６００×H６００×L２０００ Ｔ-２５ 土被り０．２～３．０m | - | - | - | - | -
据付 | 2.0m/個 | 1.25＜B≦2.5 0＜H≦1.25 | 基礎砕石＋均しｺﾝｸﾘｰﾄ | 無し | 110020 | 4.05 | 1.52 | - | - | 14.57 | 2.74 | 1.39 | 1.34 | - | 81.38 | 81.38 | - | - | - | - | ラフテレーンクレーン［油圧伸縮ジブ型・低騒音型・排出ガス対策型(第２次基準値)］ 25t吊 | * | - | - | 普通作業員 | 土木一般世話役 | 特殊作業員 | - | ボックスカルバート RC B１５００×H１０００×L２０００ Ｔ-２５ 土被り０．２～３．０m | - | - | - | - | -
据付 | 2.0m/個 | 1.25＜B≦2.5 0＜H≦1.25 | 基礎砕石＋均しｺﾝｸﾘｰﾄ | 有り | 114860 | 3.53 | 1.46 | - | - | 18.51 | 3.94 | 1.93 | 1.77 | - | 77.96 | 77.96 | - | - | - | - | ラフテレーンクレーン［油圧伸縮ジブ型・低騒音型・排出ガス対策型(第２次基準値)］ 25t吊 | * | - | - | 普通作業員 | 特殊作業員 | 土木一般世話役 | - | ボックスカルバート RC B１５００×H１０００×L２０００ Ｔ-２５ 土被り０．２～３．０m | - | - | - | - | -
据付 | 2.0m/個 | 1.25＜B≦2.5 0＜H≦1.25 | 基礎砕石 | 無し | 101310 | 2.52 | 1.65 | - | - | 9.1 | 2.98 | 1.51 | 1.46 | - | 88.38 | 88.38 | - | - | - | - | ラフテレーンクレーン［油圧伸縮ジブ型・低騒音型・排出ガス対策型(第２次基準値)］ 25t吊 | * | - | - | 普通作業員 | 土木一般世話役 | 特殊作業員 | - | ボックスカルバート RC B１５００×H１０００×L２０００ Ｔ-２５ 土被り０．２～３．０m | - | - | - | - | -
据付 | 2.0m/個 | 1.25＜B≦2.5 0＜H≦1.25 | 基礎砕石 | 有り | 105950 | 2.48 | 1.58 | - | - | 13.02 | 4.28 | 2.09 | 1.92 | - | 84.5 | 84.5 | - | - | - | - | ラフテレーンクレーン［油圧伸縮ジブ型・低騒音型・排出ガス対策型(第２次基準値)］ 25t吊 | * | - | - | 普通作業員 | 特殊作業員 | 土木一般世話役 | - | ボックスカルバート RC B１５００×H１０００×L２０００ Ｔ-２５ 土被り０．２～３．０m | - | - | - | - | -
据付 | 2.0m/個 | 1.25＜B≦2.5 0＜H≦1.25 | 均しｺﾝｸﾘｰﾄ | 無し | 107170 | 3.58 | 1.56 | - | - | 12.88 | 2.82 | 1.42 | 1.38 | - | 83.54 | 83.54 | - | - | - | - | ラフテレーンクレーン［油圧伸縮ジブ型・低騒音型・排出ガス対策型(第２次基準値)］ 25t吊 | * | - | - | 普通作業員 | 土木一般世話役 | 特殊作業員 | - | ボックスカルバート RC B１５００×H１０００×L２０００ Ｔ-２５ 土被り０．２～３．０m | - | - | - | - | -
据付 | 2.0m/個 | 1.25＜B≦2.5 0＜H≦1.25 | 均しｺﾝｸﾘｰﾄ | 有り | 111930 | 3.21 | 1.5 | - | - | 16.81 | 4.05 | 1.98 | 1.82 | - | 79.98 | 79.98 | - | - | - | - | ラフテレーンクレーン［油圧伸縮ジブ型・低騒音型・排出ガス対策型(第２次基準値)］ 25t吊 | * | - | - | 普通作業員 | 特殊作業員 | 土木一般世話役 | - | ボックスカルバート RC B１５００×H１０００×L２０００ Ｔ-２５ 土被り０．２～３．０m | - | - | - | - | -
据付 | 2.0m/個 | 1.25＜B≦2.5 0＜H≦1.25 | 無し | 無し | 98451 | 1.97 | 1.7 | - | - | 7.1 | 3.07 | 1.55 | 1.5 | - | 90.93 | 90.93 | - | - | - | - | ラフテレーンクレーン［油圧伸縮ジブ型・低騒音型・排出ガス対策型(第２次基準値)］ 25t吊 | * | - | - | 普通作業員 | 土木一般世話役 | 特殊作業員 | - | ボックスカルバート RC B１５００×H１０００×L２０００ Ｔ-２５ 土被り０．２～３．０m | - | - | - | - | -
据付 | 2.0m/個 | 1.25＜B≦2.5 0＜H≦1.25 | 無し | 有り | 103020 | 2.1 | 1.63 | - | - | 11 | 4.4 | 2.15 | 1.98 | - | 86.9 | 86.9 | - | - | - | - | ラフテレーンクレーン［油圧伸縮ジブ型・低騒音型・排出ガス対策型(第２次基準値)］ 25t吊 | * | - | - | 普通作業員 | 特殊作業員 | 土木一般世話役 | - | ボックスカルバート RC B１５００×H１０００×L２０００ Ｔ-２５ 土被り０．２～３．０m | - | - | - | - | -
据付 | 2.0m/個 | 0＜B≦1.25 1.25＜H≦2.5 | 基礎砕石＋均しｺﾝｸﾘｰﾄ | 無し | 93475 | 3.94 | 1.79 | - | - | 14.18 | 3.23 | 1.63 | 1.58 | - | 81.88 | 81.88 | - | - | - | - | ラフテレーンクレーン［油圧伸縮ジブ型・低騒音型・排出ガス対策型(第２次基準値)］ 25t吊 | * | - | - | 普通作業員 | 土木一般世話役 | 特殊作業員 | - | ボックスカルバート RC B１０００×H１５００×L２０００ Ｔ-２５ 土被り０．２～３．０m | - | - | - | - | -
据付 | 2.0m/個 | 0＜B≦1.25 1.25＜H≦2.5 | 基礎砕石＋均しｺﾝｸﾘｰﾄ | 有り | 98401 | 3.56 | 1.7 | - | - | 18.66 | 4.6 | 2.25 | 2.07 | - | 77.78 | 77.78 | - | - | - | - | ラフテレーンクレーン［油圧伸縮ジブ型・低騒音型・排出ガス対策型(第２次基準値)］ 25t吊 | * | - | - | 普通作業員 | 特殊作業員 | 土木一般世話役 | - | ボックスカルバート RC B１０００×H１５００×L２０００ Ｔ-２５ 土被り０．２～３．０m | - | - | - | - | -
据付 | 2.0m/個 | 0＜B≦1.25 1.25＜H≦2.5 | 基礎砕石 | 無し | 87071 | 2.63 | 1.92 | - | - | 9.48 | 3.47 | 1.75 | 1.7 | - | 87.89 | 87.89 | - | - | - | - | ラフテレーンクレーン［油圧伸縮ジブ型・低騒音型・排出ガス対策型(第２次基準値)］ 25t吊 | * | - | - | 普通作業員 | 土木一般世話役 | 特殊作業員 | - | ボックスカルバート RC B１０００×H１５００×L２０００ Ｔ-２５ 土被り０．２～３．０m | - | - | - | - | -
据付 | 2.0m/個 | 0＜B≦1.25 1.25＜H≦2.5 | 基礎砕石 | 有り | 91799 | 2.67 | 1.83 | - | - | 13.98 | 4.94 | 2.42 | 2.22 | - | 83.35 | 83.35 | - | - | - | - | ラフテレーンクレーン［油圧伸縮ジブ型・低騒音型・排出ガス対策型(第２次基準値)］ 25t吊 | * | - | - | 普通作業員 | 特殊作業員 | 土木一般世話役 | - | ボックスカルバート RC B１０００×H１５００×L２０００ Ｔ-２５ 土被り０．２～３．０m | - | - | - | - | -
据付 | 2.0m/個 | 0＜B≦1.25 1.25＜H≦2.5 | 均しｺﾝｸﾘｰﾄ | 無し | 91469 | 3.55 | 1.83 | - | - | 12.79 | 3.3 | 1.67 | 1.62 | - | 83.66 | 83.66 | - | - | - | - | ラフテレーンクレーン［油圧伸縮ジブ型・低騒音型・排出ガス対策型(第２次基準値)］ 25t吊 | * | - | - | 普通作業員 | 土木一般世話役 | 特殊作業員 | - | ボックスカルバート RC B１０００×H１５００×L２０００ Ｔ-２５ 土被り０．２～３．０m | - | - | - | - | -
据付 | 2.0m/個 | 0＜B≦1.25 1.25＜H≦2.5 | 均しｺﾝｸﾘｰﾄ | 有り | 96305 | 3.29 | 1.74 | - | - | 17.25 | 4.71 | 2.3 | 2.11 | - | 79.46 | 79.46 | - | - | - | - | ラフテレーンクレーン［油圧伸縮ジブ型・低騒音型・排出ガス対策型(第２次基準値)］ 25t吊 | * | - | - | 普通作業員 | 特殊作業員 | 土木一般世話役 | - | ボックスカルバート RC B１０００×H１５００×L２０００ Ｔ-２５ 土被り０．２～３．０m | - | - | - | - | -
据付 | 2.0m/個 | 0＜B≦1.25 1.25＜H≦2.5 | 無し | 無し | 85065 | 2.18 | 1.97 | - | - | 7.86 | 3.55 | 1.79 | 1.74 | - | 89.96 | 89.96 | - | - | - | - | ラフテレーンクレーン［油圧伸縮ジブ型・低騒音型・排出ガス対策型(第２次基準値)］ 25t吊 | * | - | - | 普通作業員 | 土木一般世話役 | 特殊作業員 | - | ボックスカルバート RC B１０００×H１５００×L２０００ Ｔ-２５ 土被り０．２～３．０m | - | - | - | - | -
据付 | 2.0m/個 | 0＜B≦1.25 1.25＜H≦2.5 | 無し | 有り | 89704 | 2.35 | 1.87 | - | - | 12.34 | 5.05 | 2.47 | 2.27 | - | 85.31 | 85.31 | - | - | - | - | ラフテレーンクレーン［油圧伸縮ジブ型・低騒音型・排出ガス対策型(第２次基準値)］ 25t吊 | * | - | - | 普通作業員 | 特殊作業員 | 土木一般世話役 | - | ボックスカルバート RC B１０００×H１５００×L２０００ Ｔ-２５ 土被り０．２～３．０m | - | - | - | - | -
据付 | 2.0m/個 | 1.25＜B≦2.5 1.25＜H≦2.5 | 基礎砕石＋均しｺﾝｸﾘｰﾄ | 無し | 127210 | 3.82 | 1.65 | - | - | 14.79 | 3.22 | 1.6 | 1.55 | - | 81.39 | 81.39 | - | - | - | - | ラフテレーンクレーン［油圧伸縮ジブ型・低騒音型・排出ガス対策型(第２次基準値)］ 25t吊 | * | - | - | 普通作業員 | 土木一般世話役 | 特殊作業員 | - | ボックスカルバート RC B１５００×H１５００×L２０００ Ｔ-２５ 土被り０．２～３．０m | - | - | - | - | -
据付 | 2.0m/個 | 1.25＜B≦2.5 1.25＜H≦2.5 | 基礎砕石＋均しｺﾝｸﾘｰﾄ | 有り | 134390 | 3.2 | 1.56 | - | - | 19.76 | 4.98 | 2.38 | 2.27 | - | 77.04 | 77.04 | - | - | - | - | ラフテレーンクレーン［油圧伸縮ジブ型・低騒音型・排出ガス対策型(第２次基準値)］ 25t吊 | * | - | - | 普通作業員 | 特殊作業員 | 土木一般世話役 | - | ボックスカルバート RC B１５００×H１５００×L２０００ Ｔ-２５ 土被り０．２～３．０m | - | - | - | - | -
据付 | 2.0m/個 | 1.25＜B≦2.5 1.25＜H≦2.5 | 基礎砕石 | 無し | 118010 | 2.51 | 1.77 | - | - | 9.74 | 3.47 | 1.72 | 1.67 | - | 87.75 | 87.75 | - | - | - | - | ラフテレーンクレーン［油圧伸縮ジブ型・低騒音型・排出ガス対策型(第２次基準値)］ 25t吊 | * | - | - | 普通作業員 | 土木一般世話役 | 特殊作業員 | - | ボックスカルバート RC B１５００×H１５００×L２０００ Ｔ-２５ 土被り０．２～３．０m | - | - | - | - | -
据付 | 2.0m/個 | 1.25＜B≦2.5 1.25＜H≦2.5 | 基礎砕石 | 有り | 124900 | 2.38 | 1.68 | - | - | 14.74 | 5.36 | 2.57 | 2.45 | - | 82.88 | 82.88 | - | - | - | - | ラフテレーンクレーン［油圧伸縮ジブ型・低騒音型・排出ガス対策型(第２次基準値)］ 25t吊 | * | - | - | 普通作業員 | 特殊作業員 | 土木一般世話役 | - | ボックスカルバート RC B１５００×H１５００×L２０００ Ｔ-２５ 土被り０．２～３．０m | - | - | - | - | -
据付 | 2.0m/個 | 1.25＜B≦2.5 1.25＜H≦2.5 | 均しｺﾝｸﾘｰﾄ | 無し | 124140 | 3.41 | 1.69 | - | - | 13.2 | 3.3 | 1.64 | 1.59 | - | 83.39 | 83.39 | - | - | - | - | ラフテレーンクレーン［油圧伸縮ジブ型・低騒音型・排出ガス対策型(第２次基準値)］ 25t吊 | * | - | - | 普通作業員 | 土木一般世話役 | 特殊作業員 | - | ボックスカルバート RC B１５００×H１５００×L２０００ Ｔ-２５ 土被り０．２～３．０m | - | - | - | - | -
据付 | 2.0m/個 | 1.25＜B≦2.5 1.25＜H≦2.5 | 均しｺﾝｸﾘｰﾄ | 有り | 131220 | 2.94 | 1.6 | - | - | 18.17 | 5.1 | 2.44 | 2.33 | - | 78.89 | 78.89 | - | - | - | - | ラフテレーンクレーン［油圧伸縮ジブ型・低騒音型・排出ガス対策型(第２次基準値)］ 25t吊 | * | - | - | 普通作業員 | 特殊作業員 | 土木一般世話役 | - | ボックスカルバート RC B１５００×H１５００×L２０００ Ｔ-２５ 土被り０．２～３．０m | - | - | - | - | -
据付 | 2.0m/個 | 1.25＜B≦2.5 1.25＜H≦2.5 | 無し | 無し | 114950 | 2.03 | 1.82 | - | - | 7.89 | 3.57 | 1.77 | 1.71 | - | 90.08 | 90.08 | - | - | - | - | ラフテレーンクレーン［油圧伸縮ジブ型・低騒音型・排出ガス対策型(第２次基準値)］ 25t吊 | * | - | - | 普通作業員 | 土木一般世話役 | 特殊作業員 | - | ボックスカルバート RC B１５００×H１５００×L２０００ Ｔ-２５ 土被り０．２～３．０m | - | - | - | - | -
据付 | 2.0m/個 | 1.25＜B≦2.5 1.25＜H≦2.5 | 無し | 有り | 121730 | 2.08 | 1.72 | - | - | 12.87 | 5.5 | 2.63 | 2.51 | - | 85.05 | 85.05 | - | - | - | - | ラフテレーンクレーン［油圧伸縮ジブ型・低騒音型・排出ガス対策型(第２次基準値)］ 25t吊 | * | - | - | 普通作業員 | 特殊作業員 | 土木一般世話役 | - | ボックスカルバート RC B１５００×H１５００×L２０００ Ｔ-２５ 土被り０．２～３．０m | - | - | - | - | -
撤去 | 1.0m/個 | 1.25＜B≦2.5 1.25＜H≦2.5 | - | - | 8690.6 | 18.43 | 16.91 | - | - | 81.57 | 37.3 | 19.07 | 18.47 | - | 0 | - | - | - | - | - | ラフテレーンクレーン［油圧伸縮ジブ型・低騒音型・排出ガス対策型(第２次基準値)］ 25t吊 | * | - | - | 普通作業員 | 土木一般世話役 | 特殊作業員 | - | - | - | - | - | - | -
撤去 | 1.0m/個 | 2.5＜B≦3.75 1.25≦H≦2.5 | - | - | 12785 | 17.89 | 16.42 | - | - | 82.11 | 38.05 | 18.94 | 18.35 | - | 0 | - | - | - | - | - | ラフテレーンクレーン［油圧伸縮ジブ型・低騒音型・排出ガス対策型(第２次基準値)］ 25t吊 | * | - | - | 普通作業員 | 土木一般世話役 | 特殊作業員 | - | - | - | - | - | - | -
撤去 | 1.5m/個 | 1.25＜B≦2.5 0＜H≦1.25 | - | 無し | 7061.8 | 19.8 | 17.84 | - | - | 80.2 | 36.73 | 18.05 | 17.48 | - | 0 | - | - | - | - | - | ラフテレーンクレーン［油圧伸縮ジブ型・低騒音型・排出ガス対策型(第２次基準値)］ 25t吊 | * | - | - | 普通作業員 | 土木一般世話役 | 特殊作業員 | - | - | - | - | - | - | -
撤去 | 1.5m/個 | 1.25＜B≦2.5 0＜H≦1.25 | - | 有り | 12789 | 11.32 | 9.85 | - | - | 88.68 | 38.87 | 19.31 | 18.94 | - | 0 | - | - | - | - | - | ラフテレーンクレーン［油圧伸縮ジブ型・低騒音型・排出ガス対策型(第２次基準値)］ 25t吊 | * | - | - | 普通作業員 | 特殊作業員 | 土木一般世話役 | - | - | - | - | - | - | -
撤去 | 1.5m/個 | 1.25＜B≦2.5 1.25＜H≦2.5 | - | 無し | 9007.9 | 17.94 | 16.31 | - | - | 82.06 | 38.39 | 18.4 | 17.82 | - | 0 | - | - | - | - | - | ラフテレーンクレーン［油圧伸縮ジブ型・低騒音型・排出ガス対策型(第２次基準値)］ 25t吊 | * | - | - | 普通作業員 | 土木一般世話役 | 特殊作業員 | - | - | - | - | - | - | -
撤去 | 1.5m/個 | 1.25＜B≦2.5 1.25＜H≦2.5 | - | 有り | 14875 | 11.16 | 9.88 | - | - | 88.84 | 40.69 | 19.09 | 18.85 | - | 0 | - | - | - | - | - | ラフテレーンクレーン［油圧伸縮ジブ型・低騒音型・排出ガス対策型(第２次基準値)］ 25t吊 | * | - | - | 普通作業員 | 特殊作業員 | 土木一般世話役 | - | - | - | - | - | - | -
撤去 | 1.5m/個 | 2.5＜B≦3.75 1.25≦H≦2.5 | - | 無し | 10266 | 17.99 | 16.36 | - | - | 82.01 | 37.9 | 18.62 | 18.04 | - | 0 | - | - | - | - | - | ラフテレーンクレーン［油圧伸縮ジブ型・低騒音型・排出ガス対策型(第２次基準値)］ 25t吊 | * | - | - | 普通作業員 | 土木一般世話役 | 特殊作業員 | - | - | - | - | - | - | -
撤去 | 1.5m/個 | 2.5＜B≦3.75 1.25≦H≦2.5 | - | 有り | 16573 | 11.44 | 10.13 | - | - | 88.56 | 39.78 | 19.37 | 19.23 | - | 0 | - | - | - | - | - | ラフテレーンクレーン［油圧伸縮ジブ型・低騒音型・排出ガス対策型(第２次基準値)］ 25t吊 | * | - | - | 普通作業員 | 特殊作業員 | 土木一般世話役 | - | - | - | - | - | - | -
撤去 | 1.5m/個 | 2.5≦B≦3.75 2.5＜H≦3.75 | - | 無し | 14481 | 24.59 | 22.99 | - | - | 75.41 | 35.83 | 17.6 | 17.05 | - | 0 | - | - | - | - | - | ラフテレーンクレーン［油圧伸縮ジブ型・低騒音型・排出ガス対策型(第１次基準値)］ 50t吊 | * | - | - | 普通作業員 | 土木一般世話役 | 特殊作業員 | - | - | - | - | - | - | -
撤去 | 1.5m/個 | 2.5≦B≦3.75 2.5＜H≦3.75 | - | 有り | 21192 | 17.12 | 15.71 | - | - | 82.88 | 38.75 | 18.65 | 18.64 | - | 0 | - | - | - | - | - | ラフテレーンクレーン［油圧伸縮ジブ型・低騒音型・排出ガス対策型(第１次基準値)］ 50t吊 | * | - | - | 普通作業員 | 土木一般世話役 | 特殊作業員 | - | - | - | - | - | - | -
撤去 | 2.0m/個 | 0＜B≦1.25 0＜H≦1.25 | - | 無し | 3730.1 | 24.76 | 22.51 | - | - | 75.24 | 34.77 | 17.09 | 16.55 | - | 0 | - | - | - | - | - | ラフテレーンクレーン［油圧伸縮ジブ型・低騒音型・排出ガス対策型(第２次基準値)］ 25t吊 | * | - | - | 普通作業員 | 土木一般世話役 | 特殊作業員 | - | - | - | - | - | - | -
撤去 | 2.0m/個 | 0＜B≦1.25 0＜H≦1.25 | - | 有り | 5414.8 | 20 | 15.51 | - | - | 80 | 31.94 | 15.96 | 14.12 | - | 0 | - | - | - | - | - | ラフテレーンクレーン［油圧伸縮ジブ型・低騒音型・排出ガス対策型(第２次基準値)］ 25t吊 | * | - | - | 普通作業員 | 特殊作業員 | 土木一般世話役 | - | - | - | - | - | - | -
撤去 | 2.0m/個 | 1.25＜B≦2.5 0＜H≦1.25 | - | 無し | 4475.3 | 21.76 | 18.76 | - | - | 78.24 | 33.82 | 17.09 | 16.55 | - | 0 | - | - | - | - | - | ラフテレーンクレーン［油圧伸縮ジブ型・低騒音型・排出ガス対策型(第２次基準値)］ 25t吊 | * | - | - | 普通作業員 | 土木一般世話役 | 特殊作業員 | - | - | - | - | - | - | -
撤去 | 2.0m/個 | 1.25＜B≦2.5 0＜H≦1.25 | - | 有り | 6759 | 16.02 | 12.42 | - | - | 83.98 | 33.58 | 16.44 | 15.09 | - | 0 | - | - | - | - | - | ラフテレーンクレーン［油圧伸縮ジブ型・低騒音型・排出ガス対策型(第２次基準値)］ 25t吊 | * | - | - | 普通作業員 | 特殊作業員 | 土木一般世話役 | - | - | - | - | - | - | -
撤去 | 2.0m/個 | 0＜B≦1.25 1.25＜H≦2.5 | - | 無し | 4282.4 | 21.76 | 19.61 | - | - | 78.24 | 35.33 | 17.86 | 17.3 | - | 0 | - | - | - | - | - | ラフテレーンクレーン［油圧伸縮ジブ型・低騒音型・排出ガス対策型(第２次基準値)］ 25t吊 | * | - | - | 普通作業員 | 土木一般世話役 | 特殊作業員 | - | - | - | - | - | - | -
撤去 | 2.0m/個 | 0＜B≦1.25 1.25＜H≦2.5 | - | 有り | 6601.8 | 16.02 | 12.72 | - | - | 83.98 | 34.38 | 16.83 | 15.45 | - | 0 | - | - | - | - | - | ラフテレーンクレーン［油圧伸縮ジブ型・低騒音型・排出ガス対策型(第２次基準値)］ 25t吊 | * | - | - | 普通作業員 | 特殊作業員 | 土木一般世話役 | - | - | - | - | - | - | -
撤去 | 2.0m/個 | 1.25＜B≦2.5 1.25＜H≦2.5 | - | 無し | 5723.2 | 20.54 | 18.34 | - | - | 79.46 | 35.87 | 17.82 | 17.26 | - | 0 | - | - | - | - | - | ラフテレーンクレーン［油圧伸縮ジブ型・低騒音型・排出ガス対策型(第２次基準値)］ 25t吊 | * | - | - | 普通作業員 | 土木一般世話役 | 特殊作業員 | - | - | - | - | - | - | -
撤去 | 2.0m/個 | 1.25＜B≦2.5 1.25＜H≦2.5 | - | 有り | 9115.5 | 13.92 | 11.51 | - | - | 86.08 | 36.76 | 17.61 | 16.78 | - | 0 | - | - | - | - | - | ラフテレーンクレーン［油圧伸縮ジブ型・低騒音型・排出ガス対策型(第２次基準値)］ 25t吊 | * | - | - | 普通作業員 | 特殊作業員 | 土木一般世話役 | - | - | - | - | - | - | -
据付･撤去 | 1.0m/個 | 1.25＜B≦2.5 1.25＜H≦2.5 | 基礎砕石＋均しｺﾝｸﾘｰﾄ | - | 203260 | 3.64 | 2.16 | - | - | 16.13 | 4.78 | 2.44 | 2.36 | - | 80.23 | 80.23 | - | - | - | - | ラフテレーンクレーン［油圧伸縮ジブ型・低騒音型・排出ガス対策型(第２次基準値)］ 25t吊 | * | - | - | 普通作業員 | 土木一般世話役 | 特殊作業員 | - | ボックスカルバート RC B１５００×H１５００×L１０００ Ｔ-２５ 土被り０．２～３．０m | - | - | - | - | -
据付･撤去 | 1.0m/個 | 1.25＜B≦2.5 1.25＜H≦2.5 | 基礎砕石 | - | 192740 | 2.83 | 2.28 | - | - | 12.56 | 5.04 | 2.57 | 2.49 | - | 84.61 | 84.61 | - | - | - | - | ラフテレーンクレーン［油圧伸縮ジブ型・低騒音型・排出ガス対策型(第２次基準値)］ 25t吊 | * | - | - | 普通作業員 | 土木一般世話役 | 特殊作業員 | - | ボックスカルバート RC B１５００×H１５００×L１０００ Ｔ-２５ 土被り０．２～３．０m | - | - | - | - | -
据付･撤去 | 1.0m/個 | 1.25＜B≦2.5 1.25＜H≦2.5 | 均しｺﾝｸﾘｰﾄ | - | 199600 | 3.37 | 2.2 | - | - | 14.94 | 4.86 | 2.49 | 2.41 | - | 81.69 | 81.69 | - | - | - | - | ラフテレーンクレーン［油圧伸縮ジブ型・低騒音型・排出ガス対策型(第２次基準値)］ 25t吊 | * | - | - | 普通作業員 | 土木一般世話役 | 特殊作業員 | - | ボックスカルバート RC B１５００×H１５００×L１０００ Ｔ-２５ 土被り０．２～３．０m | - | - | - | - | -
据付･撤去 | 1.0m/個 | 1.25＜B≦2.5 1.25＜H≦2.5 | 無し | - | 189070 | 2.53 | 2.33 | - | - | 11.22 | 5.14 | 2.62 | 2.54 | - | 86.25 | 86.25 | - | - | - | - | ラフテレーンクレーン［油圧伸縮ジブ型・低騒音型・排出ガス対策型(第２次基準値)］ 25t吊 | * | - | - | 普通作業員 | 土木一般世話役 | 特殊作業員 | - | ボックスカルバート RC B１５００×H１５００×L１０００ Ｔ-２５ 土被り０．２～３．０m | - | - | - | - | -
据付･撤去 | 1.0m/個 | 2.5＜B≦3.75 1.25≦H≦2.5 | 基礎砕石＋均しｺﾝｸﾘｰﾄ | - | 364350 | 2.8 | 1.72 | - | - | 12.91 | 4 | 1.99 | 1.93 | - | 84.29 | 84.29 | - | - | - | - | ラフテレーンクレーン［油圧伸縮ジブ型・低騒音型・排出ガス対策型(第２次基準値)］ 25t吊 | * | - | - | 普通作業員 | 土木一般世話役 | 特殊作業員 | - | ボックスカルバート RC B３０００×H２０００×L１０００ Ｔ-２５ 土被り０．２～３．０m | - | - | - | - | -
据付･撤去 | 1.0m/個 | 2.5＜B≦3.75 1.25≦H≦2.5 | 基礎砕石 | - | 350280 | 2.2 | 1.79 | - | - | 10.12 | 4.16 | 2.07 | 2 | - | 87.68 | 87.68 | - | - | - | - | ラフテレーンクレーン［油圧伸縮ジブ型・低騒音型・排出ガス対策型(第２次基準値)］ 25t吊 | * | - | - | 普通作業員 | 土木一般世話役 | 特殊作業員 | - | ボックスカルバート RC B３０００×H２０００×L１０００ Ｔ-２５ 土被り０．２～３．０m | - | - | - | - | -
据付･撤去 | 1.0m/個 | 2.5＜B≦3.75 1.25≦H≦2.5 | 均しｺﾝｸﾘｰﾄ | - | 359430 | 2.6 | 1.75 | - | - | 11.95 | 4.05 | 2.02 | 1.95 | - | 85.45 | 85.45 | - | - | - | - | ラフテレーンクレーン［油圧伸縮ジブ型・低騒音型・排出ガス対策型(第２次基準値)］ 25t吊 | * | - | - | 普通作業員 | 土木一般世話役 | 特殊作業員 | - | ボックスカルバート RC B３０００×H２０００×L１０００ Ｔ-２５ 土被り０．２～３．０m | - | - | - | - | -
据付･撤去 | 1.0m/個 | 2.5＜B≦3.75 1.25≦H≦2.5 | 無し | - | 345350 | 1.98 | 1.82 | - | - | 9.1 | 4.22 | 2.1 | 2.03 | - | 88.92 | 88.92 | - | - | - | - | ラフテレーンクレーン［油圧伸縮ジブ型・低騒音型・排出ガス対策型(第２次基準値)］ 25t吊 | * | - | - | 普通作業員 | 土木一般世話役 | 特殊作業員 | - | ボックスカルバート RC B３０００×H２０００×L１０００ Ｔ-２５ 土被り０．２～３．０m | - | - | - | - | -
据付･撤去 | 1.5m/個 | 1.25＜B≦2.5 0＜H≦1.25 | 基礎砕石＋均しｺﾝｸﾘｰﾄ | 無し | 123610 | 5.69 | 3.05 | - | - | 23.06 | 6.29 | 3.09 | 2.99 | - | 71.25 | 71.25 | - | - | - | - | ラフテレーンクレーン［油圧伸縮ジブ型・低騒音型・排出ガス対策型(第２次基準値)］ 25t吊 | * | - | - | 普通作業員 | 土木一般世話役 | 特殊作業員 | - | ボックスカルバート RC B１５００×H１０００×L１５００ Ｔ-２５ 土被り０．２～３．０m | - | - | - | - | -
据付･撤去 | 1.5m/個 | 1.25＜B≦2.5 0＜H≦1.25 | 基礎砕石＋均しｺﾝｸﾘｰﾄ | 有り | 141310 | 4.26 | 2.67 | - | - | 33.41 | 10.54 | 5.24 | 5.14 | - | 62.33 | 62.33 | - | - | - | - | ラフテレーンクレーン［油圧伸縮ジブ型・低騒音型・排出ガス対策型(第２次基準値)］ 25t吊 | * | - | - | 普通作業員 | 特殊作業員 | 土木一般世話役 | - | ボックスカルバート RC B１５００×H１０００×L１５００ Ｔ-２５ 土被り０．２～３．０m | - | - | - | - | -
据付･撤去 | 1.5m/個 | 1.25＜B≦2.5 0＜H≦1.25 | 基礎砕石 | 無し | 112920 | 4.35 | 3.34 | - | - | 17.65 | 6.88 | 3.38 | 3.28 | - | 78 | 78 | - | - | - | - | ラフテレーンクレーン［油圧伸縮ジブ型・低騒音型・排出ガス対策型(第２次基準値)］ 25t吊 | * | - | - | 普通作業員 | 土木一般世話役 | 特殊作業員 | - | ボックスカルバート RC B１５００×H１０００×L１５００ Ｔ-２５ 土被り０．２～３．０m | - | - | - | - | -
据付･撤去 | 1.5m/個 | 1.25＜B≦2.5 0＜H≦1.25 | 基礎砕石 | 有り | 130190 | 3.66 | 2.9 | - | - | 28.69 | 11.44 | 5.69 | 5.58 | - | 67.65 | 67.65 | - | - | - | - | ラフテレーンクレーン［油圧伸縮ジブ型・低騒音型・排出ガス対策型(第２次基準値)］ 25t吊 | * | - | - | 普通作業員 | 特殊作業員 | 土木一般世話役 | - | ボックスカルバート RC B１５００×H１０００×L１５００ Ｔ-２５ 土被り０．２～３．０m | - | - | - | - | -
据付･撤去 | 1.5m/個 | 1.25＜B≦2.5 0＜H≦1.25 | 均しｺﾝｸﾘｰﾄ | 無し | 119920 | 5.26 | 3.15 | - | - | 21.29 | 6.48 | 3.18 | 3.08 | - | 73.45 | 73.45 | - | - | - | - | ラフテレーンクレーン［油圧伸縮ジブ型・低騒音型・排出ガス対策型(第２次基準値)］ 25t吊 | * | - | - | 普通作業員 | 土木一般世話役 | 特殊作業員 | - | ボックスカルバート RC B１５００×H１０００×L１５００ Ｔ-２５ 土被り０．２～３．０m | - | - | - | - | -
据付･撤去 | 1.5m/個 | 1.25＜B≦2.5 0＜H≦1.25 | 均しｺﾝｸﾘｰﾄ | 有り | 137530 | 4.06 | 2.74 | - | - | 31.88 | 10.83 | 5.38 | 5.28 | - | 64.06 | 64.06 | - | - | - | - | ラフテレーンクレーン［油圧伸縮ジブ型・低騒音型・排出ガス対策型(第２次基準値)］ 25t吊 | * | - | - | 普通作業員 | 特殊作業員 | 土木一般世話役 | - | ボックスカルバート RC B１５００×H１０００×L１５００ Ｔ-２５ 土被り０．２～３．０m | - | - | - | - | -
据付･撤去 | 1.5m/個 | 1.25＜B≦2.5 0＜H≦1.25 | 無し | 無し | 109230 | 3.84 | 3.46 | - | - | 15.54 | 7.11 | 3.5 | 3.39 | - | 80.62 | 80.62 | - | - | - | - | ラフテレーンクレーン［油圧伸縮ジブ型・低騒音型・排出ガス対策型(第２次基準値)］ 25t吊 | * | - | - | 普通作業員 | 土木一般世話役 | 特殊作業員 | - | ボックスカルバート RC B１５００×H１０００×L１５００ Ｔ-２５ 土被り０．２～３．０m | - | - | - | - | -
据付･撤去 | 1.5m/個 | 1.25＜B≦2.5 0＜H≦1.25 | 無し | 有り | 126410 | 3.43 | 2.99 | - | - | 26.9 | 11.79 | 5.86 | 5.74 | - | 69.67 | 69.67 | - | - | - | - | ラフテレーンクレーン［油圧伸縮ジブ型・低騒音型・排出ガス対策型(第２次基準値)］ 25t吊 | * | - | - | 普通作業員 | 特殊作業員 | 土木一般世話役 | - | ボックスカルバート RC B１５００×H１０００×L１５００ Ｔ-２５ 土被り０．２～３．０m | - | - | - | - | -
据付･撤去 | 1.5m/個 | 1.25＜B≦2.5 1.25＜H≦2.5 | 基礎砕石＋均しｺﾝｸﾘｰﾄ | 無し | 143980 | 5.22 | 3.06 | - | - | 23.88 | 7.2 | 3.45 | 3.34 | - | 70.9 | 70.9 | - | - | - | - | ラフテレーンクレーン［油圧伸縮ジブ型・低騒音型・排出ガス対策型(第２次基準値)］ 25t吊 | * | - | - | 普通作業員 | 土木一般世話役 | 特殊作業員 | - | ボックスカルバート RC B１５００×H１５００×L１５００ Ｔ-２５ 土被り０．２～３．０m | - | - | - | - | -
据付･撤去 | 1.5m/個 | 1.25＜B≦2.5 1.25＜H≦2.5 | 基礎砕石＋均しｺﾝｸﾘｰﾄ | 有り | 161940 | 4.12 | 2.72 | - | - | 32.84 | 11.2 | 5.26 | 5.19 | - | 63.04 | 63.04 | - | - | - | - | ラフテレーンクレーン［油圧伸縮ジブ型・低騒音型・排出ガス対策型(第２次基準値)］ 25t吊 | * | - | - | 普通作業員 | 特殊作業員 | 土木一般世話役 | - | ボックスカルバート RC B１５００×H１５００×L１５００ Ｔ-２５ 土被り０．２～３．０m | - | - | - | - | -
据付･撤去 | 1.5m/個 | 1.25＜B≦2.5 1.25＜H≦2.5 | 基礎砕石 | 無し | 132840 | 4.15 | 3.31 | - | - | 19 | 7.8 | 3.74 | 3.62 | - | 76.85 | 76.85 | - | - | - | - | ラフテレーンクレーン［油圧伸縮ジブ型・低騒音型・排出ガス対策型(第２次基準値)］ 25t吊 | * | - | - | 普通作業員 | 土木一般世話役 | 特殊作業員 | - | ボックスカルバート RC B１５００×H１５００×L１５００ Ｔ-２５ 土被り０．２～３．０m | - | - | - | - | -
据付･撤去 | 1.5m/個 | 1.25＜B≦2.5 1.25＜H≦2.5 | 基礎砕石 | 有り | 150620 | 3.59 | 2.92 | - | - | 28.62 | 12.04 | 5.65 | 5.58 | - | 67.79 | 67.79 | - | - | - | - | ラフテレーンクレーン［油圧伸縮ジブ型・低騒音型・排出ガス対策型(第２次基準値)］ 25t吊 | * | - | - | 普通作業員 | 特殊作業員 | 土木一般世話役 | - | ボックスカルバート RC B１５００×H１５００×L１５００ Ｔ-２５ 土被り０．２～３．０m | - | - | - | - | -
据付･撤去 | 1.5m/個 | 1.25＜B≦2.5 1.25＜H≦2.5 | 均しｺﾝｸﾘｰﾄ | 無し | 140210 | 4.88 | 3.14 | - | - | 22.31 | 7.39 | 3.54 | 3.43 | - | 72.81 | 72.81 | - | - | - | - | ラフテレーンクレーン［油圧伸縮ジブ型・低騒音型・排出ガス対策型(第２次基準値)］ 25t吊 | * | - | - | 普通作業員 | 土木一般世話役 | 特殊作業員 | - | ボックスカルバート RC B１５００×H１５００×L１５００ Ｔ-２５ 土被り０．２～３．０m | - | - | - | - | -
据付･撤去 | 1.5m/個 | 1.25＜B≦2.5 1.25＜H≦2.5 | 均しｺﾝｸﾘｰﾄ | 有り | 158000 | 3.95 | 2.79 | - | - | 31.44 | 11.48 | 5.39 | 5.32 | - | 64.61 | 64.61 | - | - | - | - | ラフテレーンクレーン［油圧伸縮ジブ型・低騒音型・排出ガス対策型(第２次基準値)］ 25t吊 | * | - | - | 普通作業員 | 特殊作業員 | 土木一般世話役 | - | ボックスカルバート RC B１５００×H１５００×L１５００ Ｔ-２５ 土被り０．２～３．０m | - | - | - | - | -
据付･撤去 | 1.5m/個 | 1.25＜B≦2.5 1.25＜H≦2.5 | 無し | 無し | 129070 | 3.75 | 3.41 | - | - | 17.17 | 8.03 | 3.85 | 3.73 | - | 79.08 | 79.08 | - | - | - | - | ラフテレーンクレーン［油圧伸縮ジブ型・低騒音型・排出ガス対策型(第２次基準値)］ 25t吊 | * | - | - | 普通作業員 | 土木一般世話役 | 特殊作業員 | - | ボックスカルバート RC B１５００×H１５００×L１５００ Ｔ-２５ 土被り０．２～３．０m | - | - | - | - | -
据付･撤去 | 1.5m/個 | 1.25＜B≦2.5 1.25＜H≦2.5 | 無し | 有り | 146680 | 3.39 | 3 | - | - | 27 | 12.37 | 5.8 | 5.73 | - | 69.61 | 69.61 | - | - | - | - | ラフテレーンクレーン［油圧伸縮ジブ型・低騒音型・排出ガス対策型(第２次基準値)］ 25t吊 | * | - | - | 普通作業員 | 特殊作業員 | 土木一般世話役 | - | ボックスカルバート RC B１５００×H１５００×L１５００ Ｔ-２５ 土被り０．２～３．０m | - | - | - | - | -
据付･撤去 | 1.5m/個 | 2.5＜B≦3.75 1.25≦H≦2.5 | 基礎砕石＋均しｺﾝｸﾘｰﾄ | 無し | 338970 | 2.55 | 1.48 | - | - | 11.63 | 3.44 | 1.69 | 1.63 | - | 85.82 | 85.82 | - | - | - | - | ラフテレーンクレーン［油圧伸縮ジブ型・低騒音型・排出ガス対策型(第２次基準値)］ 25t吊 | * | - | - | 普通作業員 | 土木一般世話役 | 特殊作業員 | - | ボックスカルバート RC B３０００×H２０００×L１５００ Ｔ-２５ 土被り０．２～３．０m | - | - | - | - | -
据付･撤去 | 1.5m/個 | 2.5＜B≦3.75 1.25≦H≦2.5 | 基礎砕石＋均しｺﾝｸﾘｰﾄ | 有り | 358420 | 2.15 | 1.4 | - | - | 16.68 | 5.51 | 2.68 | 2.66 | - | 81.17 | 81.17 | - | - | - | - | ラフテレーンクレーン［油圧伸縮ジブ型・低騒音型・排出ガス対策型(第２次基準値)］ 25t吊 | * | - | - | 普通作業員 | 特殊作業員 | 土木一般世話役 | - | ボックスカルバート RC B３０００×H２０００×L１５００ Ｔ-２５ 土被り０．２～３．０m | - | - | - | - | -
据付･撤去 | 1.5m/個 | 2.5＜B≦3.75 1.25≦H≦2.5 | 基礎砕石 | 無し | 326090 | 1.94 | 1.54 | - | - | 8.85 | 3.57 | 1.75 | 1.7 | - | 89.21 | 89.21 | - | - | - | - | ラフテレーンクレーン［油圧伸縮ジブ型・低騒音型・排出ガス対策型(第２次基準値)］ 25t吊 | * | - | - | 普通作業員 | 土木一般世話役 | 特殊作業員 | - | ボックスカルバート RC B３０００×H２０００×L１５００ Ｔ-２５ 土被り０．２～３．０m | - | - | - | - | -
据付･撤去 | 1.5m/個 | 2.5＜B≦3.75 1.25≦H≦2.5 | 基礎砕石 | 有り | 345220 | 1.79 | 1.45 | - | - | 13.94 | 5.72 | 2.79 | 2.76 | - | 84.27 | 84.27 | - | - | - | - | ラフテレーンクレーン［油圧伸縮ジブ型・低騒音型・排出ガス対策型(第２次基準値)］ 25t吊 | * | - | - | 普通作業員 | 特殊作業員 | 土木一般世話役 | - | ボックスカルバート RC B３０００×H２０００×L１５００ Ｔ-２５ 土被り０．２～３．０m | - | - | - | - | -
据付･撤去 | 1.5m/個 | 2.5＜B≦3.75 1.25≦H≦2.5 | 均しｺﾝｸﾘｰﾄ | 無し | 334490 | 2.34 | 1.5 | - | - | 10.69 | 3.48 | 1.71 | 1.66 | - | 86.97 | 86.97 | - | - | - | - | ラフテレーンクレーン［油圧伸縮ジブ型・低騒音型・排出ガス対策型(第２次基準値)］ 25t吊 | * | - | - | 普通作業員 | 土木一般世話役 | 特殊作業員 | - | ボックスカルバート RC B３０００×H２０００×L１５００ Ｔ-２５ 土被り０．２～３．０m | - | - | - | - | -
据付･撤去 | 1.5m/個 | 2.5＜B≦3.75 1.25≦H≦2.5 | 均しｺﾝｸﾘｰﾄ | 有り | 353730 | 2.03 | 1.42 | - | - | 15.73 | 5.58 | 2.72 | 2.7 | - | 82.24 | 82.24 | - | - | - | - | ラフテレーンクレーン［油圧伸縮ジブ型・低騒音型・排出ガス対策型(第２次基準値)］ 25t吊 | * | - | - | 普通作業員 | 特殊作業員 | 土木一般世話役 | - | ボックスカルバート RC B３０００×H２０００×L１５００ Ｔ-２５ 土被り０．２～３．０m | - | - | - | - | -
据付･撤去 | 1.5m/個 | 2.5＜B≦3.75 1.25≦H≦2.5 | 無し | 無し | 321610 | 1.71 | 1.56 | - | - | 7.83 | 3.62 | 1.78 | 1.72 | - | 90.46 | 90.46 | - | - | - | - | ラフテレーンクレーン［油圧伸縮ジブ型・低騒音型・排出ガス対策型(第２次基準値)］ 25t吊 | * | - | - | 普通作業員 | 土木一般世話役 | 特殊作業員 | - | ボックスカルバート RC B３０００×H２０００×L１５００ Ｔ-２５ 土被り０．２～３．０m | - | - | - | - | -
据付･撤去 | 1.5m/個 | 2.5＜B≦3.75 1.25≦H≦2.5 | 無し | 有り | 340530 | 1.67 | 1.48 | - | - | 12.9 | 5.8 | 2.82 | 2.8 | - | 85.43 | 85.43 | - | - | - | - | ラフテレーンクレーン［油圧伸縮ジブ型・低騒音型・排出ガス対策型(第２次基準値)］ 25t吊 | * | - | - | 普通作業員 | 特殊作業員 | 土木一般世話役 | - | ボックスカルバート RC B３０００×H２０００×L１５００ Ｔ-２５ 土被り０．２～３．０m | - | - | - | - | -
据付･撤去 | 1.5m/個 | 2.5≦B≦3.75 2.5＜H≦3.75 | 基礎砕石＋均しｺﾝｸﾘｰﾄ | 無し | 399870 | 3.74 | 2.49 | - | - | 11.49 | 3.88 | 1.91 | 1.85 | - | 84.77 | 84.77 | - | - | - | - | ラフテレーンクレーン［油圧伸縮ジブ型・低騒音型・排出ガス対策型(第１次基準値)］ 50t吊 | * | - | - | 普通作業員 | 土木一般世話役 | 特殊作業員 | - | ボックスカルバート RC B３０００×H３０００×L１５００ Ｔ-２５ 土被り０．２～３．０m | - | - | - | - | -
据付･撤去 | 1.5m/個 | 2.5≦B≦3.75 2.5＜H≦3.75 | 基礎砕石＋均しｺﾝｸﾘｰﾄ | 有り | 420300 | 3.31 | 2.37 | - | - | 16.05 | 5.85 | 2.82 | 2.82 | - | 80.64 | 80.64 | - | - | - | - | ラフテレーンクレーン［油圧伸縮ジブ型・低騒音型・排出ガス対策型(第１次基準値)］ 50t吊 | * | - | - | 普通作業員 | 土木一般世話役 | 特殊作業員 | - | ボックスカルバート RC B３０００×H３０００×L１５００ Ｔ-２５ 土被り０．２～３．０m | - | - | - | - | -
据付･撤去 | 1.5m/個 | 2.5≦B≦3.75 2.5＜H≦3.75 | 基礎砕石 | 無し | 386880 | 3.05 | 2.58 | - | - | 9.34 | 4.01 | 1.97 | 1.91 | - | 87.61 | 87.61 | - | - | - | - | ラフテレーンクレーン［油圧伸縮ジブ型・低騒音型・排出ガス対策型(第１次基準値)］ 50t吊 | * | - | - | 普通作業員 | 土木一般世話役 | 特殊作業員 | - | ボックスカルバート RC B３０００×H３０００×L１５００ Ｔ-２５ 土被り０．２～３．０m | - | - | - | - | -
据付･撤去 | 1.5m/個 | 2.5≦B≦3.75 2.5＜H≦3.75 | 基礎砕石 | 有り | 407080 | 2.86 | 2.45 | - | - | 13.87 | 6.04 | 2.91 | 2.91 | - | 83.27 | 83.27 | - | - | - | - | ラフテレーンクレーン［油圧伸縮ジブ型・低騒音型・排出ガス対策型(第１次基準値)］ 50t吊 | * | - | - | 普通作業員 | 土木一般世話役 | 特殊作業員 | - | ボックスカルバート RC B３０００×H３０００×L１５００ Ｔ-２５ 土被り０．２～３．０m | - | - | - | - | -
据付･撤去 | 1.5m/個 | 2.5≦B≦3.75 2.5＜H≦3.75 | 均しｺﾝｸﾘｰﾄ | 無し | 395270 | 3.5 | 2.52 | - | - | 10.75 | 3.93 | 1.93 | 1.87 | - | 85.75 | 85.75 | - | - | - | - | ラフテレーンクレーン［油圧伸縮ジブ型・低騒音型・排出ガス対策型(第１次基準値)］ 50t吊 | * | - | - | 普通作業員 | 土木一般世話役 | 特殊作業員 | - | ボックスカルバート RC B３０００×H３０００×L１５００ Ｔ-２５ 土被り０．２～３．０m | - | - | - | - | -
据付･撤去 | 1.5m/個 | 2.5≦B≦3.75 2.5＜H≦3.75 | 均しｺﾝｸﾘｰﾄ | 有り | 415630 | 3.16 | 2.4 | - | - | 15.3 | 5.92 | 2.85 | 2.85 | - | 81.54 | 81.54 | - | - | - | - | ラフテレーンクレーン［油圧伸縮ジブ型・低騒音型・排出ガス対策型(第１次基準値)］ 50t吊 | * | - | - | 普通作業員 | 土木一般世話役 | 特殊作業員 | - | ボックスカルバート RC B３０００×H３０００×L１５００ Ｔ-２５ 土被り０．２～３．０m | - | - | - | - | -
据付･撤去 | 1.5m/個 | 2.5≦B≦3.75 2.5＜H≦3.75 | 無し | 無し | 382280 | 2.79 | 2.61 | - | - | 8.55 | 4.06 | 2 | 1.93 | - | 88.66 | 88.66 | - | - | - | - | ラフテレーンクレーン［油圧伸縮ジブ型・低騒音型・排出ガス対策型(第１次基準値)］ 50t吊 | * | - | - | 普通作業員 | 土木一般世話役 | 特殊作業員 | - | ボックスカルバート RC B３０００×H３０００×L１５００ Ｔ-２５ 土被り０．２～３．０m | - | - | - | - | -
据付･撤去 | 1.5m/個 | 2.5≦B≦3.75 2.5＜H≦3.75 | 無し | 有り | 402410 | 2.7 | 2.48 | - | - | 13.07 | 6.11 | 2.94 | 2.94 | - | 84.23 | 84.23 | - | - | - | - | ラフテレーンクレーン［油圧伸縮ジブ型・低騒音型・排出ガス対策型(第１次基準値)］ 50t吊 | * | - | - | 普通作業員 | 土木一般世話役 | 特殊作業員 | - | ボックスカルバート RC B３０００×H３０００×L１５００ Ｔ-２５ 土被り０．２～３．０m | - | - | - | - | -
据付･撤去 | 2.0m/個 | 0＜B≦1.25 0＜H≦1.25 | 基礎砕石＋均しｺﾝｸﾘｰﾄ | 無し | 59122 | 7.92 | 4.26 | - | - | 24.06 | 6.57 | 3.23 | 3.13 | - | 68.02 | 68.02 | - | - | - | - | ラフテレーンクレーン［油圧伸縮ジブ型・低騒音型・排出ガス対策型(第２次基準値)］ 25t吊 | * | - | - | 普通作業員 | 土木一般世話役 | 特殊作業員 | - | ボックスカルバート RC B６００×H６００×L２０００ Ｔ-２５ 土被り０．２～３．０m | - | - | - | - | -
据付･撤去 | 2.0m/個 | 0＜B≦1.25 0＜H≦1.25 | 基礎砕石＋均しｺﾝｸﾘｰﾄ | 有り | 64336 | 7.5 | 3.91 | - | - | 29.99 | 8.05 | 4.03 | 3.56 | - | 62.51 | 62.51 | - | - | - | - | ラフテレーンクレーン［油圧伸縮ジブ型・低騒音型・排出ガス対策型(第２次基準値)］ 25t吊 | * | - | - | 普通作業員 | 特殊作業員 | 土木一般世話役 | - | ボックスカルバート RC B６００×H６００×L２０００ Ｔ-２５ 土被り０．２～３．０m | - | - | - | - | -
据付･撤去 | 2.0m/個 | 0＜B≦1.25 0＜H≦1.25 | 基礎砕石 | 無し | 53221 | 6.05 | 4.73 | - | - | 18.39 | 7.3 | 3.59 | 3.48 | - | 75.56 | 75.56 | - | - | - | - | ラフテレーンクレーン［油圧伸縮ジブ型・低騒音型・排出ガス対策型(第２次基準値)］ 25t吊 | * | - | - | 普通作業員 | 土木一般世話役 | 特殊作業員 | - | ボックスカルバート RC B６００×H６００×L２０００ Ｔ-２５ 土被り０．２～３．０m | - | - | - | - | -
据付･撤去 | 2.0m/個 | 0＜B≦1.25 0＜H≦1.25 | 基礎砕石 | 有り | 58291 | 6.2 | 4.32 | - | - | 24.8 | 8.89 | 4.44 | 3.93 | - | 69 | 69 | - | - | - | - | ラフテレーンクレーン［油圧伸縮ジブ型・低騒音型・排出ガス対策型(第２次基準値)］ 25t吊 | * | - | - | 普通作業員 | 特殊作業員 | 土木一般世話役 | - | ボックスカルバート RC B６００×H６００×L２０００ Ｔ-２５ 土被り０．２～３．０m | - | - | - | - | -
据付･撤去 | 2.0m/個 | 0＜B≦1.25 0＜H≦1.25 | 均しｺﾝｸﾘｰﾄ | 無し | 57291 | 7.38 | 4.39 | - | - | 22.42 | 6.78 | 3.33 | 3.23 | - | 70.2 | 70.2 | - | - | - | - | ラフテレーンクレーン［油圧伸縮ジブ型・低騒音型・排出ガス対策型(第２次基準値)］ 25t吊 | * | - | - | 普通作業員 | 土木一般世話役 | 特殊作業員 | - | ボックスカルバート RC B６００×H６００×L２０００ Ｔ-２５ 土被り０．２～３．０m | - | - | - | - | -
据付･撤去 | 2.0m/個 | 0＜B≦1.25 0＜H≦1.25 | 均しｺﾝｸﾘｰﾄ | 有り | 62489 | 7.13 | 4.03 | - | - | 28.52 | 8.29 | 4.15 | 3.67 | - | 64.35 | 64.35 | - | - | - | - | ラフテレーンクレーン［油圧伸縮ジブ型・低騒音型・排出ガス対策型(第２次基準値)］ 25t吊 | * | - | - | 普通作業員 | 特殊作業員 | 土木一般世話役 | - | ボックスカルバート RC B６００×H６００×L２０００ Ｔ-２５ 土被り０．２～３．０m | - | - | - | - | -
据付･撤去 | 2.0m/個 | 0＜B≦1.25 0＜H≦1.25 | 無し | 無し | 51390 | 5.39 | 4.9 | - | - | 16.36 | 7.56 | 3.72 | 3.6 | - | 78.25 | 78.25 | - | - | - | - | ラフテレーンクレーン［油圧伸縮ジブ型・低騒音型・排出ガス対策型(第２次基準値)］ 25t吊 | * | - | - | 普通作業員 | 土木一般世話役 | 特殊作業員 | - | ボックスカルバート RC B６００×H６００×L２０００ Ｔ-２５ 土被り０．２～３．０m | - | - | - | - | -
据付･撤去 | 2.0m/個 | 0＜B≦1.25 0＜H≦1.25 | 無し | 有り | 56444 | 5.75 | 4.46 | - | - | 23 | 9.18 | 4.59 | 4.06 | - | 71.25 | 71.25 | - | - | - | - | ラフテレーンクレーン［油圧伸縮ジブ型・低騒音型・排出ガス対策型(第２次基準値)］ 25t吊 | * | - | - | 普通作業員 | 特殊作業員 | 土木一般世話役 | - | ボックスカルバート RC B６００×H６００×L２０００ Ｔ-２５ 土被り０．２～３．０m | - | - | - | - | -
据付･撤去 | 2.0m/個 | 1.25＜B≦2.5 0＜H≦1.25 | 基礎砕石＋均しｺﾝｸﾘｰﾄ | 無し | 114500 | 4.75 | 2.2 | - | - | 17.07 | 3.96 | 2 | 1.94 | - | 78.18 | 78.18 | - | - | - | - | ラフテレーンクレーン［油圧伸縮ジブ型・低騒音型・排出ガス対策型(第２次基準値)］ 25t吊 | * | - | - | 普通作業員 | 土木一般世話役 | 特殊作業員 | - | ボックスカルバート RC B１５００×H１０００×L２０００ Ｔ-２５ 土被り０．２～３．０m | - | - | - | - | -
据付･撤去 | 2.0m/個 | 1.25＜B≦2.5 0＜H≦1.25 | 基礎砕石＋均しｺﾝｸﾘｰﾄ | 有り | 121620 | 4.23 | 2.07 | - | - | 22.16 | 5.59 | 2.74 | 2.51 | - | 73.61 | 73.61 | - | - | - | - | ラフテレーンクレーン［油圧伸縮ジブ型・低騒音型・排出ガス対策型(第２次基準値)］ 25t吊 | * | - | - | 普通作業員 | 特殊作業員 | 土木一般世話役 | - | ボックスカルバート RC B１５００×H１０００×L２０００ Ｔ-２５ 土被り０．２～３．０m | - | - | - | - | -
据付･撤去 | 2.0m/個 | 1.25＜B≦2.5 0＜H≦1.25 | 基礎砕石 | 無し | 105780 | 3.34 | 2.38 | - | - | 12.02 | 4.28 | 2.16 | 2.1 | - | 84.64 | 84.64 | - | - | - | - | ラフテレーンクレーン［油圧伸縮ジブ型・低騒音型・排出ガス対策型(第２次基準値)］ 25t吊 | * | - | - | 普通作業員 | 土木一般世話役 | 特殊作業員 | - | ボックスカルバート RC B１５００×H１０００×L２０００ Ｔ-２５ 土被り０．２～３．０m | - | - | - | - | -
据付･撤去 | 2.0m/個 | 1.25＜B≦2.5 0＜H≦1.25 | 基礎砕石 | 有り | 112710 | 3.29 | 2.23 | - | - | 17.27 | 6.03 | 2.95 | 2.71 | - | 79.44 | 79.44 | - | - | - | - | ラフテレーンクレーン［油圧伸縮ジブ型・低騒音型・排出ガス対策型(第２次基準値)］ 25t吊 | * | - | - | 普通作業員 | 特殊作業員 | 土木一般世話役 | - | ボックスカルバート RC B１５００×H１０００×L２０００ Ｔ-２５ 土被り０．２～３．０m | - | - | - | - | -
据付･撤去 | 2.0m/個 | 1.25＜B≦2.5 0＜H≦1.25 | 均しｺﾝｸﾘｰﾄ | 無し | 111640 | 4.31 | 2.25 | - | - | 15.5 | 4.06 | 2.05 | 1.99 | - | 80.19 | 80.19 | - | - | - | - | ラフテレーンクレーン［油圧伸縮ジブ型・低騒音型・排出ガス対策型(第２次基準値)］ 25t吊 | * | - | - | 普通作業員 | 土木一般世話役 | 特殊作業員 | - | ボックスカルバート RC B１５００×H１０００×L２０００ Ｔ-２５ 土被り０．２～３．０m | - | - | - | - | -
据付･撤去 | 2.0m/個 | 1.25＜B≦2.5 0＜H≦1.25 | 均しｺﾝｸﾘｰﾄ | 有り | 118680 | 3.93 | 2.12 | - | - | 20.62 | 5.73 | 2.8 | 2.57 | - | 75.45 | 75.45 | - | - | - | - | ラフテレーンクレーン［油圧伸縮ジブ型・低騒音型・排出ガス対策型(第２次基準値)］ 25t吊 | * | - | - | 普通作業員 | 特殊作業員 | 土木一般世話役 | - | ボックスカルバート RC B１５００×H１０００×L２０００ Ｔ-２５ 土被り０．２～３．０m | - | - | - | - | -
据付･撤去 | 2.0m/個 | 1.25＜B≦2.5 0＜H≦1.25 | 無し | 無し | 102930 | 2.83 | 2.44 | - | - | 10.17 | 4.4 | 2.22 | 2.15 | - | 87 | 87 | - | - | - | - | ラフテレーンクレーン［油圧伸縮ジブ型・低騒音型・排出ガス対策型(第２次基準値)］ 25t吊 | * | - | - | 普通作業員 | 土木一般世話役 | 特殊作業員 | - | ボックスカルバート RC B１５００×H１０００×L２０００ Ｔ-２５ 土被り０．２～３．０m | - | - | - | - | -
据付･撤去 | 2.0m/個 | 1.25＜B≦2.5 0＜H≦1.25 | 無し | 有り | 109780 | 2.95 | 2.29 | - | - | 15.48 | 6.19 | 3.03 | 2.78 | - | 81.57 | 81.57 | - | - | - | - | ラフテレーンクレーン［油圧伸縮ジブ型・低騒音型・排出ガス対策型(第２次基準値)］ 25t吊 | * | - | - | 普通作業員 | 特殊作業員 | 土木一般世話役 | - | ボックスカルバート RC B１５００×H１０００×L２０００ Ｔ-２５ 土被り０．２～３．０m | - | - | - | - | -
据付･撤去 | 2.0m/個 | 0＜B≦1.25 1.25＜H≦2.5 | 基礎砕石＋均しｺﾝｸﾘｰﾄ | 無し | 97758 | 4.72 | 2.57 | - | - | 16.99 | 4.64 | 2.34 | 2.27 | - | 78.29 | 78.29 | - | - | - | - | ラフテレーンクレーン［油圧伸縮ジブ型・低騒音型・排出ガス対策型(第２次基準値)］ 25t吊 | * | - | - | 普通作業員 | 土木一般世話役 | 特殊作業員 | - | ボックスカルバート RC B１０００×H１５００×L２０００ Ｔ-２５ 土被り０．２～３．０m | - | - | - | - | -
据付･撤去 | 2.0m/個 | 0＜B≦1.25 1.25＜H≦2.5 | 基礎砕石＋均しｺﾝｸﾘｰﾄ | 有り | 105000 | 4.34 | 2.39 | - | - | 22.77 | 6.47 | 3.17 | 2.91 | - | 72.89 | 72.89 | - | - | - | - | ラフテレーンクレーン［油圧伸縮ジブ型・低騒音型・排出ガス対策型(第２次基準値)］ 25t吊 | * | - | - | 普通作業員 | 特殊作業員 | 土木一般世話役 | - | ボックスカルバート RC B１０００×H１５００×L２０００ Ｔ-２５ 土被り０．２～３．０m | - | - | - | - | -
据付･撤去 | 2.0m/個 | 0＜B≦1.25 1.25＜H≦2.5 | 基礎砕石 | 無し | 91353 | 3.53 | 2.75 | - | - | 12.7 | 4.96 | 2.51 | 2.43 | - | 83.77 | 83.77 | - | - | - | - | ラフテレーンクレーン［油圧伸縮ジブ型・低騒音型・排出ガス対策型(第２次基準値)］ 25t吊 | * | - | - | 普通作業員 | 土木一般世話役 | 特殊作業員 | - | ボックスカルバート RC B１０００×H１５００×L２０００ Ｔ-２５ 土被り０．２～３．０m | - | - | - | - | -
据付･撤去 | 2.0m/個 | 0＜B≦1.25 1.25＜H≦2.5 | 基礎砕石 | 有り | 98401 | 3.56 | 2.56 | - | - | 18.66 | 6.91 | 3.38 | 3.1 | - | 77.78 | 77.78 | - | - | - | - | ラフテレーンクレーン［油圧伸縮ジブ型・低騒音型・排出ガス対策型(第２次基準値)］ 25t吊 | * | - | - | 普通作業員 | 特殊作業員 | 土木一般世話役 | - | ボックスカルバート RC B１０００×H１５００×L２０００ Ｔ-２５ 土被り０．２～３．０m | - | - | - | - | -
据付･撤去 | 2.0m/個 | 0＜B≦1.25 1.25＜H≦2.5 | 均しｺﾝｸﾘｰﾄ | 無し | 95751 | 4.37 | 2.63 | - | - | 15.71 | 4.73 | 2.39 | 2.32 | - | 79.92 | 79.92 | - | - | - | - | ラフテレーンクレーン［油圧伸縮ジブ型・低騒音型・排出ガス対策型(第２次基準値)］ 25t吊 | * | - | - | 普通作業員 | 土木一般世話役 | 特殊作業員 | - | ボックスカルバート RC B１０００×H１５００×L２０００ Ｔ-２５ 土被り０．２～３．０m | - | - | - | - | -
据付･撤去 | 2.0m/個 | 0＜B≦1.25 1.25＜H≦2.5 | 均しｺﾝｸﾘｰﾄ | 有り | 102910 | 4.1 | 2.44 | - | - | 21.54 | 6.61 | 3.24 | 2.97 | - | 74.36 | 74.36 | - | - | - | - | ラフテレーンクレーン［油圧伸縮ジブ型・低騒音型・排出ガス対策型(第２次基準値)］ 25t吊 | * | - | - | 普通作業員 | 特殊作業員 | 土木一般世話役 | - | ボックスカルバート RC B１０００×H１５００×L２０００ Ｔ-２５ 土被り０．２～３．０m | - | - | - | - | -
据付･撤去 | 2.0m/個 | 0＜B≦1.25 1.25＜H≦2.5 | 無し | 無し | 89347 | 3.13 | 2.82 | - | - | 11.22 | 5.07 | 2.56 | 2.48 | - | 85.65 | 85.65 | - | - | - | - | ラフテレーンクレーン［油圧伸縮ジブ型・低騒音型・排出ガス対策型(第２次基準値)］ 25t吊 | * | - | - | 普通作業員 | 土木一般世話役 | 特殊作業員 | - | ボックスカルバート RC B１０００×H１５００×L２０００ Ｔ-２５ 土被り０．２～３．０m | - | - | - | - | -
据付･撤去 | 2.0m/個 | 0＜B≦1.25 1.25＜H≦2.5 | 無し | 有り | 96305 | 3.29 | 2.61 | - | - | 17.25 | 7.06 | 3.46 | 3.17 | - | 79.46 | 79.46 | - | - | - | - | ラフテレーンクレーン［油圧伸縮ジブ型・低騒音型・排出ガス対策型(第２次基準値)］ 25t吊 | * | - | - | 普通作業員 | 特殊作業員 | 土木一般世話役 | - | ボックスカルバート RC B１０００×H１５００×L２０００ Ｔ-２５ 土被り０．２～３．０m | - | - | - | - | -
据付･撤去 | 2.0m/個 | 1.25＜B≦2.5 1.25＜H≦2.5 | 基礎砕石＋均しｺﾝｸﾘｰﾄ | 無し | 132930 | 4.54 | 2.36 | - | - | 17.57 | 4.63 | 2.3 | 2.22 | - | 77.89 | 77.89 | - | - | - | - | ラフテレーンクレーン［油圧伸縮ジブ型・低騒音型・排出ガス対策型(第２次基準値)］ 25t吊 | * | - | - | 普通作業員 | 土木一般世話役 | 特殊作業員 | - | ボックスカルバート RC B１５００×H１５００×L２０００ Ｔ-２５ 土被り０．２～３．０m | - | - | - | - | -
据付･撤去 | 2.0m/個 | 1.25＜B≦2.5 1.25＜H≦2.5 | 基礎砕石＋均しｺﾝｸﾘｰﾄ | 有り | 143500 | 3.88 | 2.19 | - | - | 23.96 | 6.99 | 3.35 | 3.19 | - | 72.16 | 72.16 | - | - | - | - | ラフテレーンクレーン［油圧伸縮ジブ型・低騒音型・排出ガス対策型(第２次基準値)］ 25t吊 | * | - | - | 普通作業員 | 特殊作業員 | 土木一般世話役 | - | ボックスカルバート RC B１５００×H１５００×L２０００ Ｔ-２５ 土被り０．２～３．０m | - | - | - | - | -
据付･撤去 | 2.0m/個 | 1.25＜B≦2.5 1.25＜H≦2.5 | 基礎砕石 | 無し | 123740 | 3.35 | 2.54 | - | - | 12.97 | 4.97 | 2.47 | 2.39 | - | 83.68 | 83.68 | - | - | - | - | ラフテレーンクレーン［油圧伸縮ジブ型・低騒音型・排出ガス対策型(第２次基準値)］ 25t吊 | * | - | - | 普通作業員 | 土木一般世話役 | 特殊作業員 | - | ボックスカルバート RC B１５００×H１５００×L２０００ Ｔ-２５ 土被り０．２～３．０m | - | - | - | - | -
据付･撤去 | 2.0m/個 | 1.25＜B≦2.5 1.25＜H≦2.5 | 基礎砕石 | 有り | 134010 | 3.17 | 2.35 | - | - | 19.57 | 7.49 | 3.59 | 3.42 | - | 77.26 | 77.26 | - | - | - | - | ラフテレーンクレーン［油圧伸縮ジブ型・低騒音型・排出ガス対策型(第２次基準値)］ 25t吊 | * | - | - | 普通作業員 | 特殊作業員 | 土木一般世話役 | - | ボックスカルバート RC B１５００×H１５００×L２０００ Ｔ-２５ 土被り０．２～３．０m | - | - | - | - | -
据付･撤去 | 2.0m/個 | 1.25＜B≦2.5 1.25＜H≦2.5 | 均しｺﾝｸﾘｰﾄ | 無し | 129870 | 4.16 | 2.42 | - | - | 16.12 | 4.74 | 2.35 | 2.28 | - | 79.72 | 79.72 | - | - | - | - | ラフテレーンクレーン［油圧伸縮ジブ型・低騒音型・排出ガス対策型(第２次基準値)］ 25t吊 | * | - | - | 普通作業員 | 土木一般世話役 | 特殊作業員 | - | ボックスカルバート RC B１５００×H１５００×L２０００ Ｔ-２５ 土被り０．２～３．０m | - | - | - | - | -
据付･撤去 | 2.0m/個 | 1.25＜B≦2.5 1.25＜H≦2.5 | 均しｺﾝｸﾘｰﾄ | 有り | 140340 | 3.65 | 2.24 | - | - | 22.58 | 7.15 | 3.43 | 3.27 | - | 73.77 | 73.77 | - | - | - | - | ラフテレーンクレーン［油圧伸縮ジブ型・低騒音型・排出ガス対策型(第２次基準値)］ 25t吊 | * | - | - | 普通作業員 | 特殊作業員 | 土木一般世話役 | - | ボックスカルバート RC B１５００×H１５００×L２０００ Ｔ-２５ 土被り０．２～３．０m | - | - | - | - | -
据付･撤去 | 2.0m/個 | 1.25＜B≦2.5 1.25＜H≦2.5 | 無し | 無し | 120670 | 2.92 | 2.61 | - | - | 11.29 | 5.1 | 2.53 | 2.45 | - | 85.79 | 85.79 | - | - | - | - | ラフテレーンクレーン［油圧伸縮ジブ型・低騒音型・排出ガス対策型(第２次基準値)］ 25t吊 | * | - | - | 普通作業員 | 土木一般世話役 | 特殊作業員 | - | ボックスカルバート RC B１５００×H１５００×L２０００ Ｔ-２５ 土被り０．２～３．０m | - | - | - | - | -
据付･撤去 | 2.0m/個 | 1.25＜B≦2.5 1.25＜H≦2.5 | 無し | 有り | 130850 | 2.9 | 2.4 | - | - | 17.97 | 7.67 | 3.68 | 3.5 | - | 79.13 | 79.13 | - | - | - | - | ラフテレーンクレーン［油圧伸縮ジブ型・低騒音型・排出ガス対策型(第２次基準値)］ 25t吊 | * | - | - | 普通作業員 | 特殊作業員 | 土木一般世話役 | - | ボックスカルバート RC B１５００×H１５００×L２０００ Ｔ-２５ 土被り０．２～３．０m | - | - | - | - | -

## 064
No.064【 消波根固めブロック製作 】
＜ 積算単位：個 ＞
条件区分 | [5 empty] | 標準単価 | 機労材構成比 | [14 empty] | 代表機労材規格 | [12 empty] | 備考
消波根固めﾌﾞﾛｯｸ規格 | 型枠の種類 | 生ｺﾝｸﾘｰﾄ規格 | 1個当りｺﾝｸﾘｰﾄ体積(m3/個) | 1個当り型枠面積(m2/個) | 養生工の種別 |  | K |  |  |  | R |  |  |  |  | Z |  |  |  |  | S | K （ *印：賃料） |  |  |  | R |  |  |  | Z |  |  |  | S
[8 empty] | K1 | K2 | K3 |  | R1 | R2 | R3 | R4 |  | Z1 | Z2 | Z3 | Z4 |  | K1 |  | K2 | K3 | R1 | R2 | R3 | R4 | Z1 | Z2 | Z3 | Z4
2.5t以下 | 鋼製型枠10t未満 | 21-8-25(20)(高炉) | 0.17m3以上0.23m3以下 | 2.00m2以上2.20m2以下 | 一般 | 7794.9 | 8.13 | 8.13 | - | - | 26.55 | 15.46 | 5.16 | 5.16 | - | 65.32 | 38.38 | 26.94 | - | - | - | ラフテレーンクレーン［油圧伸縮ジブ型・排出ガス対策型(第１次基準値)］ 25t吊 | * | - | - | 普通作業員 | 土木一般世話役 | 特殊作業員 | - | 生コンクリート 高炉 ２１－８－２５（２０） Ｗ／Ｃ ５５％ | 鋼製型枠 異形ブロック １０ｔ未満 | - | - | - | -
2.5t以下 | 鋼製型枠10t未満 | 21-8-25(20)(高炉) | 0.17m3以上0.23m3以下 | 2.00m2以上2.20m2以下 | 給熱 | 8437.4 | 7.51 | 7.51 | - | - | 30.64 | 18.99 | 5.8 | 4.77 | - | 61.85 | 35.47 | 24.88 | 1.5 | - | - | ラフテレーンクレーン［油圧伸縮ジブ型・排出ガス対策型(第１次基準値)］ 25t吊 | * | - | - | 普通作業員 | 土木一般世話役 | 特殊作業員 | - | 生コンクリート 高炉 ２１－８－２５（２０） Ｗ／Ｃ ５５％ | 鋼製型枠 異形ブロック １０ｔ未満 | 練炭 マッチ練炭４号 | - | - | -
2.5t以下 | 鋼製型枠10t未満 | 21-8-25(20)(高炉) | 0.17m3以上0.23m3以下 | 2.20m2を超え2.40m2以下 | 一般 | 8191.8 | 8.25 | 8.25 | - | - | 27.16 | 15.87 | 5.29 | 5.21 | - | 64.59 | 36.52 | 28.07 | - | - | - | ラフテレーンクレーン［油圧伸縮ジブ型・排出ガス対策型(第１次基準値)］ 25t吊 | * | - | - | 普通作業員 | 土木一般世話役 | 特殊作業員 | - | 生コンクリート 高炉 ２１－８－２５（２０） Ｗ／Ｃ ５５％ | 鋼製型枠 異形ブロック １０ｔ未満 | - | - | - | -
2.5t以下 | 鋼製型枠10t未満 | 21-8-25(20)(高炉) | 0.17m3以上0.23m3以下 | 2.20m2を超え2.40m2以下 | 給熱 | 8834.2 | 7.65 | 7.65 | - | - | 31 | 19.21 | 5.88 | 4.83 | - | 61.35 | 33.89 | 26.03 | 1.43 | - | - | ラフテレーンクレーン［油圧伸縮ジブ型・排出ガス対策型(第１次基準値)］ 25t吊 | * | - | - | 普通作業員 | 土木一般世話役 | 特殊作業員 | - | 生コンクリート 高炉 ２１－８－２５（２０） Ｗ／Ｃ ５５％ | 鋼製型枠 異形ブロック １０ｔ未満 | 練炭 マッチ練炭４号 | - | - | -
2.5t以下 | 鋼製型枠10t未満 | 21-8-25(20)(高炉) | 0.17m3以上0.23m3以下 | 2.40m2を超え2.60m2以下 | 一般 | 8588.6 | 8.36 | 8.36 | - | - | 27.7 | 16.24 | 5.4 | 5.26 | - | 63.94 | 34.84 | 29.1 | - | - | - | ラフテレーンクレーン［油圧伸縮ジブ型・排出ガス対策型(第１次基準値)］ 25t吊 | * | - | - | 普通作業員 | 土木一般世話役 | 特殊作業員 | - | 生コンクリート 高炉 ２１－８－２５（２０） Ｗ／Ｃ ５５％ | 鋼製型枠 異形ブロック １０ｔ未満 | - | - | - | -
2.5t以下 | 鋼製型枠10t未満 | 21-8-25(20)(高炉) | 0.17m3以上0.23m3以下 | 2.40m2を超え2.60m2以下 | 給熱 | 9231.1 | 7.78 | 7.78 | - | - | 31.35 | 19.42 | 5.96 | 4.89 | - | 60.87 | 32.42 | 27.08 | 1.37 | - | - | ラフテレーンクレーン［油圧伸縮ジブ型・排出ガス対策型(第１次基準値)］ 25t吊 | * | - | - | 普通作業員 | 土木一般世話役 | 特殊作業員 | - | 生コンクリート 高炉 ２１－８－２５（２０） Ｗ／Ｃ ５５％ | 鋼製型枠 異形ブロック １０ｔ未満 | 練炭 マッチ練炭４号 | - | - | -
2.5t以下 | 鋼製型枠10t未満 | 21-8-25(20)(高炉) | 0.17m3以上0.23m3以下 | 2.60m2を超え2.80m2以下 | 一般 | 8985.5 | 8.46 | 8.46 | - | - | 28.2 | 16.58 | 5.5 | 5.3 | - | 63.34 | 33.3 | 30.04 | - | - | - | ラフテレーンクレーン［油圧伸縮ジブ型・排出ガス対策型(第１次基準値)］ 25t吊 | * | - | - | 普通作業員 | 土木一般世話役 | 特殊作業員 | - | 生コンクリート 高炉 ２１－８－２５（２０） Ｗ／Ｃ ５５％ | 鋼製型枠 異形ブロック １０ｔ未満 | - | - | - | -
2.5t以下 | 鋼製型枠10t未満 | 21-8-25(20)(高炉) | 0.17m3以上0.23m3以下 | 2.60m2を超え2.80m2以下 | 給熱 | 9627.9 | 7.89 | 7.89 | - | - | 31.67 | 19.6 | 6.03 | 4.95 | - | 60.44 | 31.08 | 28.04 | 1.32 | - | - | ラフテレーンクレーン［油圧伸縮ジブ型・排出ガス対策型(第１次基準値)］ 25t吊 | * | - | - | 普通作業員 | 土木一般世話役 | 特殊作業員 | - | 生コンクリート 高炉 ２１－８－２５（２０） Ｗ／Ｃ ５５％ | 鋼製型枠 異形ブロック １０ｔ未満 | 練炭 マッチ練炭４号 | - | - | -
2.5t以下 | 鋼製型枠10t未満 | 21-8-25(20)(高炉) | 0.17m3以上0.23m3以下 | 2.80m2を超え3.00m2以下 | 一般 | 9382.3 | 8.55 | 8.55 | - | - | 28.65 | 16.89 | 5.59 | 5.34 | - | 62.8 | 31.9 | 30.9 | - | - | - | ラフテレーンクレーン［油圧伸縮ジブ型・排出ガス対策型(第１次基準値)］ 25t吊 | * | - | - | 普通作業員 | 土木一般世話役 | 特殊作業員 | - | 生コンクリート 高炉 ２１－８－２５（２０） Ｗ／Ｃ ５５％ | 鋼製型枠 異形ブロック １０ｔ未満 | - | - | - | -
2.5t以下 | 鋼製型枠10t未満 | 21-8-25(20)(高炉) | 0.17m3以上0.23m3以下 | 2.80m2を超え3.00m2以下 | 給熱 | 10025 | 8 | 8 | - | - | 31.96 | 19.77 | 6.1 | 5 | - | 60.04 | 29.86 | 28.92 | 1.26 | - | - | ラフテレーンクレーン［油圧伸縮ジブ型・排出ガス対策型(第１次基準値)］ 25t吊 | * | - | - | 普通作業員 | 土木一般世話役 | 特殊作業員 | - | 生コンクリート 高炉 ２１－８－２５（２０） Ｗ／Ｃ ５５％ | 鋼製型枠 異形ブロック １０ｔ未満 | 練炭 マッチ練炭４号 | - | - | -
2.5t以下 | 鋼製型枠10t未満 | 21-8-25(20)(高炉) | 0.23m3を超え0.28m3以下 | 2.20m2以上2.43m2以下 | 一般 | 9319.7 | 7.93 | 7.93 | - | - | 25.46 | 14.71 | 5.06 | 4.95 | - | 66.61 | 41.72 | 24.89 | - | - | - | ラフテレーンクレーン［油圧伸縮ジブ型・排出ガス対策型(第１次基準値)］ 25t吊 | * | - | - | 普通作業員 | 特殊作業員 | 土木一般世話役 | - | 生コンクリート 高炉 ２１－８－２５（２０） Ｗ／Ｃ ５５％ | 鋼製型枠 異形ブロック １０ｔ未満 | - | - | - | -
2.5t以下 | 鋼製型枠10t未満 | 21-8-25(20)(高炉) | 0.23m3を超え0.28m3以下 | 2.20m2以上2.43m2以下 | 給熱 | 10156 | 7.27 | 7.27 | - | - | 29.95 | 18.6 | 5.64 | 4.64 | - | 62.78 | 38.32 | 22.84 | 1.62 | - | - | ラフテレーンクレーン［油圧伸縮ジブ型・排出ガス対策型(第１次基準値)］ 25t吊 | * | - | - | 普通作業員 | 土木一般世話役 | 特殊作業員 | - | 生コンクリート 高炉 ２１－８－２５（２０） Ｗ／Ｃ ５５％ | 鋼製型枠 異形ブロック １０ｔ未満 | 練炭 マッチ練炭４号 | - | - | -
2.5t以下 | 鋼製型枠10t未満 | 21-8-25(20)(高炉) | 0.23m3を超え0.28m3以下 | 2.43m2を超え2.66m2以下 | 一般 | 9780.9 | 8.07 | 8.07 | - | - | 26.1 | 15.14 | 5.12 | 5.08 | - | 65.83 | 39.76 | 26.07 | - | - | - | ラフテレーンクレーン［油圧伸縮ジブ型・排出ガス対策型(第１次基準値)］ 25t吊 | * | - | - | 普通作業員 | 特殊作業員 | 土木一般世話役 | - | 生コンクリート 高炉 ２１－８－２５（２０） Ｗ／Ｃ ５５％ | 鋼製型枠 異形ブロック １０ｔ未満 | - | - | - | -
2.5t以下 | 鋼製型枠10t未満 | 21-8-25(20)(高炉) | 0.23m3を超え0.28m3以下 | 2.43m2を超え2.66m2以下 | 給熱 | 10615 | 7.43 | 7.43 | - | - | 30.36 | 18.82 | 5.74 | 4.72 | - | 62.21 | 36.64 | 24.02 | 1.55 | - | - | ラフテレーンクレーン［油圧伸縮ジブ型・排出ガス対策型(第１次基準値)］ 25t吊 | * | - | - | 普通作業員 | 土木一般世話役 | 特殊作業員 | - | 生コンクリート 高炉 ２１－８－２５（２０） Ｗ／Ｃ ５５％ | 鋼製型枠 異形ブロック １０ｔ未満 | 練炭 マッチ練炭４号 | - | - | -
2.5t以下 | 鋼製型枠10t未満 | 21-8-25(20)(高炉) | 0.23m3を超え0.28m3以下 | 2.66m2を超え2.89m2以下 | 一般 | 10230 | 8.16 | 8.16 | - | - | 26.64 | 15.53 | 5.18 | 5.16 | - | 65.2 | 38.03 | 27.17 | - | - | - | ラフテレーンクレーン［油圧伸縮ジブ型・排出ガス対策型(第１次基準値)］ 25t吊 | * | - | - | 普通作業員 | 土木一般世話役 | 特殊作業員 | - | 生コンクリート 高炉 ２１－８－２５（２０） Ｗ／Ｃ ５５％ | 鋼製型枠 異形ブロック １０ｔ未満 | - | - | - | -
2.5t以下 | 鋼製型枠10t未満 | 21-8-25(20)(高炉) | 0.23m3を超え0.28m3以下 | 2.66m2を超え2.89m2以下 | 給熱 | 11067 | 7.55 | 7.55 | - | - | 30.69 | 19.04 | 5.8 | 4.77 | - | 61.76 | 35.16 | 25.11 | 1.49 | - | - | ラフテレーンクレーン［油圧伸縮ジブ型・排出ガス対策型(第１次基準値)］ 25t吊 | * | - | - | 普通作業員 | 土木一般世話役 | 特殊作業員 | - | 生コンクリート 高炉 ２１－８－２５（２０） Ｗ／Ｃ ５５％ | 鋼製型枠 異形ブロック １０ｔ未満 | 練炭 マッチ練炭４号 | - | - | -
2.5t以下 | 鋼製型枠10t未満 | 21-8-25(20)(高炉) | 0.23m3を超え0.28m3以下 | 2.89m2を超え3.12m2以下 | 一般 | 10692 | 8.28 | 8.28 | - | - | 27.19 | 15.89 | 5.29 | 5.22 | - | 64.53 | 36.38 | 28.15 | - | - | - | ラフテレーンクレーン［油圧伸縮ジブ型・排出ガス対策型(第１次基準値)］ 25t吊 | * | - | - | 普通作業員 | 土木一般世話役 | 特殊作業員 | - | 生コンクリート 高炉 ２１－８－２５（２０） Ｗ／Ｃ ５５％ | 鋼製型枠 異形ブロック １０ｔ未満 | - | - | - | -
2.5t以下 | 鋼製型枠10t未満 | 21-8-25(20)(高炉) | 0.23m3を超え0.28m3以下 | 2.89m2を超え3.12m2以下 | 給熱 | 11526 | 7.68 | 7.68 | - | - | 31.02 | 19.22 | 5.88 | 4.84 | - | 61.3 | 33.76 | 26.11 | 1.43 | - | - | ラフテレーンクレーン［油圧伸縮ジブ型・排出ガス対策型(第１次基準値)］ 25t吊 | * | - | - | 普通作業員 | 土木一般世話役 | 特殊作業員 | - | 生コンクリート 高炉 ２１－８－２５（２０） Ｗ／Ｃ ５５％ | 鋼製型枠 異形ブロック １０ｔ未満 | 練炭 マッチ練炭４号 | - | - | -
2.5t以下 | 鋼製型枠10t未満 | 21-8-25(20)(高炉) | 0.23m3を超え0.28m3以下 | 3.12m2を超え3.35m2以下 | 一般 | 11146 | 8.36 | 8.36 | - | - | 27.67 | 16.23 | 5.39 | 5.25 | - | 63.97 | 34.91 | 29.06 | - | - | - | ラフテレーンクレーン［油圧伸縮ジブ型・排出ガス対策型(第１次基準値)］ 25t吊 | * | - | - | 普通作業員 | 土木一般世話役 | 特殊作業員 | - | 生コンクリート 高炉 ２１－８－２５（２０） Ｗ／Ｃ ５５％ | 鋼製型枠 異形ブロック １０ｔ未満 | - | - | - | -
2.5t以下 | 鋼製型枠10t未満 | 21-8-25(20)(高炉) | 0.23m3を超え0.28m3以下 | 3.12m2を超え3.35m2以下 | 給熱 | 11980 | 7.78 | 7.78 | - | - | 31.32 | 19.41 | 5.95 | 4.88 | - | 60.9 | 32.48 | 27.04 | 1.38 | - | - | ラフテレーンクレーン［油圧伸縮ジブ型・排出ガス対策型(第１次基準値)］ 25t吊 | * | - | - | 普通作業員 | 土木一般世話役 | 特殊作業員 | - | 生コンクリート 高炉 ２１－８－２５（２０） Ｗ／Ｃ ５５％ | 鋼製型枠 異形ブロック １０ｔ未満 | 練炭 マッチ練炭４号 | - | - | -
2.5t以下 | 鋼製型枠10t未満 | 21-8-25(20)(高炉) | 0.28m3を超え0.33m3以下 | 2.37m2以上2.64m2以下 | 一般 | 10603 | 7.8 | 7.8 | - | - | 24.8 | 14.28 | 5 | 4.8 | - | 67.4 | 43.73 | 23.67 | - | - | - | ラフテレーンクレーン［油圧伸縮ジブ型・排出ガス対策型(第１次基準値)］ 25t吊 | * | - | - | 普通作業員 | 特殊作業員 | 土木一般世話役 | - | 生コンクリート 高炉 ２１－８－２５（２０） Ｗ／Ｃ ５５％ | 鋼製型枠 異形ブロック １０ｔ未満 | - | - | - | -
2.5t以下 | 鋼製型枠10t未満 | 21-8-25(20)(高炉) | 0.28m3を超え0.33m3以下 | 2.37m2以上2.64m2以下 | 給熱 | 11599 | 7.13 | 7.13 | - | - | 29.56 | 18.36 | 5.56 | 4.57 | - | 63.31 | 39.99 | 21.63 | 1.69 | - | - | ラフテレーンクレーン［油圧伸縮ジブ型・排出ガス対策型(第１次基準値)］ 25t吊 | * | - | - | 普通作業員 | 土木一般世話役 | 特殊作業員 | - | 生コンクリート 高炉 ２１－８－２５（２０） Ｗ／Ｃ ５５％ | 鋼製型枠 異形ブロック １０ｔ未満 | 練炭 マッチ練炭４号 | - | - | -
2.5t以下 | 鋼製型枠10t未満 | 21-8-25(20)(高炉) | 0.28m3を超え0.33m3以下 | 2.64m2を超え2.91m2以下 | 一般 | 11137 | 7.91 | 7.91 | - | - | 25.49 | 14.74 | 5.07 | 4.94 | - | 66.6 | 41.64 | 24.96 | - | - | - | ラフテレーンクレーン［油圧伸縮ジブ型・排出ガス対策型(第１次基準値)］ 25t吊 | * | - | - | 普通作業員 | 特殊作業員 | 土木一般世話役 | - | 生コンクリート 高炉 ２１－８－２５（２０） Ｗ／Ｃ ５５％ | 鋼製型枠 異形ブロック １０ｔ未満 | - | - | - | -
2.5t以下 | 鋼製型枠10t未満 | 21-8-25(20)(高炉) | 0.28m3を超え0.33m3以下 | 2.64m2を超え2.91m2以下 | 給熱 | 12135 | 7.26 | 7.26 | - | - | 30 | 18.61 | 5.65 | 4.66 | - | 62.74 | 38.22 | 22.9 | 1.62 | - | - | ラフテレーンクレーン［油圧伸縮ジブ型・排出ガス対策型(第１次基準値)］ 25t吊 | * | - | - | 普通作業員 | 土木一般世話役 | 特殊作業員 | - | 生コンクリート 高炉 ２１－８－２５（２０） Ｗ／Ｃ ５５％ | 鋼製型枠 異形ブロック １０ｔ未満 | 練炭 マッチ練炭４号 | - | - | -
2.5t以下 | 鋼製型枠10t未満 | 21-8-25(20)(高炉) | 0.28m3を超え0.33m3以下 | 2.91m2を超え3.18m2以下 | 一般 | 11677 | 8.05 | 8.05 | - | - | 26.11 | 15.16 | 5.11 | 5.08 | - | 65.84 | 39.72 | 26.12 | - | - | - | ラフテレーンクレーン［油圧伸縮ジブ型・排出ガス対策型(第１次基準値)］ 25t吊 | * | - | - | 普通作業員 | 特殊作業員 | 土木一般世話役 | - | 生コンクリート 高炉 ２１－８－２５（２０） Ｗ／Ｃ ５５％ | 鋼製型枠 異形ブロック １０ｔ未満 | - | - | - | -
2.5t以下 | 鋼製型枠10t未満 | 21-8-25(20)(高炉) | 0.28m3を超え0.33m3以下 | 2.91m2を超え3.18m2以下 | 給熱 | 12673 | 7.42 | 7.42 | - | - | 30.37 | 18.83 | 5.75 | 4.71 | - | 62.21 | 36.6 | 24.06 | 1.55 | - | - | ラフテレーンクレーン［油圧伸縮ジブ型・排出ガス対策型(第１次基準値)］ 25t吊 | * | - | - | 普通作業員 | 土木一般世話役 | 特殊作業員 | - | 生コンクリート 高炉 ２１－８－２５（２０） Ｗ／Ｃ ５５％ | 鋼製型枠 異形ブロック １０ｔ未満 | 練炭 マッチ練炭４号 | - | - | -
2.5t以下 | 鋼製型枠10t未満 | 21-8-25(20)(高炉) | 0.28m3を超え0.33m3以下 | 3.18m2を超え3.45m2以下 | 一般 | 12210 | 8.15 | 8.15 | - | - | 26.68 | 15.54 | 5.2 | 5.17 | - | 65.17 | 37.98 | 27.19 | - | - | - | ラフテレーンクレーン［油圧伸縮ジブ型・排出ガス対策型(第１次基準値)］ 25t吊 | * | - | - | 普通作業員 | 土木一般世話役 | 特殊作業員 | - | 生コンクリート 高炉 ２１－８－２５（２０） Ｗ／Ｃ ５５％ | 鋼製型枠 異形ブロック １０ｔ未満 | - | - | - | -
2.5t以下 | 鋼製型枠10t未満 | 21-8-25(20)(高炉) | 0.28m3を超え0.33m3以下 | 3.18m2を超え3.45m2以下 | 給熱 | 13209 | 7.53 | 7.53 | - | - | 30.74 | 19.05 | 5.83 | 4.78 | - | 61.73 | 35.11 | 25.13 | 1.49 | - | - | ラフテレーンクレーン［油圧伸縮ジブ型・排出ガス対策型(第１次基準値)］ 25t吊 | * | - | - | 普通作業員 | 土木一般世話役 | 特殊作業員 | - | 生コンクリート 高炉 ２１－８－２５（２０） Ｗ／Ｃ ５５％ | 鋼製型枠 異形ブロック １０ｔ未満 | 練炭 マッチ練炭４号 | - | - | -
2.5t以下 | 鋼製型枠10t未満 | 21-8-25(20)(高炉) | 0.28m3を超え0.33m3以下 | 3.45m2を超え3.72m2以下 | 一般 | 12748 | 8.26 | 8.26 | - | - | 27.21 | 15.91 | 5.3 | 5.21 | - | 64.53 | 36.37 | 28.16 | - | - | - | ラフテレーンクレーン［油圧伸縮ジブ型・排出ガス対策型(第１次基準値)］ 25t吊 | * | - | - | 普通作業員 | 土木一般世話役 | 特殊作業員 | - | 生コンクリート 高炉 ２１－８－２５（２０） Ｗ／Ｃ ５５％ | 鋼製型枠 異形ブロック １０ｔ未満 | - | - | - | -
2.5t以下 | 鋼製型枠10t未満 | 21-8-25(20)(高炉) | 0.28m3を超え0.33m3以下 | 3.45m2を超え3.72m2以下 | 給熱 | 13744 | 7.67 | 7.67 | - | - | 31.04 | 19.23 | 5.9 | 4.83 | - | 61.29 | 33.74 | 26.12 | 1.43 | - | - | ラフテレーンクレーン［油圧伸縮ジブ型・排出ガス対策型(第１次基準値)］ 25t吊 | * | - | - | 普通作業員 | 土木一般世話役 | 特殊作業員 | - | 生コンクリート 高炉 ２１－８－２５（２０） Ｗ／Ｃ ５５％ | 鋼製型枠 異形ブロック １０ｔ未満 | 練炭 マッチ練炭４号 | - | - | -
2.5t以下 | 鋼製型枠10t未満 | 21-8-25(20)(高炉) | 0.33m3を超え0.39m3以下 | 2.59m2以上2.90m2以下 | 一般 | 11992 | 7.74 | 7.74 | - | - | 24.44 | 14.01 | 4.98 | 4.74 | - | 67.82 | 44.89 | 22.93 | - | - | - | ラフテレーンクレーン［油圧伸縮ジブ型・排出ガス対策型(第１次基準値)］ 25t吊 | * | - | - | 普通作業員 | 特殊作業員 | 土木一般世話役 | - | 生コンクリート 高炉 ２１－８－２５（２０） Ｗ／Ｃ ５５％ | 鋼製型枠 異形ブロック １０ｔ未満 | - | - | - | -
2.5t以下 | 鋼製型枠10t未満 | 21-8-25(20)(高炉) | 0.33m3を超え0.39m3以下 | 2.59m2以上2.90m2以下 | 給熱 | 13147 | 7.06 | 7.06 | - | - | 29.33 | 18.22 | 5.5 | 4.54 | - | 63.61 | 40.96 | 20.91 | 1.74 | - | - | ラフテレーンクレーン［油圧伸縮ジブ型・排出ガス対策型(第１次基準値)］ 25t吊 | * | - | - | 普通作業員 | 土木一般世話役 | 特殊作業員 | - | 生コンクリート 高炉 ２１－８－２５（２０） Ｗ／Ｃ ５５％ | 鋼製型枠 異形ブロック １０ｔ未満 | 練炭 マッチ練炭４号 | - | - | -
2.5t以下 | 鋼製型枠10t未満 | 21-8-25(20)(高炉) | 0.33m3を超え0.39m3以下 | 2.90m2を超え3.21m2以下 | 一般 | 12601 | 7.86 | 7.86 | - | - | 25.13 | 14.5 | 5.03 | 4.87 | - | 67.01 | 42.73 | 24.28 | - | - | - | ラフテレーンクレーン［油圧伸縮ジブ型・排出ガス対策型(第１次基準値)］ 25t吊 | * | - | - | 普通作業員 | 特殊作業員 | 土木一般世話役 | - | 生コンクリート 高炉 ２１－８－２５（２０） Ｗ／Ｃ ５５％ | 鋼製型枠 異形ブロック １０ｔ未満 | - | - | - | -
2.5t以下 | 鋼製型枠10t未満 | 21-8-25(20)(高炉) | 0.33m3を超え0.39m3以下 | 2.90m2を超え3.21m2以下 | 給熱 | 13757 | 7.2 | 7.2 | - | - | 29.75 | 18.48 | 5.59 | 4.61 | - | 63.05 | 39.15 | 22.24 | 1.66 | - | - | ラフテレーンクレーン［油圧伸縮ジブ型・排出ガス対策型(第１次基準値)］ 25t吊 | * | - | - | 普通作業員 | 土木一般世話役 | 特殊作業員 | - | 生コンクリート 高炉 ２１－８－２５（２０） Ｗ／Ｃ ５５％ | 鋼製型枠 異形ブロック １０ｔ未満 | 練炭 マッチ練炭４号 | - | - | -
2.5t以下 | 鋼製型枠10t未満 | 21-8-25(20)(高炉) | 0.33m3を超え0.39m3以下 | 3.21m2を超え3.52m2以下 | 一般 | 13221 | 8 | 8 | - | - | 25.79 | 14.93 | 5.1 | 5.01 | - | 66.21 | 40.72 | 25.49 | - | - | - | ラフテレーンクレーン［油圧伸縮ジブ型・排出ガス対策型(第１次基準値)］ 25t吊 | * | - | - | 普通作業員 | 特殊作業員 | 土木一般世話役 | - | 生コンクリート 高炉 ２１－８－２５（２０） Ｗ／Ｃ ５５％ | 鋼製型枠 異形ブロック １０ｔ未満 | - | - | - | -
2.5t以下 | 鋼製型枠10t未満 | 21-8-25(20)(高炉) | 0.33m3を超え0.39m3以下 | 3.21m2を超え3.52m2以下 | 給熱 | 14378 | 7.36 | 7.36 | - | - | 30.16 | 18.71 | 5.69 | 4.68 | - | 62.48 | 37.46 | 23.43 | 1.59 | - | - | ラフテレーンクレーン［油圧伸縮ジブ型・排出ガス対策型(第１次基準値)］ 25t吊 | * | - | - | 普通作業員 | 土木一般世話役 | 特殊作業員 | - | 生コンクリート 高炉 ２１－８－２５（２０） Ｗ／Ｃ ５５％ | 鋼製型枠 異形ブロック １０ｔ未満 | 練炭 マッチ練炭４号 | - | - | -
2.5t以下 | 鋼製型枠10t未満 | 21-8-25(20)(高炉) | 0.33m3を超え0.39m3以下 | 3.52m2を超え3.83m2以下 | 一般 | 13830 | 8.1 | 8.1 | - | - | 26.35 | 15.33 | 5.14 | 5.12 | - | 65.55 | 38.95 | 26.6 | - | - | - | ラフテレーンクレーン［油圧伸縮ジブ型・排出ガス対策型(第１次基準値)］ 25t吊 | * | - | - | 普通作業員 | 特殊作業員 | 土木一般世話役 | - | 生コンクリート 高炉 ２１－８－２５（２０） Ｗ／Ｃ ５５％ | 鋼製型枠 異形ブロック １０ｔ未満 | - | - | - | -
2.5t以下 | 鋼製型枠10t未満 | 21-8-25(20)(高炉) | 0.33m3を超え0.39m3以下 | 3.52m2を超え3.83m2以下 | 給熱 | 14988 | 7.48 | 7.48 | - | - | 30.51 | 18.93 | 5.76 | 4.74 | - | 62.01 | 35.94 | 24.55 | 1.52 | - | - | ラフテレーンクレーン［油圧伸縮ジブ型・排出ガス対策型(第１次基準値)］ 25t吊 | * | - | - | 普通作業員 | 土木一般世話役 | 特殊作業員 | - | 生コンクリート 高炉 ２１－８－２５（２０） Ｗ／Ｃ ５５％ | 鋼製型枠 異形ブロック １０ｔ未満 | 練炭 マッチ練炭４号 | - | - | -
2.5t以下 | 鋼製型枠10t未満 | 21-8-25(20)(高炉) | 0.33m3を超え0.39m3以下 | 3.83m2を超え4.14m2以下 | 一般 | 14452 | 8.22 | 8.22 | - | - | 26.91 | 15.7 | 5.24 | 5.19 | - | 64.87 | 37.27 | 27.6 | - | - | - | ラフテレーンクレーン［油圧伸縮ジブ型・排出ガス対策型(第１次基準値)］ 25t吊 | * | - | - | 普通作業員 | 土木一般世話役 | 特殊作業員 | - | 生コンクリート 高炉 ２１－８－２５（２０） Ｗ／Ｃ ５５％ | 鋼製型枠 異形ブロック １０ｔ未満 | - | - | - | -
2.5t以下 | 鋼製型枠10t未満 | 21-8-25(20)(高炉) | 0.33m3を超え0.39m3以下 | 3.83m2を超え4.14m2以下 | 給熱 | 15607 | 7.61 | 7.61 | - | - | 30.85 | 19.12 | 5.84 | 4.81 | - | 61.54 | 34.52 | 25.56 | 1.46 | - | - | ラフテレーンクレーン［油圧伸縮ジブ型・排出ガス対策型(第１次基準値)］ 25t吊 | * | - | - | 普通作業員 | 土木一般世話役 | 特殊作業員 | - | 生コンクリート 高炉 ２１－８－２５（２０） Ｗ／Ｃ ５５％ | 鋼製型枠 異形ブロック １０ｔ未満 | 練炭 マッチ練炭４号 | - | - | -
2.5t以下 | 鋼製型枠10t未満 | 21-8-25(20)(高炉) | 0.39m3を超え0.45m3以下 | 2.81m2以上3.16m2以下 | 一般 | 13555 | 7.65 | 7.65 | - | - | 23.94 | 13.68 | 4.93 | 4.64 | - | 68.41 | 46.36 | 22.05 | - | - | - | ラフテレーンクレーン［油圧伸縮ジブ型・排出ガス対策型(第１次基準値)］ 25t吊 | * | - | - | 普通作業員 | 特殊作業員 | 土木一般世話役 | - | 生コンクリート 高炉 ２１－８－２５（２０） Ｗ／Ｃ ５５％ | 鋼製型枠 異形ブロック １０ｔ未満 | - | - | - | -
2.5t以下 | 鋼製型枠10t未満 | 21-8-25(20)(高炉) | 0.39m3を超え0.45m3以下 | 2.81m2以上3.16m2以下 | 給熱 | 14904 | 6.96 | 6.96 | - | - | 29.05 | 18.05 | 5.44 | 4.49 | - | 63.99 | 42.14 | 20.06 | 1.79 | - | - | ラフテレーンクレーン［油圧伸縮ジブ型・排出ガス対策型(第１次基準値)］ 25t吊 | * | - | - | 普通作業員 | 土木一般世話役 | 特殊作業員 | - | 生コンクリート 高炉 ２１－８－２５（２０） Ｗ／Ｃ ５５％ | 鋼製型枠 異形ブロック １０ｔ未満 | 練炭 マッチ練炭４号 | - | - | -
2.5t以下 | 鋼製型枠10t未満 | 21-8-25(20)(高炉) | 0.39m3を超え0.45m3以下 | 3.16m2を超え3.51m2以下 | 一般 | 14249 | 7.78 | 7.78 | - | - | 24.68 | 14.18 | 5 | 4.79 | - | 67.54 | 44.1 | 23.44 | - | - | - | ラフテレーンクレーン［油圧伸縮ジブ型・排出ガス対策型(第１次基準値)］ 25t吊 | * | - | - | 普通作業員 | 特殊作業員 | 土木一般世話役 | - | 生コンクリート 高炉 ２１－８－２５（２０） Ｗ／Ｃ ５５％ | 鋼製型枠 異形ブロック １０ｔ未満 | - | - | - | -
2.5t以下 | 鋼製型枠10t未満 | 21-8-25(20)(高炉) | 0.39m3を超え0.45m3以下 | 3.16m2を超え3.51m2以下 | 給熱 | 15598 | 7.1 | 7.1 | - | - | 29.5 | 18.32 | 5.54 | 4.57 | - | 63.4 | 40.28 | 21.41 | 1.71 | - | - | ラフテレーンクレーン［油圧伸縮ジブ型・排出ガス対策型(第１次基準値)］ 25t吊 | * | - | - | 普通作業員 | 土木一般世話役 | 特殊作業員 | - | 生コンクリート 高炉 ２１－８－２５（２０） Ｗ／Ｃ ５５％ | 鋼製型枠 異形ブロック １０ｔ未満 | 練炭 マッチ練炭４号 | - | - | -
2.5t以下 | 鋼製型枠10t未満 | 21-8-25(20)(高炉) | 0.39m3を超え0.45m3以下 | 3.51m2を超え3.86m2以下 | 一般 | 14944 | 7.92 | 7.92 | - | - | 25.35 | 14.64 | 5.05 | 4.93 | - | 66.73 | 42.04 | 24.69 | - | - | - | ラフテレーンクレーン［油圧伸縮ジブ型・排出ガス対策型(第１次基準値)］ 25t吊 | * | - | - | 普通作業員 | 特殊作業員 | 土木一般世話役 | - | 生コンクリート 高炉 ２１－８－２５（２０） Ｗ／Ｃ ５５％ | 鋼製型枠 異形ブロック １０ｔ未満 | - | - | - | -
2.5t以下 | 鋼製型枠10t未満 | 21-8-25(20)(高炉) | 0.39m3を超え0.45m3以下 | 3.51m2を超え3.86m2以下 | 給熱 | 16293 | 7.26 | 7.26 | - | - | 29.88 | 18.55 | 5.63 | 4.63 | - | 62.86 | 38.59 | 22.64 | 1.63 | - | - | ラフテレーンクレーン［油圧伸縮ジブ型・排出ガス対策型(第１次基準値)］ 25t吊 | * | - | - | 普通作業員 | 土木一般世話役 | 特殊作業員 | - | 生コンクリート 高炉 ２１－８－２５（２０） Ｗ／Ｃ ５５％ | 鋼製型枠 異形ブロック １０ｔ未満 | 練炭 マッチ練炭４号 | - | - | -
2.5t以下 | 鋼製型枠10t未満 | 21-8-25(20)(高炉) | 0.39m3を超え0.45m3以下 | 3.86m2を超え4.21m2以下 | 一般 | 15637 | 8.03 | 8.03 | - | - | 25.96 | 15.05 | 5.11 | 5.05 | - | 66.01 | 40.18 | 25.83 | - | - | - | ラフテレーンクレーン［油圧伸縮ジブ型・排出ガス対策型(第１次基準値)］ 25t吊 | * | - | - | 普通作業員 | 特殊作業員 | 土木一般世話役 | - | 生コンクリート 高炉 ２１－８－２５（２０） Ｗ／Ｃ ５５％ | 鋼製型枠 異形ブロック １０ｔ未満 | - | - | - | -
2.5t以下 | 鋼製型枠10t未満 | 21-8-25(20)(高炉) | 0.39m3を超え0.45m3以下 | 3.86m2を超え4.21m2以下 | 給熱 | 16987 | 7.39 | 7.39 | - | - | 30.28 | 18.78 | 5.71 | 4.71 | - | 62.33 | 36.98 | 23.78 | 1.57 | - | - | ラフテレーンクレーン［油圧伸縮ジブ型・排出ガス対策型(第１次基準値)］ 25t吊 | * | - | - | 普通作業員 | 土木一般世話役 | 特殊作業員 | - | 生コンクリート 高炉 ２１－８－２５（２０） Ｗ／Ｃ ５５％ | 鋼製型枠 異形ブロック １０ｔ未満 | 練炭 マッチ練炭４号 | - | - | -
2.5t以下 | 鋼製型枠10t未満 | 21-8-25(20)(高炉) | 0.39m3を超え0.45m3以下 | 4.21m2を超え4.56m2以下 | 一般 | 16333 | 8.15 | 8.15 | - | - | 26.51 | 15.43 | 5.16 | 5.15 | - | 65.34 | 38.47 | 26.87 | - | - | - | ラフテレーンクレーン［油圧伸縮ジブ型・排出ガス対策型(第１次基準値)］ 25t吊 | * | - | - | 普通作業員 | 土木一般世話役 | 特殊作業員 | - | 生コンクリート 高炉 ２１－８－２５（２０） Ｗ／Ｃ ５５％ | 鋼製型枠 異形ブロック １０ｔ未満 | - | - | - | -
2.5t以下 | 鋼製型枠10t未満 | 21-8-25(20)(高炉) | 0.39m3を超え0.45m3以下 | 4.21m2を超え4.56m2以下 | 給熱 | 17682 | 7.52 | 7.52 | - | - | 30.61 | 18.98 | 5.79 | 4.76 | - | 61.87 | 35.54 | 24.82 | 1.51 | - | - | ラフテレーンクレーン［油圧伸縮ジブ型・排出ガス対策型(第１次基準値)］ 25t吊 | * | - | - | 普通作業員 | 土木一般世話役 | 特殊作業員 | - | 生コンクリート 高炉 ２１－８－２５（２０） Ｗ／Ｃ ５５％ | 鋼製型枠 異形ブロック １０ｔ未満 | 練炭 マッチ練炭４号 | - | - | -
2.5t以下 | 鋼製型枠10t未満 | 21-8-25(20)(高炉) | 0.39m3を超え0.45m3以下 | 4.56m2を超え4.91m2以下 | 一般 | 17026 | 8.23 | 8.23 | - | - | 27.03 | 15.78 | 5.27 | 5.2 | - | 64.74 | 36.91 | 27.83 | - | - | - | ラフテレーンクレーン［油圧伸縮ジブ型・排出ガス対策型(第１次基準値)］ 25t吊 | * | - | - | 普通作業員 | 土木一般世話役 | 特殊作業員 | - | 生コンクリート 高炉 ２１－８－２５（２０） Ｗ／Ｃ ５５％ | 鋼製型枠 異形ブロック １０ｔ未満 | - | - | - | -
2.5t以下 | 鋼製型枠10t未満 | 21-8-25(20)(高炉) | 0.39m3を超え0.45m3以下 | 4.56m2を超え4.91m2以下 | 給熱 | 18376 | 7.63 | 7.63 | - | - | 30.93 | 19.17 | 5.86 | 4.82 | - | 61.44 | 34.2 | 25.79 | 1.45 | - | - | ラフテレーンクレーン［油圧伸縮ジブ型・排出ガス対策型(第１次基準値)］ 25t吊 | * | - | - | 普通作業員 | 土木一般世話役 | 特殊作業員 | - | 生コンクリート 高炉 ２１－８－２５（２０） Ｗ／Ｃ ５５％ | 鋼製型枠 異形ブロック １０ｔ未満 | 練炭 マッチ練炭４号 | - | - | -
2.5t以下 | 鋼製型枠10t未満 | 21-8-25(20)(高炉) | 0.45m3を超え0.51m3以下 | 3.04m2以上3.43m2以下 | 一般 | 15133 | 7.54 | 7.54 | - | - | 23.6 | 13.45 | 4.91 | 4.56 | - | 68.86 | 47.45 | 21.41 | - | - | - | ラフテレーンクレーン［油圧伸縮ジブ型・排出ガス対策型(第１次基準値)］ 25t吊 | * | - | - | 普通作業員 | 特殊作業員 | 土木一般世話役 | - | 生コンクリート 高炉 ２１－８－２５（２０） Ｗ／Ｃ ５５％ | 鋼製型枠 異形ブロック １０ｔ未満 | - | - | - | -
2.5t以下 | 鋼製型枠10t未満 | 21-8-25(20)(高炉) | 0.45m3を超え0.51m3以下 | 3.04m2以上3.43m2以下 | 給熱 | 16675 | 6.85 | 6.85 | - | - | 28.83 | 17.92 | 5.39 | 4.45 | - | 64.32 | 43.06 | 19.43 | 1.83 | - | - | ラフテレーンクレーン［油圧伸縮ジブ型・排出ガス対策型(第１次基準値)］ 25t吊 | * | - | - | 普通作業員 | 土木一般世話役 | 特殊作業員 | - | 生コンクリート 高炉 ２１－８－２５（２０） Ｗ／Ｃ ５５％ | 鋼製型枠 異形ブロック １０ｔ未満 | 練炭 マッチ練炭４号 | - | - | -
2.5t以下 | 鋼製型枠10t未満 | 21-8-25(20)(高炉) | 0.45m3を超え0.51m3以下 | 3.43m2を超え3.82m2以下 | 一般 | 15912 | 7.7 | 7.7 | - | - | 24.37 | 13.96 | 4.98 | 4.72 | - | 67.93 | 45.12 | 22.81 | - | - | - | ラフテレーンクレーン［油圧伸縮ジブ型・排出ガス対策型(第１次基準値)］ 25t吊 | * | - | - | 普通作業員 | 特殊作業員 | 土木一般世話役 | - | 生コンクリート 高炉 ２１－８－２５（２０） Ｗ／Ｃ ５５％ | 鋼製型枠 異形ブロック １０ｔ未満 | - | - | - | -
2.5t以下 | 鋼製型枠10t未満 | 21-8-25(20)(高炉) | 0.45m3を超え0.51m3以下 | 3.43m2を超え3.82m2以下 | 給熱 | 17454 | 7.02 | 7.02 | - | - | 29.3 | 18.19 | 5.5 | 4.54 | - | 63.68 | 41.15 | 20.79 | 1.74 | - | - | ラフテレーンクレーン［油圧伸縮ジブ型・排出ガス対策型(第１次基準値)］ 25t吊 | * | - | - | 普通作業員 | 土木一般世話役 | 特殊作業員 | - | 生コンクリート 高炉 ２１－８－２５（２０） Ｗ／Ｃ ５５％ | 鋼製型枠 異形ブロック １０ｔ未満 | 練炭 マッチ練炭４号 | - | - | -
2.5t以下 | 鋼製型枠10t未満 | 21-8-25(20)(高炉) | 0.45m3を超え0.51m3以下 | 3.82m2を超え4.21m2以下 | 一般 | 16682 | 7.82 | 7.82 | - | - | 25.04 | 14.43 | 5.03 | 4.86 | - | 67.14 | 43.05 | 24.09 | - | - | - | ラフテレーンクレーン［油圧伸縮ジブ型・排出ガス対策型(第１次基準値)］ 25t吊 | * | - | - | 普通作業員 | 特殊作業員 | 土木一般世話役 | - | 生コンクリート 高炉 ２１－８－２５（２０） Ｗ／Ｃ ５５％ | 鋼製型枠 異形ブロック １０ｔ未満 | - | - | - | -
2.5t以下 | 鋼製型枠10t未満 | 21-8-25(20)(高炉) | 0.45m3を超え0.51m3以下 | 3.82m2を超え4.21m2以下 | 給熱 | 18224 | 7.16 | 7.16 | - | - | 29.7 | 18.44 | 5.59 | 4.6 | - | 63.14 | 39.42 | 22.05 | 1.67 | - | - | ラフテレーンクレーン［油圧伸縮ジブ型・排出ガス対策型(第１次基準値)］ 25t吊 | * | - | - | 普通作業員 | 土木一般世話役 | 特殊作業員 | - | 生コンクリート 高炉 ２１－８－２５（２０） Ｗ／Ｃ ５５％ | 鋼製型枠 異形ブロック １０ｔ未満 | 練炭 マッチ練炭４号 | - | - | -
2.5t以下 | 鋼製型枠10t未満 | 21-8-25(20)(高炉) | 0.45m3を超え0.51m3以下 | 4.21m2を超え4.60m2以下 | 一般 | 17459 | 7.96 | 7.96 | - | - | 25.66 | 14.85 | 5.09 | 4.98 | - | 66.38 | 41.13 | 25.25 | - | - | - | ラフテレーンクレーン［油圧伸縮ジブ型・排出ガス対策型(第１次基準値)］ 25t吊 | * | - | - | 普通作業員 | 特殊作業員 | 土木一般世話役 | - | 生コンクリート 高炉 ２１－８－２５（２０） Ｗ／Ｃ ５５％ | 鋼製型枠 異形ブロック １０ｔ未満 | - | - | - | -
2.5t以下 | 鋼製型枠10t未満 | 21-8-25(20)(高炉) | 0.45m3を超え0.51m3以下 | 4.21m2を超え4.60m2以下 | 給熱 | 19000 | 7.31 | 7.31 | - | - | 30.08 | 18.66 | 5.67 | 4.67 | - | 62.61 | 37.8 | 23.21 | 1.6 | - | - | ラフテレーンクレーン［油圧伸縮ジブ型・排出ガス対策型(第１次基準値)］ 25t吊 | * | - | - | 普通作業員 | 土木一般世話役 | 特殊作業員 | - | 生コンクリート 高炉 ２１－８－２５（２０） Ｗ／Ｃ ５５％ | 鋼製型枠 異形ブロック １０ｔ未満 | 練炭 マッチ練炭４号 | - | - | -
2.5t以下 | 鋼製型枠10t未満 | 21-8-25(20)(高炉) | 0.45m3を超え0.51m3以下 | 4.60m2を超え4.99m2以下 | 一般 | 18229 | 8.06 | 8.06 | - | - | 26.22 | 15.23 | 5.13 | 5.1 | - | 65.72 | 39.39 | 26.33 | - | - | - | ラフテレーンクレーン［油圧伸縮ジブ型・排出ガス対策型(第１次基準値)］ 25t吊 | * | - | - | 普通作業員 | 特殊作業員 | 土木一般世話役 | - | 生コンクリート 高炉 ２１－８－２５（２０） Ｗ／Ｃ ５５％ | 鋼製型枠 異形ブロック １０ｔ未満 | - | - | - | -
2.5t以下 | 鋼製型枠10t未満 | 21-8-25(20)(高炉) | 0.45m3を超え0.51m3以下 | 4.60m2を超え4.99m2以下 | 給熱 | 19773 | 7.43 | 7.43 | - | - | 30.44 | 18.87 | 5.76 | 4.73 | - | 62.13 | 36.32 | 24.27 | 1.54 | - | - | ラフテレーンクレーン［油圧伸縮ジブ型・排出ガス対策型(第１次基準値)］ 25t吊 | * | - | - | 普通作業員 | 土木一般世話役 | 特殊作業員 | - | 生コンクリート 高炉 ２１－８－２５（２０） Ｗ／Ｃ ５５％ | 鋼製型枠 異形ブロック １０ｔ未満 | 練炭 マッチ練炭４号 | - | - | -
2.5t以下 | 鋼製型枠10t未満 | 21-8-25(20)(高炉) | 0.45m3を超え0.51m3以下 | 4.99m2を超え5.38m2以下 | 一般 | 19006 | 8.17 | 8.17 | - | - | 26.74 | 15.59 | 5.2 | 5.18 | - | 65.09 | 37.79 | 27.3 | - | - | - | ラフテレーンクレーン［油圧伸縮ジブ型・排出ガス対策型(第１次基準値)］ 25t吊 | * | - | - | 普通作業員 | 土木一般世話役 | 特殊作業員 | - | 生コンクリート 高炉 ２１－８－２５（２０） Ｗ／Ｃ ５５％ | 鋼製型枠 異形ブロック １０ｔ未満 | - | - | - | -
2.5t以下 | 鋼製型枠10t未満 | 21-8-25(20)(高炉) | 0.45m3を超え0.51m3以下 | 4.99m2を超え5.38m2以下 | 給熱 | 20547 | 7.56 | 7.56 | - | - | 30.75 | 19.05 | 5.83 | 4.79 | - | 61.69 | 34.96 | 25.25 | 1.48 | - | - | ラフテレーンクレーン［油圧伸縮ジブ型・排出ガス対策型(第１次基準値)］ 25t吊 | * | - | - | 普通作業員 | 土木一般世話役 | 特殊作業員 | - | 生コンクリート 高炉 ２１－８－２５（２０） Ｗ／Ｃ ５５％ | 鋼製型枠 異形ブロック １０ｔ未満 | 練炭 マッチ練炭４号 | - | - | -
2.5t以下 | 鋼製型枠10t未満 | 21-8-25(20)(高炉) | 0.45m3を超え0.51m3以下 | 5.38m2を超え5.77m2以下 | 一般 | 19778 | 8.26 | 8.26 | - | - | 27.24 | 15.92 | 5.31 | 5.22 | - | 64.5 | 36.29 | 28.21 | - | - | - | ラフテレーンクレーン［油圧伸縮ジブ型・排出ガス対策型(第１次基準値)］ 25t吊 | * | - | - | 普通作業員 | 土木一般世話役 | 特殊作業員 | - | 生コンクリート 高炉 ２１－８－２５（２０） Ｗ／Ｃ ５５％ | 鋼製型枠 異形ブロック １０ｔ未満 | - | - | - | -
2.5t以下 | 鋼製型枠10t未満 | 21-8-25(20)(高炉) | 0.45m3を超え0.51m3以下 | 5.38m2を超え5.77m2以下 | 給熱 | 21320 | 7.66 | 7.66 | - | - | 31.05 | 19.23 | 5.9 | 4.84 | - | 61.29 | 33.69 | 26.17 | 1.43 | - | - | ラフテレーンクレーン［油圧伸縮ジブ型・排出ガス対策型(第１次基準値)］ 25t吊 | * | - | - | 普通作業員 | 土木一般世話役 | 特殊作業員 | - | 生コンクリート 高炉 ２１－８－２５（２０） Ｗ／Ｃ ５５％ | 鋼製型枠 異形ブロック １０ｔ未満 | 練炭 マッチ練炭４号 | - | - | -
2.5t以下 | 鋼製型枠10t未満 | 21-8-25(20)(高炉) | 0.45m3を超え0.51m3以下 | 5.77m2を超え6.16m2以下 | 一般 | 20555 | 8.35 | 8.35 | - | - | 27.67 | 16.22 | 5.39 | 5.26 | - | 63.98 | 34.94 | 29.04 | - | - | - | ラフテレーンクレーン［油圧伸縮ジブ型・排出ガス対策型(第１次基準値)］ 25t吊 | * | - | - | 普通作業員 | 土木一般世話役 | 特殊作業員 | - | 生コンクリート 高炉 ２１－８－２５（２０） Ｗ／Ｃ ５５％ | 鋼製型枠 異形ブロック １０ｔ未満 | - | - | - | -
2.5t以下 | 鋼製型枠10t未満 | 21-8-25(20)(高炉) | 0.45m3を超え0.51m3以下 | 5.77m2を超え6.16m2以下 | 給熱 | 22096 | 7.77 | 7.77 | - | - | 31.33 | 19.4 | 5.96 | 4.89 | - | 60.9 | 32.51 | 27.01 | 1.38 | - | - | ラフテレーンクレーン［油圧伸縮ジブ型・排出ガス対策型(第１次基準値)］ 25t吊 | * | - | - | 普通作業員 | 土木一般世話役 | 特殊作業員 | - | 生コンクリート 高炉 ２１－８－２５（２０） Ｗ／Ｃ ５５％ | 鋼製型枠 異形ブロック １０ｔ未満 | 練炭 マッチ練炭４号 | - | - | -
2.5t以下 | 鋼製型枠10t未満 | 21-8-25(20)(高炉) | 0.51m3を超え0.57m3以下 | 3.25m2以上3.69m2以下 | 一般 | 16684 | 7.5 | 7.5 | - | - | 23.29 | 13.24 | 4.88 | 4.5 | - | 69.21 | 48.42 | 20.79 | - | - | - | ラフテレーンクレーン［油圧伸縮ジブ型・排出ガス対策型(第１次基準値)］ 25t吊 | * | - | - | 普通作業員 | 特殊作業員 | 土木一般世話役 | - | 生コンクリート 高炉 ２１－８－２５（２０） Ｗ／Ｃ ５５％ | 鋼製型枠 異形ブロック １０ｔ未満 | - | - | - | -
2.5t以下 | 鋼製型枠10t未満 | 21-8-25(20)(高炉) | 0.51m3を超え0.57m3以下 | 3.25m2以上3.69m2以下 | 給熱 | 18417 | 6.79 | 6.79 | - | - | 28.65 | 17.81 | 5.35 | 4.42 | - | 64.56 | 43.86 | 18.84 | 1.86 | - | - | ラフテレーンクレーン［油圧伸縮ジブ型・排出ガス対策型(第１次基準値)］ 25t吊 | * | - | - | 普通作業員 | 土木一般世話役 | 特殊作業員 | - | 生コンクリート 高炉 ２１－８－２５（２０） Ｗ／Ｃ ５５％ | 鋼製型枠 異形ブロック １０ｔ未満 | 練炭 マッチ練炭４号 | - | - | -
2.5t以下 | 鋼製型枠10t未満 | 21-8-25(20)(高炉) | 0.51m3を超え0.57m3以下 | 3.69m2を超え4.12m2以下 | 一般 | 17554 | 7.65 | 7.65 | - | - | 24.07 | 13.76 | 4.95 | 4.66 | - | 68.28 | 46.01 | 22.27 | - | - | - | ラフテレーンクレーン［油圧伸縮ジブ型・排出ガス対策型(第１次基準値)］ 25t吊 | * | - | - | 普通作業員 | 特殊作業員 | 土木一般世話役 | - | 生コンクリート 高炉 ２１－８－２５（２０） Ｗ／Ｃ ５５％ | 鋼製型枠 異形ブロック １０ｔ未満 | - | - | - | -
2.5t以下 | 鋼製型枠10t未満 | 21-8-25(20)(高炉) | 0.51m3を超え0.57m3以下 | 3.69m2を超え4.12m2以下 | 給熱 | 19290 | 6.96 | 6.96 | - | - | 29.11 | 18.09 | 5.45 | 4.5 | - | 63.93 | 41.89 | 20.26 | 1.78 | - | - | ラフテレーンクレーン［油圧伸縮ジブ型・排出ガス対策型(第１次基準値)］ 25t吊 | * | - | - | 普通作業員 | 土木一般世話役 | 特殊作業員 | - | 生コンクリート 高炉 ２１－８－２５（２０） Ｗ／Ｃ ５５％ | 鋼製型枠 異形ブロック １０ｔ未満 | 練炭 マッチ練炭４号 | - | - | -
2.5t以下 | 鋼製型枠10t未満 | 21-8-25(20)(高炉) | 0.51m3を超え0.57m3以下 | 4.12m2を超え4.55m2以下 | 一般 | 18408 | 7.78 | 7.78 | - | - | 24.77 | 14.24 | 5.01 | 4.8 | - | 67.45 | 43.88 | 23.57 | - | - | - | ラフテレーンクレーン［油圧伸縮ジブ型・排出ガス対策型(第１次基準値)］ 25t吊 | * | - | - | 普通作業員 | 特殊作業員 | 土木一般世話役 | - | 生コンクリート 高炉 ２１－８－２５（２０） Ｗ／Ｃ ５５％ | 鋼製型枠 異形ブロック １０ｔ未満 | - | - | - | -
2.5t以下 | 鋼製型枠10t未満 | 21-8-25(20)(高炉) | 0.51m3を超え0.57m3以下 | 4.12m2を超え4.55m2以下 | 給熱 | 20144 | 7.1 | 7.1 | - | - | 29.54 | 18.34 | 5.55 | 4.58 | - | 63.36 | 40.12 | 21.54 | 1.7 | - | - | ラフテレーンクレーン［油圧伸縮ジブ型・排出ガス対策型(第１次基準値)］ 25t吊 | * | - | - | 普通作業員 | 土木一般世話役 | 特殊作業員 | - | 生コンクリート 高炉 ２１－８－２５（２０） Ｗ／Ｃ ５５％ | 鋼製型枠 異形ブロック １０ｔ未満 | 練炭 マッチ練炭４号 | - | - | -
2.5t以下 | 鋼製型枠10t未満 | 21-8-25(20)(高炉) | 0.51m3を超え0.57m3以下 | 4.55m2を超え4.98m2以下 | 一般 | 19263 | 7.91 | 7.91 | - | - | 25.4 | 14.67 | 5.06 | 4.93 | - | 66.69 | 41.93 | 24.76 | - | - | - | ラフテレーンクレーン［油圧伸縮ジブ型・排出ガス対策型(第１次基準値)］ 25t吊 | * | - | - | 普通作業員 | 特殊作業員 | 土木一般世話役 | - | 生コンクリート 高炉 ２１－８－２５（２０） Ｗ／Ｃ ５５％ | 鋼製型枠 異形ブロック １０ｔ未満 | - | - | - | -
2.5t以下 | 鋼製型枠10t未満 | 21-8-25(20)(高炉) | 0.51m3を超え0.57m3以下 | 4.55m2を超え4.98m2以下 | 給熱 | 20997 | 7.26 | 7.26 | - | - | 29.91 | 18.56 | 5.64 | 4.64 | - | 62.83 | 38.49 | 22.71 | 1.63 | - | - | ラフテレーンクレーン［油圧伸縮ジブ型・排出ガス対策型(第１次基準値)］ 25t吊 | * | - | - | 普通作業員 | 土木一般世話役 | 特殊作業員 | - | 生コンクリート 高炉 ２１－８－２５（２０） Ｗ／Ｃ ５５％ | 鋼製型枠 異形ブロック １０ｔ未満 | 練炭 マッチ練炭４号 | - | - | -
2.5t以下 | 鋼製型枠10t未満 | 21-8-25(20)(高炉) | 0.51m3を超え0.57m3以下 | 4.98m2を超え5.41m2以下 | 一般 | 20112 | 8.01 | 8.01 | - | - | 25.97 | 15.06 | 5.12 | 5.04 | - | 66.02 | 40.17 | 25.85 | - | - | - | ラフテレーンクレーン［油圧伸縮ジブ型・排出ガス対策型(第１次基準値)］ 25t吊 | * | - | - | 普通作業員 | 特殊作業員 | 土木一般世話役 | - | 生コンクリート 高炉 ２１－８－２５（２０） Ｗ／Ｃ ５５％ | 鋼製型枠 異形ブロック １０ｔ未満 | - | - | - | -
2.5t以下 | 鋼製型枠10t未満 | 21-8-25(20)(高炉) | 0.51m3を超え0.57m3以下 | 4.98m2を超え5.41m2以下 | 給熱 | 21848 | 7.38 | 7.38 | - | - | 30.28 | 18.78 | 5.71 | 4.71 | - | 62.34 | 36.97 | 23.8 | 1.57 | - | - | ラフテレーンクレーン［油圧伸縮ジブ型・排出ガス対策型(第１次基準値)］ 25t吊 | * | - | - | 普通作業員 | 土木一般世話役 | 特殊作業員 | - | 生コンクリート 高炉 ２１－８－２５（２０） Ｗ／Ｃ ５５％ | 鋼製型枠 異形ブロック １０ｔ未満 | 練炭 マッチ練炭４号 | - | - | -
2.5t以下 | 鋼製型枠10t未満 | 21-8-25(20)(高炉) | 0.57m3を超え0.64m3以下 | 3.50m2以上3.96m2以下 | 一般 | 18464 | 7.43 | 7.43 | - | - | 22.96 | 13.02 | 4.85 | 4.43 | - | 69.61 | 49.41 | 20.2 | - | - | - | ラフテレーンクレーン［油圧伸縮ジブ型・排出ガス対策型(第１次基準値)］ 25t吊 | * | - | - | 普通作業員 | 特殊作業員 | 土木一般世話役 | - | 生コンクリート 高炉 ２１－８－２５（２０） Ｗ／Ｃ ５５％ | 鋼製型枠 異形ブロック １０ｔ未満 | - | - | - | -
2.5t以下 | 鋼製型枠10t未満 | 21-8-25(20)(高炉) | 0.57m3を超え0.64m3以下 | 3.50m2以上3.96m2以下 | 給熱 | 20427 | 6.72 | 6.72 | - | - | 28.46 | 17.71 | 5.3 | 4.38 | - | 64.82 | 44.67 | 18.26 | 1.89 | - | - | ラフテレーンクレーン［油圧伸縮ジブ型・排出ガス対策型(第１次基準値)］ 25t吊 | * | - | - | 普通作業員 | 土木一般世話役 | 特殊作業員 | - | 生コンクリート 高炉 ２１－８－２５（２０） Ｗ／Ｃ ５５％ | 鋼製型枠 異形ブロック １０ｔ未満 | 練炭 マッチ練炭４号 | - | - | -
2.5t以下 | 鋼製型枠10t未満 | 21-8-25(20)(高炉) | 0.57m3を超え0.64m3以下 | 3.96m2を超え4.42m2以下 | 一般 | 19380 | 7.58 | 7.58 | - | - | 23.73 | 13.54 | 4.91 | 4.59 | - | 68.69 | 47.07 | 21.62 | - | - | - | ラフテレーンクレーン［油圧伸縮ジブ型・排出ガス対策型(第１次基準値)］ 25t吊 | * | - | - | 普通作業員 | 特殊作業員 | 土木一般世話役 | - | 生コンクリート 高炉 ２１－８－２５（２０） Ｗ／Ｃ ５５％ | 鋼製型枠 異形ブロック １０ｔ未満 | - | - | - | -
2.5t以下 | 鋼製型枠10t未満 | 21-8-25(20)(高炉) | 0.57m3を超え0.64m3以下 | 3.96m2を超え4.42m2以下 | 給熱 | 21340 | 6.88 | 6.88 | - | - | 28.91 | 17.97 | 5.41 | 4.46 | - | 64.21 | 42.77 | 19.63 | 1.81 | - | - | ラフテレーンクレーン［油圧伸縮ジブ型・排出ガス対策型(第１次基準値)］ 25t吊 | * | - | - | 普通作業員 | 土木一般世話役 | 特殊作業員 | - | 生コンクリート 高炉 ２１－８－２５（２０） Ｗ／Ｃ ５５％ | 鋼製型枠 異形ブロック １０ｔ未満 | 練炭 マッチ練炭４号 | - | - | -
2.5t以下 | 鋼製型枠10t未満 | 21-8-25(20)(高炉) | 0.57m3を超え0.64m3以下 | 4.42m2を超え4.88m2以下 | 一般 | 20293 | 7.71 | 7.71 | - | - | 24.41 | 14 | 4.97 | 4.73 | - | 67.88 | 44.97 | 22.91 | - | - | - | ラフテレーンクレーン［油圧伸縮ジブ型・排出ガス対策型(第１次基準値)］ 25t吊 | * | - | - | 普通作業員 | 特殊作業員 | 土木一般世話役 | - | 生コンクリート 高炉 ２１－８－２５（２０） Ｗ／Ｃ ５５％ | 鋼製型枠 異形ブロック １０ｔ未満 | - | - | - | -
2.5t以下 | 鋼製型枠10t未満 | 21-8-25(20)(高炉) | 0.57m3を超え0.64m3以下 | 4.42m2を超え4.88m2以下 | 給熱 | 22253 | 7.03 | 7.03 | - | - | 29.32 | 18.21 | 5.51 | 4.53 | - | 63.65 | 41.02 | 20.89 | 1.74 | - | - | ラフテレーンクレーン［油圧伸縮ジブ型・排出ガス対策型(第１次基準値)］ 25t吊 | * | - | - | 普通作業員 | 土木一般世話役 | 特殊作業員 | - | 生コンクリート 高炉 ２１－８－２５（２０） Ｗ／Ｃ ５５％ | 鋼製型枠 異形ブロック １０ｔ未満 | 練炭 マッチ練炭４号 | - | - | -
2.5t以下 | 鋼製型枠10t未満 | 21-8-25(20)(高炉) | 0.57m3を超え0.64m3以下 | 4.88m2を超え5.34m2以下 | 一般 | 21204 | 7.84 | 7.84 | - | - | 25.03 | 14.43 | 5.03 | 4.85 | - | 67.13 | 43.04 | 24.09 | - | - | - | ラフテレーンクレーン［油圧伸縮ジブ型・排出ガス対策型(第１次基準値)］ 25t吊 | * | - | - | 普通作業員 | 特殊作業員 | 土木一般世話役 | - | 生コンクリート 高炉 ２１－８－２５（２０） Ｗ／Ｃ ５５％ | 鋼製型枠 異形ブロック １０ｔ未満 | - | - | - | -
2.5t以下 | 鋼製型枠10t未満 | 21-8-25(20)(高炉) | 0.57m3を超え0.64m3以下 | 4.88m2を超え5.34m2以下 | 給熱 | 23164 | 7.18 | 7.18 | - | - | 29.7 | 18.44 | 5.59 | 4.6 | - | 63.12 | 39.39 | 22.06 | 1.67 | - | - | ラフテレーンクレーン［油圧伸縮ジブ型・排出ガス対策型(第１次基準値)］ 25t吊 | * | - | - | 普通作業員 | 土木一般世話役 | 特殊作業員 | - | 生コンクリート 高炉 ２１－８－２５（２０） Ｗ／Ｃ ５５％ | 鋼製型枠 異形ブロック １０ｔ未満 | 練炭 マッチ練炭４号 | - | - | -
2.5t以下 | 鋼製型枠10t未満 | 21-8-25(20)(高炉) | 0.57m3を超え0.64m3以下 | 5.34m2を超え5.80m2以下 | 一般 | 22118 | 7.95 | 7.95 | - | - | 25.62 | 14.82 | 5.08 | 4.98 | - | 66.43 | 41.25 | 25.18 | - | - | - | ラフテレーンクレーン［油圧伸縮ジブ型・排出ガス対策型(第１次基準値)］ 25t吊 | * | - | - | 普通作業員 | 特殊作業員 | 土木一般世話役 | - | 生コンクリート 高炉 ２１－８－２５（２０） Ｗ／Ｃ ５５％ | 鋼製型枠 異形ブロック １０ｔ未満 | - | - | - | -
2.5t以下 | 鋼製型枠10t未満 | 21-8-25(20)(高炉) | 0.57m3を超え0.64m3以下 | 5.34m2を超え5.80m2以下 | 給熱 | 24080 | 7.3 | 7.3 | - | - | 30.06 | 18.65 | 5.67 | 4.66 | - | 62.64 | 37.9 | 23.13 | 1.61 | - | - | ラフテレーンクレーン［油圧伸縮ジブ型・排出ガス対策型(第１次基準値)］ 25t吊 | * | - | - | 普通作業員 | 土木一般世話役 | 特殊作業員 | - | 生コンクリート 高炉 ２１－８－２５（２０） Ｗ／Ｃ ５５％ | 鋼製型枠 異形ブロック １０ｔ未満 | 練炭 マッチ練炭４号 | - | - | -
2.5t以下 | 鋼製型枠10t未満 | 21-8-25(20)(高炉) | 0.64m3を超え0.71m3以下 | 3.75m2以上4.27m2以下 | 一般 | 20293 | 7.38 | 7.38 | - | - | 22.74 | 12.86 | 4.84 | 4.38 | - | 69.88 | 50.12 | 19.76 | - | - | - | ラフテレーンクレーン［油圧伸縮ジブ型・排出ガス対策型(第１次基準値)］ 25t吊 | * | - | - | 普通作業員 | 特殊作業員 | 土木一般世話役 | - | 生コンクリート 高炉 ２１－８－２５（２０） Ｗ／Ｃ ５５％ | 鋼製型枠 異形ブロック １０ｔ未満 | - | - | - | -
2.5t以下 | 鋼製型枠10t未満 | 21-8-25(20)(高炉) | 0.64m3を超え0.71m3以下 | 3.75m2以上4.27m2以下 | 給熱 | 22477 | 6.67 | 6.67 | - | - | 28.32 | 17.62 | 5.27 | 4.37 | - | 65.01 | 45.25 | 17.84 | 1.92 | - | - | ラフテレーンクレーン［油圧伸縮ジブ型・排出ガス対策型(第１次基準値)］ 25t吊 | * | - | - | 普通作業員 | 土木一般世話役 | 特殊作業員 | - | 生コンクリート 高炉 ２１－８－２５（２０） Ｗ／Ｃ ５５％ | 鋼製型枠 異形ブロック １０ｔ未満 | 練炭 マッチ練炭４号 | - | - | -
2.5t以下 | 鋼製型枠10t未満 | 21-8-25(20)(高炉) | 0.64m3を超え0.71m3以下 | 4.27m2を超え4.78m2以下 | 一般 | 21326 | 7.54 | 7.54 | - | - | 23.53 | 13.39 | 4.91 | 4.55 | - | 68.93 | 47.69 | 21.24 | - | - | - | ラフテレーンクレーン［油圧伸縮ジブ型・排出ガス対策型(第１次基準値)］ 25t吊 | * | - | - | 普通作業員 | 特殊作業員 | 土木一般世話役 | - | 生コンクリート 高炉 ２１－８－２５（２０） Ｗ／Ｃ ５５％ | 鋼製型枠 異形ブロック １０ｔ未満 | - | - | - | -
2.5t以下 | 鋼製型枠10t未満 | 21-8-25(20)(高炉) | 0.64m3を超え0.71m3以下 | 4.27m2を超え4.78m2以下 | 給熱 | 23510 | 6.84 | 6.84 | - | - | 28.8 | 17.89 | 5.39 | 4.45 | - | 64.36 | 43.27 | 19.26 | 1.83 | - | - | ラフテレーンクレーン［油圧伸縮ジブ型・排出ガス対策型(第１次基準値)］ 25t吊 | * | - | - | 普通作業員 | 土木一般世話役 | 特殊作業員 | - | 生コンクリート 高炉 ２１－８－２５（２０） Ｗ／Ｃ ５５％ | 鋼製型枠 異形ブロック １０ｔ未満 | 練炭 マッチ練炭４号 | - | - | -
2.5t以下 | 鋼製型枠10t未満 | 21-8-25(20)(高炉) | 0.64m3を超え0.71m3以下 | 4.78m2を超え5.29m2以下 | 一般 | 22333 | 7.67 | 7.67 | - | - | 24.22 | 13.87 | 4.96 | 4.69 | - | 68.11 | 45.55 | 22.56 | - | - | - | ラフテレーンクレーン［油圧伸縮ジブ型・排出ガス対策型(第１次基準値)］ 25t吊 | * | - | - | 普通作業員 | 特殊作業員 | 土木一般世話役 | - | 生コンクリート 高炉 ２１－８－２５（２０） Ｗ／Ｃ ５５％ | 鋼製型枠 異形ブロック １０ｔ未満 | - | - | - | -
2.5t以下 | 鋼製型枠10t未満 | 21-8-25(20)(高炉) | 0.64m3を超え0.71m3以下 | 4.78m2を超え5.29m2以下 | 給熱 | 24517 | 6.98 | 6.98 | - | - | 29.21 | 18.14 | 5.48 | 4.52 | - | 63.81 | 41.5 | 20.55 | 1.76 | - | - | ラフテレーンクレーン［油圧伸縮ジブ型・排出ガス対策型(第１次基準値)］ 25t吊 | * | - | - | 普通作業員 | 土木一般世話役 | 特殊作業員 | - | 生コンクリート 高炉 ２１－８－２５（２０） Ｗ／Ｃ ５５％ | 鋼製型枠 異形ブロック １０ｔ未満 | 練炭 マッチ練炭４号 | - | - | -
2.5t以下 | 鋼製型枠10t未満 | 21-8-25(20)(高炉) | 0.64m3を超え0.71m3以下 | 5.29m2を超え5.80m2以下 | 一般 | 23349 | 7.8 | 7.8 | - | - | 24.87 | 14.31 | 5.02 | 4.82 | - | 67.33 | 43.56 | 23.77 | - | - | - | ラフテレーンクレーン［油圧伸縮ジブ型・排出ガス対策型(第１次基準値)］ 25t吊 | * | - | - | 普通作業員 | 特殊作業員 | 土木一般世話役 | - | 生コンクリート 高炉 ２１－８－２５（２０） Ｗ／Ｃ ５５％ | 鋼製型枠 異形ブロック １０ｔ未満 | - | - | - | -
2.5t以下 | 鋼製型枠10t未満 | 21-8-25(20)(高炉) | 0.64m3を超え0.71m3以下 | 5.29m2を超え5.80m2以下 | 給熱 | 25535 | 7.13 | 7.13 | - | - | 29.61 | 18.38 | 5.57 | 4.59 | - | 63.26 | 39.84 | 21.73 | 1.69 | - | - | ラフテレーンクレーン［油圧伸縮ジブ型・排出ガス対策型(第１次基準値)］ 25t吊 | * | - | - | 普通作業員 | 土木一般世話役 | 特殊作業員 | - | 生コンクリート 高炉 ２１－８－２５（２０） Ｗ／Ｃ ５５％ | 鋼製型枠 異形ブロック １０ｔ未満 | 練炭 マッチ練炭４号 | - | - | -
2.5t以下 | 鋼製型枠10t未満 | 21-8-25(20)(高炉) | 0.64m3を超え0.71m3以下 | 5.80m2を超え6.31m2以下 | 一般 | 24357 | 7.91 | 7.91 | - | - | 25.47 | 14.72 | 5.07 | 4.94 | - | 66.62 | 41.75 | 24.87 | - | - | - | ラフテレーンクレーン［油圧伸縮ジブ型・排出ガス対策型(第１次基準値)］ 25t吊 | * | - | - | 普通作業員 | 特殊作業員 | 土木一般世話役 | - | 生コンクリート 高炉 ２１－８－２５（２０） Ｗ／Ｃ ５５％ | 鋼製型枠 異形ブロック １０ｔ未満 | - | - | - | -
2.5t以下 | 鋼製型枠10t未満 | 21-8-25(20)(高炉) | 0.64m3を超え0.71m3以下 | 5.80m2を超え6.31m2以下 | 給熱 | 26541 | 7.26 | 7.26 | - | - | 29.95 | 18.59 | 5.64 | 4.65 | - | 62.79 | 38.34 | 22.83 | 1.62 | - | - | ラフテレーンクレーン［油圧伸縮ジブ型・排出ガス対策型(第１次基準値)］ 25t吊 | * | - | - | 普通作業員 | 土木一般世話役 | 特殊作業員 | - | 生コンクリート 高炉 ２１－８－２５（２０） Ｗ／Ｃ ５５％ | 鋼製型枠 異形ブロック １０ｔ未満 | 練炭 マッチ練炭４号 | - | - | -
2.5t以下 | 鋼製型枠10t未満 | 21-8-25(20)(高炉) | 0.71m3を超え0.79m3以下 | 4.06m2以上4.62m2以下 | 一般 | 22219 | 7.37 | 7.37 | - | - | 22.62 | 12.78 | 4.83 | 4.36 | - | 70.01 | 50.48 | 19.53 | - | - | - | ラフテレーンクレーン［油圧伸縮ジブ型・排出ガス対策型(第１次基準値)］ 25t吊 | * | - | - | 普通作業員 | 特殊作業員 | 土木一般世話役 | - | 生コンクリート 高炉 ２１－８－２５（２０） Ｗ／Ｃ ５５％ | 鋼製型枠 異形ブロック １０ｔ未満 | - | - | - | -
2.5t以下 | 鋼製型枠10t未満 | 21-8-25(20)(高炉) | 0.71m3を超え0.79m3以下 | 4.06m2以上4.62m2以下 | 給熱 | 24630 | 6.65 | 6.65 | - | - | 28.25 | 17.58 | 5.25 | 4.36 | - | 65.1 | 45.55 | 17.62 | 1.93 | - | - | ラフテレーンクレーン［油圧伸縮ジブ型・排出ガス対策型(第１次基準値)］ 25t吊 | * | - | - | 普通作業員 | 土木一般世話役 | 特殊作業員 | - | 生コンクリート 高炉 ２１－８－２５（２０） Ｗ／Ｃ ５５％ | 鋼製型枠 異形ブロック １０ｔ未満 | 練炭 マッチ練炭４号 | - | - | -
2.5t以下 | 鋼製型枠10t未満 | 21-8-25(20)(高炉) | 0.71m3を超え0.79m3以下 | 4.62m2を超え5.18m2以下 | 一般 | 23331 | 7.52 | 7.52 | - | - | 23.41 | 13.31 | 4.9 | 4.52 | - | 69.07 | 48.07 | 21 | - | - | - | ラフテレーンクレーン［油圧伸縮ジブ型・排出ガス対策型(第１次基準値)］ 25t吊 | * | - | - | 普通作業員 | 特殊作業員 | 土木一般世話役 | - | 生コンクリート 高炉 ２１－８－２５（２０） Ｗ／Ｃ ５５％ | 鋼製型枠 異形ブロック １０ｔ未満 | - | - | - | -
2.5t以下 | 鋼製型枠10t未満 | 21-8-25(20)(高炉) | 0.71m3を超え0.79m3以下 | 4.62m2を超え5.18m2以下 | 給熱 | 25742 | 6.82 | 6.82 | - | - | 28.72 | 17.85 | 5.36 | 4.44 | - | 64.46 | 43.58 | 19.03 | 1.85 | - | - | ラフテレーンクレーン［油圧伸縮ジブ型・排出ガス対策型(第１次基準値)］ 25t吊 | * | - | - | 普通作業員 | 土木一般世話役 | 特殊作業員 | - | 生コンクリート 高炉 ２１－８－２５（２０） Ｗ／Ｃ ５５％ | 鋼製型枠 異形ブロック １０ｔ未満 | 練炭 マッチ練炭４号 | - | - | -
2.5t以下 | 鋼製型枠10t未満 | 21-8-25(20)(高炉) | 0.71m3を超え0.79m3以下 | 5.18m2を超え5.74m2以下 | 一般 | 24443 | 7.66 | 7.66 | - | - | 24.12 | 13.79 | 4.96 | 4.67 | - | 68.22 | 45.89 | 22.33 | - | - | - | ラフテレーンクレーン［油圧伸縮ジブ型・排出ガス対策型(第１次基準値)］ 25t吊 | * | - | - | 普通作業員 | 特殊作業員 | 土木一般世話役 | - | 生コンクリート 高炉 ２１－８－２５（２０） Ｗ／Ｃ ５５％ | 鋼製型枠 異形ブロック １０ｔ未満 | - | - | - | -
2.5t以下 | 鋼製型枠10t未満 | 21-8-25(20)(高炉) | 0.71m3を超え0.79m3以下 | 5.18m2を超え5.74m2以下 | 給熱 | 26854 | 6.97 | 6.97 | - | - | 29.14 | 18.1 | 5.46 | 4.51 | - | 63.89 | 41.79 | 20.33 | 1.77 | - | - | ラフテレーンクレーン［油圧伸縮ジブ型・排出ガス対策型(第１次基準値)］ 25t吊 | * | - | - | 普通作業員 | 土木一般世話役 | 特殊作業員 | - | 生コンクリート 高炉 ２１－８－２５（２０） Ｗ／Ｃ ５５％ | 鋼製型枠 異形ブロック １０ｔ未満 | 練炭 マッチ練炭４号 | - | - | -
2.5t以下 | 鋼製型枠10t未満 | 21-8-25(20)(高炉) | 0.71m3を超え0.79m3以下 | 5.74m2を超え6.30m2以下 | 一般 | 25552 | 7.79 | 7.79 | - | - | 24.76 | 14.23 | 5.01 | 4.8 | - | 67.45 | 43.9 | 23.55 | - | - | - | ラフテレーンクレーン［油圧伸縮ジブ型・排出ガス対策型(第１次基準値)］ 25t吊 | * | - | - | 普通作業員 | 特殊作業員 | 土木一般世話役 | - | 生コンクリート 高炉 ２１－８－２５（２０） Ｗ／Ｃ ５５％ | 鋼製型枠 異形ブロック １０ｔ未満 | - | - | - | -
2.5t以下 | 鋼製型枠10t未満 | 21-8-25(20)(高炉) | 0.71m3を超え0.79m3以下 | 5.74m2を超え6.30m2以下 | 給熱 | 27963 | 7.11 | 7.11 | - | - | 29.53 | 18.33 | 5.55 | 4.58 | - | 63.36 | 40.14 | 21.52 | 1.7 | - | - | ラフテレーンクレーン［油圧伸縮ジブ型・排出ガス対策型(第１次基準値)］ 25t吊 | * | - | - | 普通作業員 | 土木一般世話役 | 特殊作業員 | - | 生コンクリート 高炉 ２１－８－２５（２０） Ｗ／Ｃ ５５％ | 鋼製型枠 異形ブロック １０ｔ未満 | 練炭 マッチ練炭４号 | - | - | -
2.5t以下 | 鋼製型枠10t未満 | 21-8-25(20)(高炉) | 0.71m3を超え0.79m3以下 | 6.30m2を超え6.86m2以下 | 一般 | 26666 | 7.9 | 7.9 | - | - | 25.35 | 14.64 | 5.06 | 4.92 | - | 66.75 | 42.08 | 24.67 | - | - | - | ラフテレーンクレーン［油圧伸縮ジブ型・排出ガス対策型(第１次基準値)］ 25t吊 | * | - | - | 普通作業員 | 特殊作業員 | 土木一般世話役 | - | 生コンクリート 高炉 ２１－８－２５（２０） Ｗ／Ｃ ５５％ | 鋼製型枠 異形ブロック １０ｔ未満 | - | - | - | -
2.5t以下 | 鋼製型枠10t未満 | 21-8-25(20)(高炉) | 0.71m3を超え0.79m3以下 | 6.30m2を超え6.86m2以下 | 給熱 | 29077 | 7.25 | 7.25 | - | - | 29.89 | 18.55 | 5.63 | 4.64 | - | 62.86 | 38.6 | 22.62 | 1.64 | - | - | ラフテレーンクレーン［油圧伸縮ジブ型・排出ガス対策型(第１次基準値)］ 25t吊 | * | - | - | 普通作業員 | 土木一般世話役 | 特殊作業員 | - | 生コンクリート 高炉 ２１－８－２５（２０） Ｗ／Ｃ ５５％ | 鋼製型枠 異形ブロック １０ｔ未満 | 練炭 マッチ練炭４号 | - | - | -
2.5t以下 | 鋼製型枠10t未満 | 21-8-25(20)(高炉) | 0.79m3を超え0.86m3以下 | 4.28m2以上4.90m2以下 | 一般 | 24165 | 7.31 | 7.31 | - | - | 22.33 | 12.58 | 4.8 | 4.3 | - | 70.36 | 51.37 | 18.99 | - | - | - | ラフテレーンクレーン［油圧伸縮ジブ型・排出ガス対策型(第１次基準値)］ 25t吊 | * | - | - | 普通作業員 | 特殊作業員 | 土木一般世話役 | - | 生コンクリート 高炉 ２１－８－２５（２０） Ｗ／Ｃ ５５％ | 鋼製型枠 異形ブロック １０ｔ未満 | - | - | - | -
2.5t以下 | 鋼製型枠10t未満 | 21-8-25(20)(高炉) | 0.79m3を超え0.86m3以下 | 4.28m2以上4.90m2以下 | 給熱 | 26829 | 6.59 | 6.59 | - | - | 28.06 | 17.47 | 5.21 | 4.32 | - | 65.35 | 46.29 | 17.1 | 1.96 | - | - | ラフテレーンクレーン［油圧伸縮ジブ型・排出ガス対策型(第１次基準値)］ 25t吊 | * | - | - | 普通作業員 | 土木一般世話役 | 特殊作業員 | - | 生コンクリート 高炉 ２１－８－２５（２０） Ｗ／Ｃ ５５％ | 鋼製型枠 異形ブロック １０ｔ未満 | 練炭 マッチ練炭４号 | - | - | -
2.5t以下 | 鋼製型枠10t未満 | 21-8-25(20)(高炉) | 0.79m3を超え0.86m3以下 | 4.90m2を超え5.52m2以下 | 一般 | 25396 | 7.47 | 7.47 | - | - | 23.14 | 13.14 | 4.87 | 4.46 | - | 69.39 | 48.88 | 20.51 | - | - | - | ラフテレーンクレーン［油圧伸縮ジブ型・排出ガス対策型(第１次基準値)］ 25t吊 | * | - | - | 普通作業員 | 特殊作業員 | 土木一般世話役 | - | 生コンクリート 高炉 ２１－８－２５（２０） Ｗ／Ｃ ５５％ | 鋼製型枠 異形ブロック １０ｔ未満 | - | - | - | -
2.5t以下 | 鋼製型枠10t未満 | 21-8-25(20)(高炉) | 0.79m3を超え0.86m3以下 | 4.90m2を超え5.52m2以下 | 給熱 | 28061 | 6.76 | 6.76 | - | - | 28.56 | 17.76 | 5.32 | 4.41 | - | 64.68 | 44.24 | 18.56 | 1.88 | - | - | ラフテレーンクレーン［油圧伸縮ジブ型・排出ガス対策型(第１次基準値)］ 25t吊 | * | - | - | 普通作業員 | 土木一般世話役 | 特殊作業員 | - | 生コンクリート 高炉 ２１－８－２５（２０） Ｗ／Ｃ ５５％ | 鋼製型枠 異形ブロック １０ｔ未満 | 練炭 マッチ練炭４号 | - | - | -
2.5t以下 | 鋼製型枠10t未満 | 21-8-25(20)(高炉) | 0.79m3を超え0.86m3以下 | 5.52m2を超え6.14m2以下 | 一般 | 26627 | 7.61 | 7.61 | - | - | 23.87 | 13.63 | 4.93 | 4.62 | - | 68.52 | 46.63 | 21.89 | - | - | - | ラフテレーンクレーン［油圧伸縮ジブ型・排出ガス対策型(第１次基準値)］ 25t吊 | * | - | - | 普通作業員 | 特殊作業員 | 土木一般世話役 | - | 生コンクリート 高炉 ２１－８－２５（２０） Ｗ／Ｃ ５５％ | 鋼製型枠 異形ブロック １０ｔ未満 | - | - | - | -
2.5t以下 | 鋼製型枠10t未満 | 21-8-25(20)(高炉) | 0.79m3を超え0.86m3以下 | 5.52m2を超え6.14m2以下 | 給熱 | 29292 | 6.92 | 6.92 | - | - | 29 | 18.02 | 5.43 | 4.48 | - | 64.08 | 42.38 | 19.9 | 1.8 | - | - | ラフテレーンクレーン［油圧伸縮ジブ型・排出ガス対策型(第１次基準値)］ 25t吊 | * | - | - | 普通作業員 | 土木一般世話役 | 特殊作業員 | - | 生コンクリート 高炉 ２１－８－２５（２０） Ｗ／Ｃ ５５％ | 鋼製型枠 異形ブロック １０ｔ未満 | 練炭 マッチ練炭４号 | - | - | -
2.5t以下 | 鋼製型枠10t未満 | 21-8-25(20)(高炉) | 0.79m3を超え0.86m3以下 | 6.14m2を超え6.76m2以下 | 一般 | 27856 | 7.74 | 7.74 | - | - | 24.54 | 14.08 | 4.99 | 4.76 | - | 67.72 | 44.57 | 23.15 | - | - | - | ラフテレーンクレーン［油圧伸縮ジブ型・排出ガス対策型(第１次基準値)］ 25t吊 | * | - | - | 普通作業員 | 特殊作業員 | 土木一般世話役 | - | 生コンクリート 高炉 ２１－８－２５（２０） Ｗ／Ｃ ５５％ | 鋼製型枠 異形ブロック １０ｔ未満 | - | - | - | -
2.5t以下 | 鋼製型枠10t未満 | 21-8-25(20)(高炉) | 0.79m3を超え0.86m3以下 | 6.14m2を超え6.76m2以下 | 給熱 | 30523 | 7.07 | 7.07 | - | - | 29.4 | 18.26 | 5.52 | 4.55 | - | 63.53 | 40.68 | 21.13 | 1.72 | - | - | ラフテレーンクレーン［油圧伸縮ジブ型・排出ガス対策型(第１次基準値)］ 25t吊 | * | - | - | 普通作業員 | 土木一般世話役 | 特殊作業員 | - | 生コンクリート 高炉 ２１－８－２５（２０） Ｗ／Ｃ ５５％ | 鋼製型枠 異形ブロック １０ｔ未満 | 練炭 マッチ練炭４号 | - | - | -
2.5t以下 | 鋼製型枠10t未満 | 21-8-25(20)(高炉) | 0.79m3を超え0.86m3以下 | 6.76m2を超え7.38m2以下 | 一般 | 29087 | 7.86 | 7.86 | - | - | 25.16 | 14.51 | 5.04 | 4.88 | - | 66.98 | 42.68 | 24.3 | - | - | - | ラフテレーンクレーン［油圧伸縮ジブ型・排出ガス対策型(第１次基準値)］ 25t吊 | * | - | - | 普通作業員 | 特殊作業員 | 土木一般世話役 | - | 生コンクリート 高炉 ２１－８－２５（２０） Ｗ／Ｃ ５５％ | 鋼製型枠 異形ブロック １０ｔ未満 | - | - | - | -
2.5t以下 | 鋼製型枠10t未満 | 21-8-25(20)(高炉) | 0.79m3を超え0.86m3以下 | 6.76m2を超え7.38m2以下 | 給熱 | 31752 | 7.2 | 7.2 | - | - | 29.77 | 18.48 | 5.6 | 4.62 | - | 63.03 | 39.11 | 22.26 | 1.66 | - | - | ラフテレーンクレーン［油圧伸縮ジブ型・排出ガス対策型(第１次基準値)］ 25t吊 | * | - | - | 普通作業員 | 土木一般世話役 | 特殊作業員 | - | 生コンクリート 高炉 ２１－８－２５（２０） Ｗ／Ｃ ５５％ | 鋼製型枠 異形ブロック １０ｔ未満 | 練炭 マッチ練炭４号 | - | - | -
2.5t以下 | 鋼製型枠10t未満 | 21-8-25(20)(高炉) | 0.79m3を超え0.86m3以下 | 7.38m2を超え8.00m2以下 | 一般 | 30316 | 7.97 | 7.97 | - | - | 25.71 | 14.89 | 5.09 | 4.99 | - | 66.32 | 40.96 | 25.36 | - | - | - | ラフテレーンクレーン［油圧伸縮ジブ型・排出ガス対策型(第１次基準値)］ 25t吊 | * | - | - | 普通作業員 | 特殊作業員 | 土木一般世話役 | - | 生コンクリート 高炉 ２１－８－２５（２０） Ｗ／Ｃ ５５％ | 鋼製型枠 異形ブロック １０ｔ未満 | - | - | - | -
2.5t以下 | 鋼製型枠10t未満 | 21-8-25(20)(高炉) | 0.79m3を超え0.86m3以下 | 7.38m2を超え8.00m2以下 | 給熱 | 32981 | 7.33 | 7.33 | - | - | 30.12 | 18.68 | 5.68 | 4.68 | - | 62.55 | 37.64 | 23.31 | 1.6 | - | - | ラフテレーンクレーン［油圧伸縮ジブ型・排出ガス対策型(第１次基準値)］ 25t吊 | * | - | - | 普通作業員 | 土木一般世話役 | 特殊作業員 | - | 生コンクリート 高炉 ２１－８－２５（２０） Ｗ／Ｃ ５５％ | 鋼製型枠 異形ブロック １０ｔ未満 | 練炭 マッチ練炭４号 | - | - | -
2.5t以下 | 鋼製型枠10t未満 | 21-8-25(20)(高炉) | 0.86m3を超え0.94m3以下 | 4.58m2以上5.26m2以下 | 一般 | 26087 | 7.29 | 7.29 | - | - | 22.26 | 12.53 | 4.8 | 4.29 | - | 70.45 | 51.6 | 18.85 | - | - | - | ラフテレーンクレーン［油圧伸縮ジブ型・排出ガス対策型(第１次基準値)］ 25t吊 | * | - | - | 普通作業員 | 特殊作業員 | 土木一般世話役 | - | 生コンクリート 高炉 ２１－８－２５（２０） Ｗ／Ｃ ５５％ | 鋼製型枠 異形ブロック １０ｔ未満 | - | - | - | -
2.5t以下 | 鋼製型枠10t未満 | 21-8-25(20)(高炉) | 0.86m3を超え0.94m3以下 | 4.58m2以上5.26m2以下 | 給熱 | 28978 | 6.56 | 6.56 | - | - | 28.03 | 17.45 | 5.2 | 4.32 | - | 65.41 | 46.47 | 16.97 | 1.97 | - | - | ラフテレーンクレーン［油圧伸縮ジブ型・排出ガス対策型(第１次基準値)］ 25t吊 | * | - | - | 普通作業員 | 土木一般世話役 | 特殊作業員 | - | 生コンクリート 高炉 ２１－８－２５（２０） Ｗ／Ｃ ５５％ | 鋼製型枠 異形ブロック １０ｔ未満 | 練炭 マッチ練炭４号 | - | - | -
2.5t以下 | 鋼製型枠10t未満 | 21-8-25(20)(高炉) | 0.86m3を超え0.94m3以下 | 5.26m2を超え5.93m2以下 | 一般 | 27438 | 7.45 | 7.45 | - | - | 23.09 | 13.09 | 4.87 | 4.46 | - | 69.46 | 49.06 | 20.4 | - | - | - | ラフテレーンクレーン［油圧伸縮ジブ型・排出ガス対策型(第１次基準値)］ 25t吊 | * | - | - | 普通作業員 | 特殊作業員 | 土木一般世話役 | - | 生コンクリート 高炉 ２１－８－２５（２０） Ｗ／Ｃ ５５％ | 鋼製型枠 異形ブロック １０ｔ未満 | - | - | - | -
2.5t以下 | 鋼製型枠10t未満 | 21-8-25(20)(高炉) | 0.86m3を超え0.94m3以下 | 5.26m2を超え5.93m2以下 | 給熱 | 30329 | 6.74 | 6.74 | - | - | 28.53 | 17.74 | 5.32 | 4.4 | - | 64.73 | 44.39 | 18.46 | 1.88 | - | - | ラフテレーンクレーン［油圧伸縮ジブ型・排出ガス対策型(第１次基準値)］ 25t吊 | * | - | - | 普通作業員 | 土木一般世話役 | 特殊作業員 | - | 生コンクリート 高炉 ２１－８－２５（２０） Ｗ／Ｃ ５５％ | 鋼製型枠 異形ブロック １０ｔ未満 | 練炭 マッチ練炭４号 | - | - | -
2.5t以下 | 鋼製型枠10t未満 | 21-8-25(20)(高炉) | 0.86m3を超え0.94m3以下 | 5.93m2を超え6.60m2以下 | 一般 | 28769 | 7.6 | 7.6 | - | - | 23.81 | 13.59 | 4.93 | 4.6 | - | 68.59 | 46.8 | 21.79 | - | - | - | ラフテレーンクレーン［油圧伸縮ジブ型・排出ガス対策型(第１次基準値)］ 25t吊 | * | - | - | 普通作業員 | 特殊作業員 | 土木一般世話役 | - | 生コンクリート 高炉 ２１－８－２５（２０） Ｗ／Ｃ ５５％ | 鋼製型枠 異形ブロック １０ｔ未満 | - | - | - | -
2.5t以下 | 鋼製型枠10t未満 | 21-8-25(20)(高炉) | 0.86m3を超え0.94m3以下 | 5.93m2を超え6.60m2以下 | 給熱 | 31660 | 6.91 | 6.91 | - | - | 28.97 | 18 | 5.42 | 4.48 | - | 64.12 | 42.52 | 19.8 | 1.8 | - | - | ラフテレーンクレーン［油圧伸縮ジブ型・排出ガス対策型(第１次基準値)］ 25t吊 | * | - | - | 普通作業員 | 土木一般世話役 | 特殊作業員 | - | 生コンクリート 高炉 ２１－８－２５（２０） Ｗ／Ｃ ５５％ | 鋼製型枠 異形ブロック １０ｔ未満 | 練炭 マッチ練炭４号 | - | - | -
2.5t以下 | 鋼製型枠10t未満 | 21-8-25(20)(高炉) | 0.86m3を超え0.94m3以下 | 6.60m2を超え7.27m2以下 | 一般 | 30096 | 7.73 | 7.73 | - | - | 24.48 | 14.05 | 4.98 | 4.74 | - | 67.79 | 44.74 | 23.05 | - | - | - | ラフテレーンクレーン［油圧伸縮ジブ型・排出ガス対策型(第１次基準値)］ 25t吊 | * | - | - | 普通作業員 | 特殊作業員 | 土木一般世話役 | - | 生コンクリート 高炉 ２１－８－２５（２０） Ｗ／Ｃ ５５％ | 鋼製型枠 異形ブロック １０ｔ未満 | - | - | - | -
2.5t以下 | 鋼製型枠10t未満 | 21-8-25(20)(高炉) | 0.86m3を超え0.94m3以下 | 6.60m2を超え7.27m2以下 | 給熱 | 32987 | 7.05 | 7.05 | - | - | 29.37 | 18.24 | 5.51 | 4.55 | - | 63.58 | 40.82 | 21.03 | 1.73 | - | - | ラフテレーンクレーン［油圧伸縮ジブ型・排出ガス対策型(第１次基準値)］ 25t吊 | * | - | - | 普通作業員 | 土木一般世話役 | 特殊作業員 | - | 生コンクリート 高炉 ２１－８－２５（２０） Ｗ／Ｃ ５５％ | 鋼製型枠 異形ブロック １０ｔ未満 | 練炭 マッチ練炭４号 | - | - | -
2.5t以下 | 鋼製型枠10t未満 | 21-8-25(20)(高炉) | 0.86m3を超え0.94m3以下 | 7.27m2を超え7.94m2以下 | 一般 | 31430 | 7.85 | 7.85 | - | - | 25.11 | 14.47 | 5.04 | 4.87 | - | 67.04 | 42.83 | 24.21 | - | - | - | ラフテレーンクレーン［油圧伸縮ジブ型・排出ガス対策型(第１次基準値)］ 25t吊 | * | - | - | 普通作業員 | 特殊作業員 | 土木一般世話役 | - | 生コンクリート 高炉 ２１－８－２５（２０） Ｗ／Ｃ ５５％ | 鋼製型枠 異形ブロック １０ｔ未満 | - | - | - | -
2.5t以下 | 鋼製型枠10t未満 | 21-8-25(20)(高炉) | 0.86m3を超え0.94m3以下 | 7.27m2を超え7.94m2以下 | 給熱 | 34321 | 7.19 | 7.19 | - | - | 29.75 | 18.46 | 5.6 | 4.62 | - | 63.06 | 39.23 | 22.17 | 1.66 | - | - | ラフテレーンクレーン［油圧伸縮ジブ型・排出ガス対策型(第１次基準値)］ 25t吊 | * | - | - | 普通作業員 | 土木一般世話役 | 特殊作業員 | - | 生コンクリート 高炉 ２１－８－２５（２０） Ｗ／Ｃ ５５％ | 鋼製型枠 異形ブロック １０ｔ未満 | 練炭 マッチ練炭４号 | - | - | -
2.5t以下 | 鋼製型枠10t未満 | 21-8-25(20)(高炉) | 0.94m3を超え1.04m3以下 | 4.92m2以上5.66m2以下 | 一般 | 28460 | 7.27 | 7.27 | - | - | 22.12 | 12.43 | 4.79 | 4.26 | - | 70.61 | 52.03 | 18.58 | - | - | - | ラフテレーンクレーン［油圧伸縮ジブ型・排出ガス対策型(第１次基準値)］ 25t吊 | * | - | - | 普通作業員 | 特殊作業員 | 土木一般世話役 | - | 生コンクリート 高炉 ２１－８－２５（２０） Ｗ／Ｃ ５５％ | 鋼製型枠 異形ブロック １０ｔ未満 | - | - | - | -
2.5t以下 | 鋼製型枠10t未満 | 21-8-25(20)(高炉) | 0.94m3を超え1.04m3以下 | 4.92m2以上5.66m2以下 | 給熱 | 31640 | 6.54 | 6.54 | - | - | 27.95 | 17.4 | 5.19 | 4.3 | - | 65.51 | 46.81 | 16.71 | 1.99 | - | - | ラフテレーンクレーン［油圧伸縮ジブ型・排出ガス対策型(第１次基準値)］ 25t吊 | * | - | - | 普通作業員 | 土木一般世話役 | 特殊作業員 | - | 生コンクリート 高炉 ２１－８－２５（２０） Ｗ／Ｃ ５５％ | 鋼製型枠 異形ブロック １０ｔ未満 | 練炭 マッチ練炭４号 | - | - | -
2.5t以下 | 鋼製型枠10t未満 | 21-8-25(20)(高炉) | 0.94m3を超え1.04m3以下 | 5.66m2を超え6.39m2以下 | 一般 | 29928 | 7.43 | 7.43 | - | - | 22.95 | 13 | 4.86 | 4.43 | - | 69.62 | 49.48 | 20.14 | - | - | - | ラフテレーンクレーン［油圧伸縮ジブ型・排出ガス対策型(第１次基準値)］ 25t吊 | * | - | - | 普通作業員 | 特殊作業員 | 土木一般世話役 | - | 生コンクリート 高炉 ２１－８－２５（２０） Ｗ／Ｃ ５５％ | 鋼製型枠 異形ブロック １０ｔ未満 | - | - | - | -
2.5t以下 | 鋼製型枠10t未満 | 21-8-25(20)(高炉) | 0.94m3を超え1.04m3以下 | 5.66m2を超え6.39m2以下 | 給熱 | 33105 | 6.72 | 6.72 | - | - | 28.43 | 17.69 | 5.29 | 4.39 | - | 64.85 | 44.74 | 18.21 | 1.9 | - | - | ラフテレーンクレーン［油圧伸縮ジブ型・排出ガス対策型(第１次基準値)］ 25t吊 | * | - | - | 普通作業員 | 土木一般世話役 | 特殊作業員 | - | 生コンクリート 高炉 ２１－８－２５（２０） Ｗ／Ｃ ５５％ | 鋼製型枠 異形ブロック １０ｔ未満 | 練炭 マッチ練炭４号 | - | - | -
2.5t以下 | 鋼製型枠10t未満 | 21-8-25(20)(高炉) | 0.94m3を超え1.04m3以下 | 6.39m2を超え7.12m2以下 | 一般 | 31372 | 7.57 | 7.57 | - | - | 23.69 | 13.5 | 4.92 | 4.58 | - | 68.74 | 47.2 | 21.54 | - | - | - | ラフテレーンクレーン［油圧伸縮ジブ型・排出ガス対策型(第１次基準値)］ 25t吊 | * | - | - | 普通作業員 | 特殊作業員 | 土木一般世話役 | - | 生コンクリート 高炉 ２１－８－２５（２０） Ｗ／Ｃ ５５％ | 鋼製型枠 異形ブロック １０ｔ未満 | - | - | - | -
2.5t以下 | 鋼製型枠10t未満 | 21-8-25(20)(高炉) | 0.94m3を超え1.04m3以下 | 6.39m2を超え7.12m2以下 | 給熱 | 34552 | 6.88 | 6.88 | - | - | 28.89 | 17.96 | 5.4 | 4.46 | - | 64.23 | 42.85 | 19.56 | 1.82 | - | - | ラフテレーンクレーン［油圧伸縮ジブ型・排出ガス対策型(第１次基準値)］ 25t吊 | * | - | - | 普通作業員 | 土木一般世話役 | 特殊作業員 | - | 生コンクリート 高炉 ２１－８－２５（２０） Ｗ／Ｃ ５５％ | 鋼製型枠 異形ブロック １０ｔ未満 | 練炭 マッチ練炭４号 | - | - | -
2.5t以下 | 鋼製型枠10t未満 | 21-8-25(20)(高炉) | 0.94m3を超え1.04m3以下 | 7.12m2を超え7.85m2以下 | 一般 | 32825 | 7.71 | 7.71 | - | - | 24.37 | 13.96 | 4.98 | 4.72 | - | 67.92 | 45.11 | 22.81 | - | - | - | ラフテレーンクレーン［油圧伸縮ジブ型・排出ガス対策型(第１次基準値)］ 25t吊 | * | - | - | 普通作業員 | 特殊作業員 | 土木一般世話役 | - | 生コンクリート 高炉 ２１－８－２５（２０） Ｗ／Ｃ ５５％ | 鋼製型枠 異形ブロック １０ｔ未満 | - | - | - | -
2.5t以下 | 鋼製型枠10t未満 | 21-8-25(20)(高炉) | 0.94m3を超え1.04m3以下 | 7.12m2を超え7.85m2以下 | 給熱 | 36005 | 7.03 | 7.03 | - | - | 29.3 | 18.2 | 5.49 | 4.54 | - | 63.67 | 41.13 | 20.8 | 1.74 | - | - | ラフテレーンクレーン［油圧伸縮ジブ型・排出ガス対策型(第１次基準値)］ 25t吊 | * | - | - | 普通作業員 | 土木一般世話役 | 特殊作業員 | - | 生コンクリート 高炉 ２１－８－２５（２０） Ｗ／Ｃ ５５％ | 鋼製型枠 異形ブロック １０ｔ未満 | 練炭 マッチ練炭４号 | - | - | -
2.5t以下 | 鋼製型枠10t未満 | 21-8-25(20)(高炉) | 0.94m3を超え1.04m3以下 | 7.85m2を超え8.58m2以下 | 一般 | 34272 | 7.83 | 7.83 | - | - | 24.99 | 14.39 | 5.03 | 4.85 | - | 67.18 | 43.2 | 23.98 | - | - | - | ラフテレーンクレーン［油圧伸縮ジブ型・排出ガス対策型(第１次基準値)］ 25t吊 | * | - | - | 普通作業員 | 特殊作業員 | 土木一般世話役 | - | 生コンクリート 高炉 ２１－８－２５（２０） Ｗ／Ｃ ５５％ | 鋼製型枠 異形ブロック １０ｔ未満 | - | - | - | -
2.5t以下 | 鋼製型枠10t未満 | 21-8-25(20)(高炉) | 0.94m3を超え1.04m3以下 | 7.85m2を超え8.58m2以下 | 給熱 | 37450 | 7.16 | 7.16 | - | - | 29.67 | 18.42 | 5.58 | 4.6 | - | 63.17 | 39.55 | 21.94 | 1.68 | - | - | ラフテレーンクレーン［油圧伸縮ジブ型・排出ガス対策型(第１次基準値)］ 25t吊 | * | - | - | 普通作業員 | 土木一般世話役 | 特殊作業員 | - | 生コンクリート 高炉 ２１－８－２５（２０） Ｗ／Ｃ ５５％ | 鋼製型枠 異形ブロック １０ｔ未満 | 練炭 マッチ練炭４号 | - | - | -
2.5t以下 | 鋼製型枠10t未満 | 21-8-25(20)(高炉) | 0.94m3を超え1.04m3以下 | 8.58m2を超え9.31m2以下 | 一般 | 35720 | 7.94 | 7.94 | - | - | 25.55 | 14.77 | 5.08 | 4.96 | - | 66.51 | 41.46 | 25.05 | - | - | - | ラフテレーンクレーン［油圧伸縮ジブ型・排出ガス対策型(第１次基準値)］ 25t吊 | * | - | - | 普通作業員 | 特殊作業員 | 土木一般世話役 | - | 生コンクリート 高炉 ２１－８－２５（２０） Ｗ／Ｃ ５５％ | 鋼製型枠 異形ブロック １０ｔ未満 | - | - | - | -
2.5t以下 | 鋼製型枠10t未満 | 21-8-25(20)(高炉) | 0.94m3を超え1.04m3以下 | 8.58m2を超え9.31m2以下 | 給熱 | 38900 | 7.29 | 7.29 | - | - | 30 | 18.62 | 5.65 | 4.66 | - | 62.71 | 38.1 | 23 | 1.61 | - | - | ラフテレーンクレーン［油圧伸縮ジブ型・排出ガス対策型(第１次基準値)］ 25t吊 | * | - | - | 普通作業員 | 土木一般世話役 | 特殊作業員 | - | 生コンクリート 高炉 ２１－８－２５（２０） Ｗ／Ｃ ５５％ | 鋼製型枠 異形ブロック １０ｔ未満 | 練炭 マッチ練炭４号 | - | - | -
2.5t以下 | 鋼製型枠10t未満 | 21-8-25(20)(高炉) | 0.94m3を超え1.04m3以下 | 9.31m2を超え10.04m2以下 | 一般 | 37167 | 8.04 | 8.04 | - | - | 26.07 | 15.13 | 5.12 | 5.07 | - | 65.89 | 39.85 | 26.04 | - | - | - | ラフテレーンクレーン［油圧伸縮ジブ型・排出ガス対策型(第１次基準値)］ 25t吊 | * | - | - | 普通作業員 | 特殊作業員 | 土木一般世話役 | - | 生コンクリート 高炉 ２１－８－２５（２０） Ｗ／Ｃ ５５％ | 鋼製型枠 異形ブロック １０ｔ未満 | - | - | - | -
2.5t以下 | 鋼製型枠10t未満 | 21-8-25(20)(高炉) | 0.94m3を超え1.04m3以下 | 9.31m2を超え10.04m2以下 | 給熱 | 40345 | 7.41 | 7.41 | - | - | 30.34 | 18.81 | 5.73 | 4.72 | - | 62.25 | 36.7 | 23.99 | 1.56 | - | - | ラフテレーンクレーン［油圧伸縮ジブ型・排出ガス対策型(第１次基準値)］ 25t吊 | * | - | - | 普通作業員 | 土木一般世話役 | 特殊作業員 | - | 生コンクリート 高炉 ２１－８－２５（２０） Ｗ／Ｃ ５５％ | 鋼製型枠 異形ブロック １０ｔ未満 | 練炭 マッチ練炭４号 | - | - | -
2.5t以下 | 鋼製型枠10t未満 | 21-8-25(20)(高炉) | 1.04m3を超え1.13m3以下 | 5.25m2以上6.05m2以下 | 一般 | 30986 | 7.23 | 7.23 | - | - | 21.93 | 12.31 | 4.77 | 4.22 | - | 70.84 | 52.61 | 18.23 | - | - | - | ラフテレーンクレーン［油圧伸縮ジブ型・排出ガス対策型(第１次基準値)］ 25t吊 | * | - | - | 普通作業員 | 特殊作業員 | 土木一般世話役 | - | 生コンクリート 高炉 ２１－８－２５（２０） Ｗ／Ｃ ５５％ | 鋼製型枠 異形ブロック １０ｔ未満 | - | - | - | -
2.5t以下 | 鋼製型枠10t未満 | 21-8-25(20)(高炉) | 1.04m3を超え1.13m3以下 | 5.25m2以上6.05m2以下 | 給熱 | 34487 | 6.5 | 6.5 | - | - | 27.85 | 17.34 | 5.16 | 4.29 | - | 65.65 | 47.26 | 16.38 | 2.01 | - | - | ラフテレーンクレーン［油圧伸縮ジブ型・排出ガス対策型(第１次基準値)］ 25t吊 | * | - | - | 普通作業員 | 土木一般世話役 | 特殊作業員 | - | 生コンクリート 高炉 ２１－８－２５（２０） Ｗ／Ｃ ５５％ | 鋼製型枠 異形ブロック １０ｔ未満 | 練炭 マッチ練炭４号 | - | - | -
2.5t以下 | 鋼製型枠10t未満 | 21-8-25(20)(高炉) | 1.04m3を超え1.13m3以下 | 6.05m2を超え6.84m2以下 | 一般 | 32574 | 7.4 | 7.4 | - | - | 22.76 | 12.87 | 4.84 | 4.39 | - | 69.84 | 50.04 | 19.8 | - | - | - | ラフテレーンクレーン［油圧伸縮ジブ型・排出ガス対策型(第１次基準値)］ 25t吊 | * | - | - | 普通作業員 | 特殊作業員 | 土木一般世話役 | - | 生コンクリート 高炉 ２１－８－２５（２０） Ｗ／Ｃ ５５％ | 鋼製型枠 異形ブロック １０ｔ未満 | - | - | - | -
2.5t以下 | 鋼製型枠10t未満 | 21-8-25(20)(高炉) | 1.04m3を超え1.13m3以下 | 6.05m2を超え6.84m2以下 | 給熱 | 36075 | 6.68 | 6.68 | - | - | 28.33 | 17.63 | 5.27 | 4.37 | - | 64.99 | 45.2 | 17.87 | 1.92 | - | - | ラフテレーンクレーン［油圧伸縮ジブ型・排出ガス対策型(第１次基準値)］ 25t吊 | * | - | - | 普通作業員 | 土木一般世話役 | 特殊作業員 | - | 生コンクリート 高炉 ２１－８－２５（２０） Ｗ／Ｃ ５５％ | 鋼製型枠 異形ブロック １０ｔ未満 | 練炭 マッチ練炭４号 | - | - | -
2.5t以下 | 鋼製型枠10t未満 | 21-8-25(20)(高炉) | 1.04m3を超え1.13m3以下 | 6.84m2を超え7.63m2以下 | 一般 | 34140 | 7.54 | 7.54 | - | - | 23.5 | 13.38 | 4.9 | 4.54 | - | 68.96 | 47.76 | 21.2 | - | - | - | ラフテレーンクレーン［油圧伸縮ジブ型・排出ガス対策型(第１次基準値)］ 25t吊 | * | - | - | 普通作業員 | 特殊作業員 | 土木一般世話役 | - | 生コンクリート 高炉 ２１－８－２５（２０） Ｗ／Ｃ ５５％ | 鋼製型枠 異形ブロック １０ｔ未満 | - | - | - | -
2.5t以下 | 鋼製型枠10t未満 | 21-8-25(20)(高炉) | 1.04m3を超え1.13m3以下 | 6.84m2を超え7.63m2以下 | 給熱 | 37641 | 6.83 | 6.83 | - | - | 28.77 | 17.89 | 5.37 | 4.44 | - | 64.4 | 43.33 | 19.23 | 1.84 | - | - | ラフテレーンクレーン［油圧伸縮ジブ型・排出ガス対策型(第１次基準値)］ 25t吊 | * | - | - | 普通作業員 | 土木一般世話役 | 特殊作業員 | - | 生コンクリート 高炉 ２１－８－２５（２０） Ｗ／Ｃ ５５％ | 鋼製型枠 異形ブロック １０ｔ未満 | 練炭 マッチ練炭４号 | - | - | -
2.5t以下 | 鋼製型枠10t未満 | 21-8-25(20)(高炉) | 1.04m3を超え1.13m3以下 | 7.63m2を超え8.42m2以下 | 一般 | 35710 | 7.68 | 7.68 | - | - | 24.19 | 13.85 | 4.96 | 4.68 | - | 68.13 | 45.65 | 22.48 | - | - | - | ラフテレーンクレーン［油圧伸縮ジブ型・排出ガス対策型(第１次基準値)］ 25t吊 | * | - | - | 普通作業員 | 特殊作業員 | 土木一般世話役 | - | 生コンクリート 高炉 ２１－８－２５（２０） Ｗ／Ｃ ５５％ | 鋼製型枠 異形ブロック １０ｔ未満 | - | - | - | -
2.5t以下 | 鋼製型枠10t未満 | 21-8-25(20)(高炉) | 1.04m3を超え1.13m3以下 | 7.63m2を超え8.42m2以下 | 給熱 | 39209 | 6.99 | 6.99 | - | - | 29.18 | 18.13 | 5.46 | 4.52 | - | 63.83 | 41.6 | 20.47 | 1.76 | - | - | ラフテレーンクレーン［油圧伸縮ジブ型・排出ガス対策型(第１次基準値)］ 25t吊 | * | - | - | 普通作業員 | 土木一般世話役 | 特殊作業員 | - | 生コンクリート 高炉 ２１－８－２５（２０） Ｗ／Ｃ ５５％ | 鋼製型枠 異形ブロック １０ｔ未満 | 練炭 マッチ練炭４号 | - | - | -
2.5t以下 | 鋼製型枠10t未満 | 21-8-25(20)(高炉) | 1.04m3を超え1.13m3以下 | 8.42m2を超え9.21m2以下 | 一般 | 37277 | 7.79 | 7.79 | - | - | 24.81 | 14.27 | 5.01 | 4.81 | - | 67.4 | 43.74 | 23.66 | - | - | - | ラフテレーンクレーン［油圧伸縮ジブ型・排出ガス対策型(第１次基準値)］ 25t吊 | * | - | - | 普通作業員 | 特殊作業員 | 土木一般世話役 | - | 生コンクリート 高炉 ２１－８－２５（２０） Ｗ／Ｃ ５５％ | 鋼製型枠 異形ブロック １０ｔ未満 | - | - | - | -
2.5t以下 | 鋼製型枠10t未満 | 21-8-25(20)(高炉) | 1.04m3を超え1.13m3以下 | 8.42m2を超え9.21m2以下 | 給熱 | 40775 | 7.12 | 7.12 | - | - | 29.56 | 18.36 | 5.55 | 4.58 | - | 63.32 | 39.99 | 21.63 | 1.7 | - | - | ラフテレーンクレーン［油圧伸縮ジブ型・排出ガス対策型(第１次基準値)］ 25t吊 | * | - | - | 普通作業員 | 土木一般世話役 | 特殊作業員 | - | 生コンクリート 高炉 ２１－８－２５（２０） Ｗ／Ｃ ５５％ | 鋼製型枠 異形ブロック １０ｔ未満 | 練炭 マッチ練炭４号 | - | - | -
2.5tを超え5.5t以下 | 鋼製型枠10t未満 | 21-8-25(20)(高炉) | 1.05m3以上1.15m3以下 | 5.14m2以上5.94m2以下 | 一般 | 30715 | 6.49 | 6.49 | - | - | 21.91 | 12.28 | 4.79 | 4.21 | - | 71.6 | 53.57 | 18.03 | - | - | - | ラフテレーンクレーン［油圧伸縮ジブ型・排出ガス対策型(第１次基準値)］ 25t吊 | * | - | - | 普通作業員 | 特殊作業員 | 土木一般世話役 | - | 生コンクリート 高炉 ２１－８－２５（２０） Ｗ／Ｃ ５５％ | 鋼製型枠 異形ブロック １０ｔ未満 | - | - | - | -
2.5tを超え5.5t以下 | 鋼製型枠10t未満 | 21-8-25(20)(高炉) | 1.05m3以上1.15m3以下 | 5.14m2以上5.94m2以下 | 給熱 | 32689 | 6.1 | 6.1 | - | - | 25.4 | 15.1 | 4.9 | 4.5 | - | 68.5 | 50.34 | 16.94 | 1.22 | - | - | ラフテレーンクレーン［油圧伸縮ジブ型・排出ガス対策型(第１次基準値)］ 25t吊 | * | - | - | 普通作業員 | 土木一般世話役 | 特殊作業員 | - | 生コンクリート 高炉 ２１－８－２５（２０） Ｗ／Ｃ ５５％ | 鋼製型枠 異形ブロック １０ｔ未満 | 練炭 マッチ練炭４号 | - | - | -
2.5tを超え5.5t以下 | 鋼製型枠10t未満 | 21-8-25(20)(高炉) | 1.05m3以上1.15m3以下 | 5.94m2を超え6.73m2以下 | 一般 | 32302 | 6.69 | 6.69 | - | - | 22.75 | 12.85 | 4.86 | 4.38 | - | 70.56 | 50.94 | 19.62 | - | - | - | ラフテレーンクレーン［油圧伸縮ジブ型・排出ガス対策型(第１次基準値)］ 25t吊 | * | - | - | 普通作業員 | 特殊作業員 | 土木一般世話役 | - | 生コンクリート 高炉 ２１－８－２５（２０） Ｗ／Ｃ ５５％ | 鋼製型枠 異形ブロック １０ｔ未満 | - | - | - | -
2.5tを超え5.5t以下 | 鋼製型枠10t未満 | 21-8-25(20)(高炉) | 1.05m3以上1.15m3以下 | 5.94m2を超え6.73m2以下 | 給熱 | 34276 | 6.31 | 6.31 | - | - | 26.03 | 15.51 | 5.03 | 4.58 | - | 67.66 | 48.01 | 18.49 | 1.16 | - | - | ラフテレーンクレーン［油圧伸縮ジブ型・排出ガス対策型(第１次基準値)］ 25t吊 | * | - | - | 普通作業員 | 土木一般世話役 | 特殊作業員 | - | 生コンクリート 高炉 ２１－８－２５（２０） Ｗ／Ｃ ５５％ | 鋼製型枠 異形ブロック １０ｔ未満 | 練炭 マッチ練炭４号 | - | - | -
2.5tを超え5.5t以下 | 鋼製型枠10t未満 | 21-8-25(20)(高炉) | 1.05m3以上1.15m3以下 | 6.73m2を超え7.52m2以下 | 一般 | 33875 | 6.88 | 6.88 | - | - | 23.51 | 13.37 | 4.92 | 4.54 | - | 69.61 | 48.57 | 21.04 | - | - | - | ラフテレーンクレーン［油圧伸縮ジブ型・排出ガス対策型(第１次基準値)］ 25t吊 | * | - | - | 普通作業員 | 特殊作業員 | 土木一般世話役 | - | 生コンクリート 高炉 ２１－８－２５（２０） Ｗ／Ｃ ５５％ | 鋼製型枠 異形ブロック １０ｔ未満 | - | - | - | -
2.5tを超え5.5t以下 | 鋼製型枠10t未満 | 21-8-25(20)(高炉) | 1.05m3以上1.15m3以下 | 6.73m2を超え7.52m2以下 | 給熱 | 35849 | 6.5 | 6.5 | - | - | 26.6 | 15.88 | 5.15 | 4.65 | - | 66.9 | 45.91 | 19.88 | 1.11 | - | - | ラフテレーンクレーン［油圧伸縮ジブ型・排出ガス対策型(第１次基準値)］ 25t吊 | * | - | - | 普通作業員 | 土木一般世話役 | 特殊作業員 | - | 生コンクリート 高炉 ２１－８－２５（２０） Ｗ／Ｃ ５５％ | 鋼製型枠 異形ブロック １０ｔ未満 | 練炭 マッチ練炭４号 | - | - | -
2.5tを超え5.5t以下 | 鋼製型枠10t未満 | 21-8-25(20)(高炉) | 1.05m3以上1.15m3以下 | 7.52m2を超え8.31m2以下 | 一般 | 35437 | 7.04 | 7.04 | - | - | 24.19 | 13.83 | 4.98 | 4.68 | - | 68.77 | 46.43 | 22.34 | - | - | - | ラフテレーンクレーン［油圧伸縮ジブ型・排出ガス対策型(第１次基準値)］ 25t吊 | * | - | - | 普通作業員 | 特殊作業員 | 土木一般世話役 | - | 生コンクリート 高炉 ２１－８－２５（２０） Ｗ／Ｃ ５５％ | 鋼製型枠 異形ブロック １０ｔ未満 | - | - | - | -
2.5tを超え5.5t以下 | 鋼製型枠10t未満 | 21-8-25(20)(高炉) | 1.05m3以上1.15m3以下 | 7.52m2を超え8.31m2以下 | 給熱 | 37410 | 6.66 | 6.66 | - | - | 27.12 | 16.21 | 5.26 | 4.72 | - | 66.22 | 43.98 | 21.17 | 1.07 | - | - | ラフテレーンクレーン［油圧伸縮ジブ型・排出ガス対策型(第１次基準値)］ 25t吊 | * | - | - | 普通作業員 | 土木一般世話役 | 特殊作業員 | - | 生コンクリート 高炉 ２１－８－２５（２０） Ｗ／Ｃ ５５％ | 鋼製型枠 異形ブロック １０ｔ未満 | 練炭 マッチ練炭４号 | - | - | -
2.5tを超え5.5t以下 | 鋼製型枠10t未満 | 21-8-25(20)(高炉) | 1.05m3以上1.15m3以下 | 8.31m2を超え9.10m2以下 | 一般 | 37010 | 7.19 | 7.19 | - | - | 24.82 | 14.26 | 5.03 | 4.81 | - | 67.99 | 44.46 | 23.53 | - | - | - | ラフテレーンクレーン［油圧伸縮ジブ型・排出ガス対策型(第１次基準値)］ 25t吊 | * | - | - | 普通作業員 | 特殊作業員 | 土木一般世話役 | - | 生コンクリート 高炉 ２１－８－２５（２０） Ｗ／Ｃ ５５％ | 鋼製型枠 異形ブロック １０ｔ未満 | - | - | - | -
2.5tを超え5.5t以下 | 鋼製型枠10t未満 | 21-8-25(20)(高炉) | 1.05m3以上1.15m3以下 | 8.31m2を超え9.10m2以下 | 給熱 | 38983 | 6.83 | 6.83 | - | - | 27.6 | 16.52 | 5.36 | 4.78 | - | 65.57 | 42.21 | 22.34 | 1.02 | - | - | ラフテレーンクレーン［油圧伸縮ジブ型・排出ガス対策型(第１次基準値)］ 25t吊 | * | - | - | 普通作業員 | 土木一般世話役 | 特殊作業員 | - | 生コンクリート 高炉 ２１－８－２５（２０） Ｗ／Ｃ ５５％ | 鋼製型枠 異形ブロック １０ｔ未満 | 練炭 マッチ練炭４号 | - | - | -
2.5tを超え5.5t以下 | 鋼製型枠10t未満 | 21-8-25(20)(高炉) | 1.15m3を超え1.25m3以下 | 5.35m2以上6.21m2以下 | 一般 | 32986 | 6.42 | 6.42 | - | - | 21.65 | 12.1 | 4.76 | 4.16 | - | 71.93 | 54.41 | 17.52 | - | - | - | ラフテレーンクレーン［油圧伸縮ジブ型・排出ガス対策型(第１次基準値)］ 25t吊 | * | - | - | 普通作業員 | 特殊作業員 | 土木一般世話役 | - | 生コンクリート 高炉 ２１－８－２５（２０） Ｗ／Ｃ ５５％ | 鋼製型枠 異形ブロック １０ｔ未満 | - | - | - | -
2.5tを超え5.5t以下 | 鋼製型枠10t未満 | 21-8-25(20)(高炉) | 1.15m3を超え1.25m3以下 | 5.35m2以上6.21m2以下 | 給熱 | 35139 | 6.03 | 6.03 | - | - | 25.2 | 14.97 | 4.86 | 4.47 | - | 68.77 | 51.09 | 16.44 | 1.24 | - | - | ラフテレーンクレーン［油圧伸縮ジブ型・排出ガス対策型(第１次基準値)］ 25t吊 | * | - | - | 普通作業員 | 土木一般世話役 | 特殊作業員 | - | 生コンクリート 高炉 ２１－８－２５（２０） Ｗ／Ｃ ５５％ | 鋼製型枠 異形ブロック １０ｔ未満 | 練炭 マッチ練炭４号 | - | - | -
2.5tを超え5.5t以下 | 鋼製型枠10t未満 | 21-8-25(20)(高炉) | 1.15m3を超え1.25m3以下 | 6.21m2を超え7.06m2以下 | 一般 | 34691 | 6.63 | 6.63 | - | - | 22.5 | 12.68 | 4.84 | 4.33 | - | 70.87 | 51.73 | 19.14 | - | - | - | ラフテレーンクレーン［油圧伸縮ジブ型・排出ガス対策型(第１次基準値)］ 25t吊 | * | - | - | 普通作業員 | 特殊作業員 | 土木一般世話役 | - | 生コンクリート 高炉 ２１－８－２５（２０） Ｗ／Ｃ ５５％ | 鋼製型枠 異形ブロック １０ｔ未満 | - | - | - | -
2.5tを超え5.5t以下 | 鋼製型枠10t未満 | 21-8-25(20)(高炉) | 1.15m3を超え1.25m3以下 | 6.21m2を超え7.06m2以下 | 給熱 | 36844 | 6.24 | 6.24 | - | - | 25.83 | 15.38 | 4.99 | 4.55 | - | 67.93 | 48.73 | 18.02 | 1.18 | - | - | ラフテレーンクレーン［油圧伸縮ジブ型・排出ガス対策型(第１次基準値)］ 25t吊 | * | - | - | 普通作業員 | 土木一般世話役 | 特殊作業員 | - | 生コンクリート 高炉 ２１－８－２５（２０） Ｗ／Ｃ ５５％ | 鋼製型枠 異形ブロック １０ｔ未満 | 練炭 マッチ練炭４号 | - | - | -
2.5tを超え5.5t以下 | 鋼製型枠10t未満 | 21-8-25(20)(高炉) | 1.15m3を超え1.25m3以下 | 7.06m2を超え7.91m2以下 | 一般 | 36381 | 6.82 | 6.82 | - | - | 23.26 | 13.2 | 4.9 | 4.49 | - | 69.92 | 49.34 | 20.58 | - | - | - | ラフテレーンクレーン［油圧伸縮ジブ型・排出ガス対策型(第１次基準値)］ 25t吊 | * | - | - | 普通作業員 | 特殊作業員 | 土木一般世話役 | - | 生コンクリート 高炉 ２１－８－２５（２０） Ｗ／Ｃ ５５％ | 鋼製型枠 異形ブロック １０ｔ未満 | - | - | - | -
2.5tを超え5.5t以下 | 鋼製型枠10t未満 | 21-8-25(20)(高炉) | 1.15m3を超え1.25m3以下 | 7.06m2を超え7.91m2以下 | 給熱 | 38534 | 6.44 | 6.44 | - | - | 26.42 | 15.76 | 5.11 | 4.63 | - | 67.14 | 46.58 | 19.43 | 1.13 | - | - | ラフテレーンクレーン［油圧伸縮ジブ型・排出ガス対策型(第１次基準値)］ 25t吊 | * | - | - | 普通作業員 | 土木一般世話役 | 特殊作業員 | - | 生コンクリート 高炉 ２１－８－２５（２０） Ｗ／Ｃ ５５％ | 鋼製型枠 異形ブロック １０ｔ未満 | 練炭 マッチ練炭４号 | - | - | -
2.5tを超え5.5t以下 | 鋼製型枠10t未満 | 21-8-25(20)(高炉) | 1.15m3を超え1.25m3以下 | 7.91m2を超え8.76m2以下 | 一般 | 38064 | 6.98 | 6.98 | - | - | 23.96 | 13.68 | 4.96 | 4.63 | - | 69.06 | 47.15 | 21.91 | - | - | - | ラフテレーンクレーン［油圧伸縮ジブ型・排出ガス対策型(第１次基準値)］ 25t吊 | * | - | - | 普通作業員 | 特殊作業員 | 土木一般世話役 | - | 生コンクリート 高炉 ２１－８－２５（２０） Ｗ／Ｃ ５５％ | 鋼製型枠 異形ブロック １０ｔ未満 | - | - | - | -
2.5tを超え5.5t以下 | 鋼製型枠10t未満 | 21-8-25(20)(高炉) | 1.15m3を超え1.25m3以下 | 7.91m2を超え8.76m2以下 | 給熱 | 40217 | 6.61 | 6.61 | - | - | 26.94 | 16.1 | 5.22 | 4.69 | - | 66.45 | 44.64 | 20.73 | 1.08 | - | - | ラフテレーンクレーン［油圧伸縮ジブ型・排出ガス対策型(第１次基準値)］ 25t吊 | * | - | - | 普通作業員 | 土木一般世話役 | 特殊作業員 | - | 生コンクリート 高炉 ２１－８－２５（２０） Ｗ／Ｃ ５５％ | 鋼製型枠 異形ブロック １０ｔ未満 | 練炭 マッチ練炭４号 | - | - | -
2.5tを超え5.5t以下 | 鋼製型枠10t未満 | 21-8-25(20)(高炉) | 1.15m3を超え1.25m3以下 | 8.76m2を超え9.61m2以下 | 一般 | 39754 | 7.14 | 7.14 | - | - | 24.6 | 14.11 | 5.02 | 4.76 | - | 68.26 | 45.15 | 23.11 | - | - | - | ラフテレーンクレーン［油圧伸縮ジブ型・排出ガス対策型(第１次基準値)］ 25t吊 | * | - | - | 普通作業員 | 特殊作業員 | 土木一般世話役 | - | 生コンクリート 高炉 ２１－８－２５（２０） Ｗ／Ｃ ５５％ | 鋼製型枠 異形ブロック １０ｔ未満 | - | - | - | -
2.5tを超え5.5t以下 | 鋼製型枠10t未満 | 21-8-25(20)(高炉) | 1.15m3を超え1.25m3以下 | 8.76m2を超え9.61m2以下 | 給熱 | 41907 | 6.77 | 6.77 | - | - | 27.43 | 16.42 | 5.32 | 4.76 | - | 65.8 | 42.84 | 21.92 | 1.04 | - | - | ラフテレーンクレーン［油圧伸縮ジブ型・排出ガス対策型(第１次基準値)］ 25t吊 | * | - | - | 普通作業員 | 土木一般世話役 | 特殊作業員 | - | 生コンクリート 高炉 ２１－８－２５（２０） Ｗ／Ｃ ５５％ | 鋼製型枠 異形ブロック １０ｔ未満 | 練炭 マッチ練炭４号 | - | - | -
2.5tを超え5.5t以下 | 鋼製型枠10t未満 | 21-8-25(20)(高炉) | 1.25m3を超え1.37m3以下 | 5.58m2以上6.50m2以下 | 一般 | 35475 | 6.36 | 6.36 | - | - | 21.39 | 11.92 | 4.74 | 4.11 | - | 72.25 | 55.23 | 17.02 | - | - | - | ラフテレーンクレーン［油圧伸縮ジブ型・排出ガス対策型(第１次基準値)］ 25t吊 | * | - | - | 普通作業員 | 特殊作業員 | 土木一般世話役 | - | 生コンクリート 高炉 ２１－８－２５（２０） Ｗ／Ｃ ５５％ | 鋼製型枠 異形ブロック １０ｔ未満 | - | - | - | -
2.5tを超え5.5t以下 | 鋼製型枠10t未満 | 21-8-25(20)(高炉) | 1.25m3を超え1.37m3以下 | 5.58m2以上6.50m2以下 | 給熱 | 37825 | 5.97 | 5.97 | - | - | 25 | 14.84 | 4.82 | 4.45 | - | 69.03 | 51.81 | 15.96 | 1.26 | - | - | ラフテレーンクレーン［油圧伸縮ジブ型・排出ガス対策型(第１次基準値)］ 25t吊 | * | - | - | 普通作業員 | 土木一般世話役 | 特殊作業員 | - | 生コンクリート 高炉 ２１－８－２５（２０） Ｗ／Ｃ ５５％ | 鋼製型枠 異形ブロック １０ｔ未満 | 練炭 マッチ練炭４号 | - | - | -
2.5tを超え5.5t以下 | 鋼製型枠10t未満 | 21-8-25(20)(高炉) | 1.25m3を超え1.37m3以下 | 6.50m2を超え7.41m2以下 | 一般 | 37299 | 6.57 | 6.57 | - | - | 22.24 | 12.5 | 4.82 | 4.28 | - | 71.19 | 52.54 | 18.65 | - | - | - | ラフテレーンクレーン［油圧伸縮ジブ型・排出ガス対策型(第１次基準値)］ 25t吊 | * | - | - | 普通作業員 | 特殊作業員 | 土木一般世話役 | - | 生コンクリート 高炉 ２１－８－２５（２０） Ｗ／Ｃ ５５％ | 鋼製型枠 異形ブロック １０ｔ未満 | - | - | - | -
2.5tを超え5.5t以下 | 鋼製型枠10t未満 | 21-8-25(20)(高炉) | 1.25m3を超え1.37m3以下 | 6.50m2を超え7.41m2以下 | 給熱 | 39649 | 6.18 | 6.18 | - | - | 25.64 | 15.26 | 4.95 | 4.53 | - | 68.18 | 49.43 | 17.55 | 1.2 | - | - | ラフテレーンクレーン［油圧伸縮ジブ型・排出ガス対策型(第１次基準値)］ 25t吊 | * | - | - | 普通作業員 | 土木一般世話役 | 特殊作業員 | - | 生コンクリート 高炉 ２１－８－２５（２０） Ｗ／Ｃ ５５％ | 鋼製型枠 異形ブロック １０ｔ未満 | 練炭 マッチ練炭４号 | - | - | -
2.5tを超え5.5t以下 | 鋼製型枠10t未満 | 21-8-25(20)(高炉) | 1.25m3を超え1.37m3以下 | 7.41m2を超え8.32m2以下 | 一般 | 39106 | 6.76 | 6.76 | - | - | 23.02 | 13.03 | 4.88 | 4.44 | - | 70.22 | 50.1 | 20.12 | - | - | - | ラフテレーンクレーン［油圧伸縮ジブ型・排出ガス対策型(第１次基準値)］ 25t吊 | * | - | - | 普通作業員 | 特殊作業員 | 土木一般世話役 | - | 生コンクリート 高炉 ２１－８－２５（２０） Ｗ／Ｃ ５５％ | 鋼製型枠 異形ブロック １０ｔ未満 | - | - | - | -
2.5tを超え5.5t以下 | 鋼製型枠10t未満 | 21-8-25(20)(高炉) | 1.25m3を超え1.37m3以下 | 7.41m2を超え8.32m2以下 | 給熱 | 41459 | 6.38 | 6.38 | - | - | 26.23 | 15.64 | 5.08 | 4.6 | - | 67.39 | 47.26 | 18.98 | 1.15 | - | - | ラフテレーンクレーン［油圧伸縮ジブ型・排出ガス対策型(第１次基準値)］ 25t吊 | * | - | - | 普通作業員 | 土木一般世話役 | 特殊作業員 | - | 生コンクリート 高炉 ２１－８－２５（２０） Ｗ／Ｃ ５５％ | 鋼製型枠 異形ブロック １０ｔ未満 | 練炭 マッチ練炭４号 | - | - | -
2.5tを超え5.5t以下 | 鋼製型枠10t未満 | 21-8-25(20)(高炉) | 1.25m3を超え1.37m3以下 | 8.32m2を超え9.23m2以下 | 一般 | 40909 | 6.93 | 6.93 | - | - | 23.72 | 13.51 | 4.94 | 4.58 | - | 69.35 | 47.89 | 21.46 | - | - | - | ラフテレーンクレーン［油圧伸縮ジブ型・排出ガス対策型(第１次基準値)］ 25t吊 | * | - | - | 普通作業員 | 特殊作業員 | 土木一般世話役 | - | 生コンクリート 高炉 ２１－８－２５（２０） Ｗ／Ｃ ５５％ | 鋼製型枠 異形ブロック １０ｔ未満 | - | - | - | -
2.5tを超え5.5t以下 | 鋼製型枠10t未満 | 21-8-25(20)(高炉) | 1.25m3を超え1.37m3以下 | 8.32m2を超え9.23m2以下 | 給熱 | 43262 | 6.55 | 6.55 | - | - | 26.76 | 15.99 | 5.18 | 4.67 | - | 66.69 | 45.3 | 20.29 | 1.1 | - | - | ラフテレーンクレーン［油圧伸縮ジブ型・排出ガス対策型(第１次基準値)］ 25t吊 | * | - | - | 普通作業員 | 土木一般世話役 | 特殊作業員 | - | 生コンクリート 高炉 ２１－８－２５（２０） Ｗ／Ｃ ５５％ | 鋼製型枠 異形ブロック １０ｔ未満 | 練炭 マッチ練炭４号 | - | - | -
2.5tを超え5.5t以下 | 鋼製型枠10t未満 | 21-8-25(20)(高炉) | 1.25m3を超え1.37m3以下 | 9.23m2を超え10.14m2以下 | 一般 | 42718 | 7.08 | 7.08 | - | - | 24.38 | 13.96 | 4.99 | 4.72 | - | 68.54 | 45.86 | 22.68 | - | - | - | ラフテレーンクレーン［油圧伸縮ジブ型・排出ガス対策型(第１次基準値)］ 25t吊 | * | - | - | 普通作業員 | 特殊作業員 | 土木一般世話役 | - | 生コンクリート 高炉 ２１－８－２５（２０） Ｗ／Ｃ ５５％ | 鋼製型枠 異形ブロック １０ｔ未満 | - | - | - | -
2.5tを超え5.5t以下 | 鋼製型枠10t未満 | 21-8-25(20)(高炉) | 1.25m3を超え1.37m3以下 | 9.23m2を超え10.14m2以下 | 給熱 | 45069 | 6.71 | 6.71 | - | - | 27.25 | 16.3 | 5.29 | 4.73 | - | 66.04 | 43.49 | 21.5 | 1.05 | - | - | ラフテレーンクレーン［油圧伸縮ジブ型・排出ガス対策型(第１次基準値)］ 25t吊 | * | - | - | 普通作業員 | 土木一般世話役 | 特殊作業員 | - | 生コンクリート 高炉 ２１－８－２５（２０） Ｗ／Ｃ ５５％ | 鋼製型枠 異形ブロック １０ｔ未満 | 練炭 マッチ練炭４号 | - | - | -
2.5tを超え5.5t以下 | 鋼製型枠10t未満 | 21-8-25(20)(高炉) | 1.37m3を超え1.48m3以下 | 5.87m2以上6.83m2以下 | 一般 | 38239 | 6.31 | 6.31 | - | - | 21.15 | 11.76 | 4.72 | 4.06 | - | 72.54 | 55.94 | 16.6 | - | - | - | ラフテレーンクレーン［油圧伸縮ジブ型・排出ガス対策型(第１次基準値)］ 25t吊 | * | - | - | 普通作業員 | 特殊作業員 | 土木一般世話役 | - | 生コンクリート 高炉 ２１－８－２５（２０） Ｗ／Ｃ ５５％ | 鋼製型枠 異形ブロック １０ｔ未満 | - | - | - | -
2.5tを超え5.5t以下 | 鋼製型枠10t未満 | 21-8-25(20)(高炉) | 1.37m3を超え1.48m3以下 | 5.87m2以上6.83m2以下 | 給熱 | 40807 | 5.91 | 5.91 | - | - | 24.85 | 14.74 | 4.79 | 4.43 | - | 69.24 | 52.41 | 15.56 | 1.27 | - | - | ラフテレーンクレーン［油圧伸縮ジブ型・排出ガス対策型(第１次基準値)］ 25t吊 | * | - | - | 普通作業員 | 土木一般世話役 | 特殊作業員 | - | 生コンクリート 高炉 ２１－８－２５（２０） Ｗ／Ｃ ５５％ | 鋼製型枠 異形ブロック １０ｔ未満 | 練炭 マッチ練炭４号 | - | - | -
2.5tを超え5.5t以下 | 鋼製型枠10t未満 | 21-8-25(20)(高炉) | 1.37m3を超え1.48m3以下 | 6.83m2を超え7.80m2以下 | 一般 | 40164 | 6.51 | 6.51 | - | - | 22.03 | 12.35 | 4.8 | 4.24 | - | 71.46 | 53.24 | 18.22 | - | - | - | ラフテレーンクレーン［油圧伸縮ジブ型・排出ガス対策型(第１次基準値)］ 25t吊 | * | - | - | 普通作業員 | 特殊作業員 | 土木一般世話役 | - | 生コンクリート 高炉 ２１－８－２５（２０） Ｗ／Ｃ ５５％ | 鋼製型枠 異形ブロック １０ｔ未満 | - | - | - | -
2.5tを超え5.5t以下 | 鋼製型枠10t未満 | 21-8-25(20)(高炉) | 1.37m3を超え1.48m3以下 | 6.83m2を超え7.80m2以下 | 給熱 | 42730 | 6.12 | 6.12 | - | - | 25.48 | 15.15 | 4.92 | 4.51 | - | 68.4 | 50.06 | 17.13 | 1.21 | - | - | ラフテレーンクレーン［油圧伸縮ジブ型・排出ガス対策型(第１次基準値)］ 25t吊 | * | - | - | 普通作業員 | 土木一般世話役 | 特殊作業員 | - | 生コンクリート 高炉 ２１－８－２５（２０） Ｗ／Ｃ ５５％ | 鋼製型枠 異形ブロック １０ｔ未満 | 練炭 マッチ練炭４号 | - | - | -
2.5tを超え5.5t以下 | 鋼製型枠10t未満 | 21-8-25(20)(高炉) | 1.37m3を超え1.48m3以下 | 7.80m2を超え8.77m2以下 | 一般 | 42088 | 6.7 | 6.7 | - | - | 22.79 | 12.88 | 4.86 | 4.39 | - | 70.51 | 50.82 | 19.69 | - | - | - | ラフテレーンクレーン［油圧伸縮ジブ型・排出ガス対策型(第１次基準値)］ 25t吊 | * | - | - | 普通作業員 | 特殊作業員 | 土木一般世話役 | - | 生コンクリート 高炉 ２１－８－２５（２０） Ｗ／Ｃ ５５％ | 鋼製型枠 異形ブロック １０ｔ未満 | - | - | - | -
2.5tを超え5.5t以下 | 鋼製型枠10t未満 | 21-8-25(20)(高炉) | 1.37m3を超え1.48m3以下 | 7.80m2を超え8.77m2以下 | 給熱 | 44654 | 6.32 | 6.32 | - | - | 26.06 | 15.53 | 5.04 | 4.58 | - | 67.62 | 47.9 | 18.56 | 1.16 | - | - | ラフテレーンクレーン［油圧伸縮ジブ型・排出ガス対策型(第１次基準値)］ 25t吊 | * | - | - | 普通作業員 | 土木一般世話役 | 特殊作業員 | - | 生コンクリート 高炉 ２１－８－２５（２０） Ｗ／Ｃ ５５％ | 鋼製型枠 異形ブロック １０ｔ未満 | 練炭 マッチ練炭４号 | - | - | -
2.5tを超え5.5t以下 | 鋼製型枠10t未満 | 21-8-25(20)(高炉) | 1.37m3を超え1.48m3以下 | 8.77m2を超え9.74m2以下 | 一般 | 44013 | 6.87 | 6.87 | - | - | 23.5 | 13.36 | 4.92 | 4.54 | - | 69.63 | 48.6 | 21.03 | - | - | - | ラフテレーンクレーン［油圧伸縮ジブ型・排出ガス対策型(第１次基準値)］ 25t吊 | * | - | - | 普通作業員 | 特殊作業員 | 土木一般世話役 | - | 生コンクリート 高炉 ２１－８－２５（２０） Ｗ／Ｃ ５５％ | 鋼製型枠 異形ブロック １０ｔ未満 | - | - | - | -
2.5tを超え5.5t以下 | 鋼製型枠10t未満 | 21-8-25(20)(高炉) | 1.37m3を超え1.48m3以下 | 8.77m2を超え9.74m2以下 | 給熱 | 46578 | 6.49 | 6.49 | - | - | 26.6 | 15.88 | 5.15 | 4.65 | - | 66.91 | 45.92 | 19.88 | 1.11 | - | - | ラフテレーンクレーン［油圧伸縮ジブ型・排出ガス対策型(第１次基準値)］ 25t吊 | * | - | - | 普通作業員 | 土木一般世話役 | 特殊作業員 | - | 生コンクリート 高炉 ２１－８－２５（２０） Ｗ／Ｃ ５５％ | 鋼製型枠 異形ブロック １０ｔ未満 | 練炭 マッチ練炭４号 | - | - | -
2.5tを超え5.5t以下 | 鋼製型枠10t未満 | 21-8-25(20)(高炉) | 1.37m3を超え1.48m3以下 | 9.74m2を超え10.71m2以下 | 一般 | 45940 | 7.03 | 7.03 | - | - | 24.14 | 13.8 | 4.97 | 4.67 | - | 68.83 | 46.57 | 22.26 | - | - | - | ラフテレーンクレーン［油圧伸縮ジブ型・排出ガス対策型(第１次基準値)］ 25t吊 | * | - | - | 普通作業員 | 特殊作業員 | 土木一般世話役 | - | 生コンクリート 高炉 ２１－８－２５（２０） Ｗ／Ｃ ５５％ | 鋼製型枠 異形ブロック １０ｔ未満 | - | - | - | -
2.5tを超え5.5t以下 | 鋼製型枠10t未満 | 21-8-25(20)(高炉) | 1.37m3を超え1.48m3以下 | 9.74m2を超え10.71m2以下 | 給熱 | 48505 | 6.65 | 6.65 | - | - | 27.09 | 16.2 | 5.25 | 4.71 | - | 66.26 | 44.1 | 21.09 | 1.07 | - | - | ラフテレーンクレーン［油圧伸縮ジブ型・排出ガス対策型(第１次基準値)］ 25t吊 | * | - | - | 普通作業員 | 土木一般世話役 | 特殊作業員 | - | 生コンクリート 高炉 ２１－８－２５（２０） Ｗ／Ｃ ５５％ | 鋼製型枠 異形ブロック １０ｔ未満 | 練炭 マッチ練炭４号 | - | - | -
2.5tを超え5.5t以下 | 鋼製型枠10t未満 | 21-8-25(20)(高炉) | 1.48m3を超え1.61m3以下 | 6.04m2以上7.08m2以下 | 一般 | 40810 | 6.24 | 6.24 | - | - | 20.88 | 11.57 | 4.7 | 4.01 | - | 72.88 | 56.81 | 16.07 | - | - | - | ラフテレーンクレーン［油圧伸縮ジブ型・排出ガス対策型(第１次基準値)］ 25t吊 | * | - | - | 普通作業員 | 特殊作業員 | 土木一般世話役 | - | 生コンクリート 高炉 ２１－８－２５（２０） Ｗ／Ｃ ５５％ | 鋼製型枠 異形ブロック １０ｔ未満 | - | - | - | -
2.5tを超え5.5t以下 | 鋼製型枠10t未満 | 21-8-25(20)(高炉) | 1.48m3を超え1.61m3以下 | 6.04m2以上7.08m2以下 | 給熱 | 43593 | 5.84 | 5.84 | - | - | 24.64 | 14.6 | 4.75 | 4.4 | - | 69.52 | 53.19 | 15.04 | 1.29 | - | - | ラフテレーンクレーン［油圧伸縮ジブ型・排出ガス対策型(第１次基準値)］ 25t吊 | * | - | - | 普通作業員 | 土木一般世話役 | 特殊作業員 | - | 生コンクリート 高炉 ２１－８－２５（２０） Ｗ／Ｃ ５５％ | 鋼製型枠 異形ブロック １０ｔ未満 | 練炭 マッチ練炭４号 | - | - | -
2.5tを超え5.5t以下 | 鋼製型枠10t未満 | 21-8-25(20)(高炉) | 1.48m3を超え1.61m3以下 | 7.08m2を超え8.12m2以下 | 一般 | 42873 | 6.45 | 6.45 | - | - | 21.76 | 12.17 | 4.78 | 4.18 | - | 71.79 | 54.07 | 17.72 | - | - | - | ラフテレーンクレーン［油圧伸縮ジブ型・排出ガス対策型(第１次基準値)］ 25t吊 | * | - | - | 普通作業員 | 特殊作業員 | 土木一般世話役 | - | 生コンクリート 高炉 ２１－８－２５（２０） Ｗ／Ｃ ５５％ | 鋼製型枠 異形ブロック １０ｔ未満 | - | - | - | -
2.5tを超え5.5t以下 | 鋼製型枠10t未満 | 21-8-25(20)(高炉) | 1.48m3を超え1.61m3以下 | 7.08m2を超え8.12m2以下 | 給熱 | 45656 | 6.06 | 6.06 | - | - | 25.29 | 15.02 | 4.88 | 4.49 | - | 68.65 | 50.78 | 16.64 | 1.23 | - | - | ラフテレーンクレーン［油圧伸縮ジブ型・排出ガス対策型(第１次基準値)］ 25t吊 | * | - | - | 普通作業員 | 土木一般世話役 | 特殊作業員 | - | 生コンクリート 高炉 ２１－８－２５（２０） Ｗ／Ｃ ５５％ | 鋼製型枠 異形ブロック １０ｔ未満 | 練炭 マッチ練炭４号 | - | - | -
2.5tを超え5.5t以下 | 鋼製型枠10t未満 | 21-8-25(20)(高炉) | 1.48m3を超え1.61m3以下 | 8.12m2を超え9.16m2以下 | 一般 | 44936 | 6.64 | 6.64 | - | - | 22.54 | 12.71 | 4.84 | 4.34 | - | 70.82 | 51.6 | 19.22 | - | - | - | ラフテレーンクレーン［油圧伸縮ジブ型・排出ガス対策型(第１次基準値)］ 25t吊 | * | - | - | 普通作業員 | 特殊作業員 | 土木一般世話役 | - | 生コンクリート 高炉 ２１－８－２５（２０） Ｗ／Ｃ ５５％ | 鋼製型枠 異形ブロック １０ｔ未満 | - | - | - | -
2.5tを超え5.5t以下 | 鋼製型枠10t未満 | 21-8-25(20)(高炉) | 1.48m3を超え1.61m3以下 | 8.12m2を超え9.16m2以下 | 給熱 | 47719 | 6.25 | 6.25 | - | - | 25.88 | 15.41 | 5 | 4.56 | - | 67.87 | 48.59 | 18.1 | 1.18 | - | - | ラフテレーンクレーン［油圧伸縮ジブ型・排出ガス対策型(第１次基準値)］ 25t吊 | * | - | - | 普通作業員 | 土木一般世話役 | 特殊作業員 | - | 生コンクリート 高炉 ２１－８－２５（２０） Ｗ／Ｃ ５５％ | 鋼製型枠 異形ブロック １０ｔ未満 | 練炭 マッチ練炭４号 | - | - | -
2.5tを超え5.5t以下 | 鋼製型枠10t未満 | 21-8-25(20)(高炉) | 1.48m3を超え1.61m3以下 | 9.16m2を超え10.20m2以下 | 一般 | 47002 | 6.81 | 6.81 | - | - | 23.26 | 13.2 | 4.9 | 4.49 | - | 69.93 | 49.34 | 20.59 | - | - | - | ラフテレーンクレーン［油圧伸縮ジブ型・排出ガス対策型(第１次基準値)］ 25t吊 | * | - | - | 普通作業員 | 特殊作業員 | 土木一般世話役 | - | 生コンクリート 高炉 ２１－８－２５（２０） Ｗ／Ｃ ５５％ | 鋼製型枠 異形ブロック １０ｔ未満 | - | - | - | -
2.5tを超え5.5t以下 | 鋼製型枠10t未満 | 21-8-25(20)(高炉) | 1.48m3を超え1.61m3以下 | 9.16m2を超え10.20m2以下 | 給熱 | 49785 | 6.43 | 6.43 | - | - | 26.43 | 15.76 | 5.12 | 4.63 | - | 67.14 | 46.57 | 19.44 | 1.13 | - | - | ラフテレーンクレーン［油圧伸縮ジブ型・排出ガス対策型(第１次基準値)］ 25t吊 | * | - | - | 普通作業員 | 土木一般世話役 | 特殊作業員 | - | 生コンクリート 高炉 ２１－８－２５（２０） Ｗ／Ｃ ５５％ | 鋼製型枠 異形ブロック １０ｔ未満 | 練炭 マッチ練炭４号 | - | - | -
2.5tを超え5.5t以下 | 鋼製型枠10t未満 | 21-8-25(20)(高炉) | 1.48m3を超え1.61m3以下 | 10.20m2を超え11.24m2以下 | 一般 | 49062 | 6.97 | 6.97 | - | - | 23.93 | 13.65 | 4.96 | 4.63 | - | 69.1 | 47.26 | 21.84 | - | - | - | ラフテレーンクレーン［油圧伸縮ジブ型・排出ガス対策型(第１次基準値)］ 25t吊 | * | - | - | 普通作業員 | 特殊作業員 | 土木一般世話役 | - | 生コンクリート 高炉 ２１－８－２５（２０） Ｗ／Ｃ ５５％ | 鋼製型枠 異形ブロック １０ｔ未満 | - | - | - | -
2.5tを超え5.5t以下 | 鋼製型枠10t未満 | 21-8-25(20)(高炉) | 1.48m3を超え1.61m3以下 | 10.20m2を超え11.24m2以下 | 給熱 | 51846 | 6.6 | 6.6 | - | - | 26.92 | 16.08 | 5.22 | 4.69 | - | 66.48 | 44.73 | 20.67 | 1.08 | - | - | ラフテレーンクレーン［油圧伸縮ジブ型・排出ガス対策型(第１次基準値)］ 25t吊 | * | - | - | 普通作業員 | 土木一般世話役 | 特殊作業員 | - | 生コンクリート 高炉 ２１－８－２５（２０） Ｗ／Ｃ ５５％ | 鋼製型枠 異形ブロック １０ｔ未満 | 練炭 マッチ練炭４号 | - | - | -
2.5tを超え5.5t以下 | 鋼製型枠10t未満 | 21-8-25(20)(高炉) | 1.48m3を超え1.61m3以下 | 11.24m2を超え12.28m2以下 | 一般 | 51128 | 7.12 | 7.12 | - | - | 24.54 | 14.07 | 5.01 | 4.75 | - | 68.34 | 45.34 | 23 | - | - | - | ラフテレーンクレーン［油圧伸縮ジブ型・排出ガス対策型(第１次基準値)］ 25t吊 | * | - | - | 普通作業員 | 特殊作業員 | 土木一般世話役 | - | 生コンクリート 高炉 ２１－８－２５（２０） Ｗ／Ｃ ５５％ | 鋼製型枠 異形ブロック １０ｔ未満 | - | - | - | -
2.5tを超え5.5t以下 | 鋼製型枠10t未満 | 21-8-25(20)(高炉) | 1.48m3を超え1.61m3以下 | 11.24m2を超え12.28m2以下 | 給熱 | 53911 | 6.75 | 6.75 | - | - | 27.39 | 16.39 | 5.32 | 4.75 | - | 65.86 | 43.01 | 21.81 | 1.04 | - | - | ラフテレーンクレーン［油圧伸縮ジブ型・排出ガス対策型(第１次基準値)］ 25t吊 | * | - | - | 普通作業員 | 土木一般世話役 | 特殊作業員 | - | 生コンクリート 高炉 ２１－８－２５（２０） Ｗ／Ｃ ５５％ | 鋼製型枠 異形ブロック １０ｔ未満 | 練炭 マッチ練炭４号 | - | - | -
2.5tを超え5.5t以下 | 鋼製型枠10t未満 | 21-8-25(20)(高炉) | 1.61m3を超え1.73m3以下 | 6.34m2以上7.46m2以下 | 一般 | 43636 | 6.21 | 6.21 | - | - | 20.74 | 11.48 | 4.69 | 3.97 | - | 73.05 | 57.24 | 15.81 | - | - | - | ラフテレーンクレーン［油圧伸縮ジブ型・排出ガス対策型(第１次基準値)］ 25t吊 | * | - | - | 普通作業員 | 特殊作業員 | 土木一般世話役 | - | 生コンクリート 高炉 ２１－８－２５（２０） Ｗ／Ｃ ５５％ | 鋼製型枠 異形ブロック １０ｔ未満 | - | - | - | -
2.5tを超え5.5t以下 | 鋼製型枠10t未満 | 21-8-25(20)(高炉) | 1.61m3を超え1.73m3以下 | 6.34m2以上7.46m2以下 | 給熱 | 46632 | 5.81 | 5.81 | - | - | 24.54 | 14.53 | 4.73 | 4.39 | - | 69.65 | 53.56 | 14.79 | 1.3 | - | - | ラフテレーンクレーン［油圧伸縮ジブ型・排出ガス対策型(第１次基準値)］ 25t吊 | * | - | - | 普通作業員 | 土木一般世話役 | 特殊作業員 | - | 生コンクリート 高炉 ２１－８－２５（２０） Ｗ／Ｃ ５５％ | 鋼製型枠 異形ブロック １０ｔ未満 | 練炭 マッチ練炭４号 | - | - | -
2.5tを超え5.5t以下 | 鋼製型枠10t未満 | 21-8-25(20)(高炉) | 1.61m3を超え1.73m3以下 | 7.46m2を超え8.58m2以下 | 一般 | 45857 | 6.42 | 6.42 | - | - | 21.62 | 12.08 | 4.76 | 4.15 | - | 71.96 | 54.48 | 17.48 | - | - | - | ラフテレーンクレーン［油圧伸縮ジブ型・排出ガス対策型(第１次基準値)］ 25t吊 | * | - | - | 普通作業員 | 特殊作業員 | 土木一般世話役 | - | 生コンクリート 高炉 ２１－８－２５（２０） Ｗ／Ｃ ５５％ | 鋼製型枠 異形ブロック １０ｔ未満 | - | - | - | -
2.5tを超え5.5t以下 | 鋼製型枠10t未満 | 21-8-25(20)(高炉) | 1.61m3を超え1.73m3以下 | 7.46m2を超え8.58m2以下 | 給熱 | 48855 | 6.03 | 6.03 | - | - | 25.19 | 14.96 | 4.86 | 4.47 | - | 68.78 | 51.13 | 16.41 | 1.24 | - | - | ラフテレーンクレーン［油圧伸縮ジブ型・排出ガス対策型(第１次基準値)］ 25t吊 | * | - | - | 普通作業員 | 土木一般世話役 | 特殊作業員 | - | 生コンクリート 高炉 ２１－８－２５（２０） Ｗ／Ｃ ５５％ | 鋼製型枠 異形ブロック １０ｔ未満 | 練炭 マッチ練炭４号 | - | - | -
2.5tを超え5.5t以下 | 鋼製型枠10t未満 | 21-8-25(20)(高炉) | 1.61m3を超え1.73m3以下 | 8.58m2を超え9.70m2以下 | 一般 | 48080 | 6.62 | 6.62 | - | - | 22.43 | 12.63 | 4.83 | 4.32 | - | 70.95 | 51.95 | 19 | - | - | - | ラフテレーンクレーン［油圧伸縮ジブ型・排出ガス対策型(第１次基準値)］ 25t吊 | * | - | - | 普通作業員 | 特殊作業員 | 土木一般世話役 | - | 生コンクリート 高炉 ２１－８－２５（２０） Ｗ／Ｃ ５５％ | 鋼製型枠 異形ブロック １０ｔ未満 | - | - | - | -
2.5tを超え5.5t以下 | 鋼製型枠10t未満 | 21-8-25(20)(高炉) | 1.61m3を超え1.73m3以下 | 8.58m2を超え9.70m2以下 | 給熱 | 51079 | 6.23 | 6.23 | - | - | 25.8 | 15.35 | 4.99 | 4.55 | - | 67.97 | 48.89 | 17.89 | 1.19 | - | - | ラフテレーンクレーン［油圧伸縮ジブ型・排出ガス対策型(第１次基準値)］ 25t吊 | * | - | - | 普通作業員 | 土木一般世話役 | 特殊作業員 | - | 生コンクリート 高炉 ２１－８－２５（２０） Ｗ／Ｃ ５５％ | 鋼製型枠 異形ブロック １０ｔ未満 | 練炭 マッチ練炭４号 | - | - | -
2.5tを超え5.5t以下 | 鋼製型枠10t未満 | 21-8-25(20)(高炉) | 1.61m3を超え1.73m3以下 | 9.70m2を超え10.82m2以下 | 一般 | 50303 | 6.79 | 6.79 | - | - | 23.16 | 13.13 | 4.89 | 4.47 | - | 70.05 | 49.66 | 20.39 | - | - | - | ラフテレーンクレーン［油圧伸縮ジブ型・排出ガス対策型(第１次基準値)］ 25t吊 | * | - | - | 普通作業員 | 特殊作業員 | 土木一般世話役 | - | 生コンクリート 高炉 ２１－８－２５（２０） Ｗ／Ｃ ５５％ | 鋼製型枠 異形ブロック １０ｔ未満 | - | - | - | -
2.5tを超え5.5t以下 | 鋼製型枠10t未満 | 21-8-25(20)(高炉) | 1.61m3を超え1.73m3以下 | 9.70m2を超え10.82m2以下 | 給熱 | 53302 | 6.41 | 6.41 | - | - | 26.35 | 15.71 | 5.1 | 4.62 | - | 67.24 | 46.86 | 19.24 | 1.14 | - | - | ラフテレーンクレーン［油圧伸縮ジブ型・排出ガス対策型(第１次基準値)］ 25t吊 | * | - | - | 普通作業員 | 土木一般世話役 | 特殊作業員 | - | 生コンクリート 高炉 ２１－８－２５（２０） Ｗ／Ｃ ５５％ | 鋼製型枠 異形ブロック １０ｔ未満 | 練炭 マッチ練炭４号 | - | - | -
2.5tを超え5.5t以下 | 鋼製型枠10t未満 | 21-8-25(20)(高炉) | 1.61m3を超え1.73m3以下 | 10.82m2を超え11.94m2以下 | 一般 | 52524 | 6.95 | 6.95 | - | - | 23.84 | 13.59 | 4.95 | 4.61 | - | 69.21 | 47.55 | 21.66 | - | - | - | ラフテレーンクレーン［油圧伸縮ジブ型・排出ガス対策型(第１次基準値)］ 25t吊 | * | - | - | 普通作業員 | 特殊作業員 | 土木一般世話役 | - | 生コンクリート 高炉 ２１－８－２５（２０） Ｗ／Ｃ ５５％ | 鋼製型枠 異形ブロック １０ｔ未満 | - | - | - | -
2.5tを超え5.5t以下 | 鋼製型枠10t未満 | 21-8-25(20)(高炉) | 1.61m3を超え1.73m3以下 | 10.82m2を超え11.94m2以下 | 給熱 | 55523 | 6.58 | 6.58 | - | - | 26.85 | 16.04 | 5.2 | 4.68 | - | 66.57 | 44.99 | 20.49 | 1.09 | - | - | ラフテレーンクレーン［油圧伸縮ジブ型・排出ガス対策型(第１次基準値)］ 25t吊 | * | - | - | 普通作業員 | 土木一般世話役 | 特殊作業員 | - | 生コンクリート 高炉 ２１－８－２５（２０） Ｗ／Ｃ ５５％ | 鋼製型枠 異形ブロック １０ｔ未満 | 練炭 マッチ練炭４号 | - | - | -
2.5tを超え5.5t以下 | 鋼製型枠10t未満 | 21-8-25(20)(高炉) | 1.73m3を超え1.87m3以下 | 6.61m2以上7.81m2以下 | 一般 | 46584 | 6.17 | 6.17 | - | - | 20.57 | 11.36 | 4.68 | 3.94 | - | 73.26 | 57.79 | 15.47 | - | - | - | ラフテレーンクレーン［油圧伸縮ジブ型・排出ガス対策型(第１次基準値)］ 25t吊 | * | - | - | 普通作業員 | 特殊作業員 | 土木一般世話役 | - | 生コンクリート 高炉 ２１－８－２５（２０） Ｗ／Ｃ ５５％ | 鋼製型枠 異形ブロック １０ｔ未満 | - | - | - | -
2.5tを超え5.5t以下 | 鋼製型枠10t未満 | 21-8-25(20)(高炉) | 1.73m3を超え1.87m3以下 | 6.61m2以上7.81m2以下 | 給熱 | 49814 | 5.77 | 5.77 | - | - | 24.39 | 14.44 | 4.7 | 4.37 | - | 69.84 | 54.06 | 14.47 | 1.31 | - | - | ラフテレーンクレーン［油圧伸縮ジブ型・排出ガス対策型(第１次基準値)］ 25t吊 | * | - | - | 普通作業員 | 土木一般世話役 | 特殊作業員 | - | 生コンクリート 高炉 ２１－８－２５（２０） Ｗ／Ｃ ５５％ | 鋼製型枠 異形ブロック １０ｔ未満 | 練炭 マッチ練炭４号 | - | - | -
2.5tを超え5.5t以下 | 鋼製型枠10t未満 | 21-8-25(20)(高炉) | 1.73m3を超え1.87m3以下 | 7.81m2を超え9.00m2以下 | 一般 | 48965 | 6.39 | 6.39 | - | - | 21.46 | 11.97 | 4.75 | 4.12 | - | 72.15 | 54.98 | 17.17 | - | - | - | ラフテレーンクレーン［油圧伸縮ジブ型・排出ガス対策型(第１次基準値)］ 25t吊 | * | - | - | 普通作業員 | 特殊作業員 | 土木一般世話役 | - | 生コンクリート 高炉 ２１－８－２５（２０） Ｗ／Ｃ ５５％ | 鋼製型枠 異形ブロック １０ｔ未満 | - | - | - | -
2.5tを超え5.5t以下 | 鋼製型枠10t未満 | 21-8-25(20)(高炉) | 1.73m3を超え1.87m3以下 | 7.81m2を超え9.00m2以下 | 給熱 | 52195 | 5.99 | 5.99 | - | - | 25.07 | 14.88 | 4.84 | 4.46 | - | 68.94 | 51.58 | 16.11 | 1.25 | - | - | ラフテレーンクレーン［油圧伸縮ジブ型・排出ガス対策型(第１次基準値)］ 25t吊 | * | - | - | 普通作業員 | 土木一般世話役 | 特殊作業員 | - | 生コンクリート 高炉 ２１－８－２５（２０） Ｗ／Ｃ ５５％ | 鋼製型枠 異形ブロック １０ｔ未満 | 練炭 マッチ練炭４号 | - | - | -
2.5tを超え5.5t以下 | 鋼製型枠10t未満 | 21-8-25(20)(高炉) | 1.73m3を超え1.87m3以下 | 9.00m2を超え10.19m2以下 | 一般 | 51323 | 6.57 | 6.57 | - | - | 22.27 | 12.52 | 4.82 | 4.29 | - | 71.16 | 52.46 | 18.7 | - | - | - | ラフテレーンクレーン［油圧伸縮ジブ型・排出ガス対策型(第１次基準値)］ 25t吊 | * | - | - | 普通作業員 | 特殊作業員 | 土木一般世話役 | - | 生コンクリート 高炉 ２１－８－２５（２０） Ｗ／Ｃ ５５％ | 鋼製型枠 異形ブロック １０ｔ未満 | - | - | - | -
2.5tを超え5.5t以下 | 鋼製型枠10t未満 | 21-8-25(20)(高炉) | 1.73m3を超え1.87m3以下 | 9.00m2を超え10.19m2以下 | 給熱 | 54552 | 6.19 | 6.19 | - | - | 25.67 | 15.27 | 4.96 | 4.53 | - | 68.14 | 49.35 | 17.59 | 1.2 | - | - | ラフテレーンクレーン［油圧伸縮ジブ型・排出ガス対策型(第１次基準値)］ 25t吊 | * | - | - | 普通作業員 | 土木一般世話役 | 特殊作業員 | - | 生コンクリート 高炉 ２１－８－２５（２０） Ｗ／Ｃ ５５％ | 鋼製型枠 異形ブロック １０ｔ未満 | 練炭 マッチ練炭４号 | - | - | -
2.5tを超え5.5t以下 | 鋼製型枠10t未満 | 21-8-25(20)(高炉) | 1.73m3を超え1.87m3以下 | 10.19m2を超え11.38m2以下 | 一般 | 53687 | 6.75 | 6.75 | - | - | 23.01 | 13.02 | 4.88 | 4.44 | - | 70.24 | 50.15 | 20.09 | - | - | - | ラフテレーンクレーン［油圧伸縮ジブ型・排出ガス対策型(第１次基準値)］ 25t吊 | * | - | - | 普通作業員 | 特殊作業員 | 土木一般世話役 | - | 生コンクリート 高炉 ２１－８－２５（２０） Ｗ／Ｃ ５５％ | 鋼製型枠 異形ブロック １０ｔ未満 | - | - | - | -
2.5tを超え5.5t以下 | 鋼製型枠10t未満 | 21-8-25(20)(高炉) | 1.73m3を超え1.87m3以下 | 10.19m2を超え11.38m2以下 | 給熱 | 56916 | 6.37 | 6.37 | - | - | 26.21 | 15.63 | 5.07 | 4.6 | - | 67.42 | 47.32 | 18.95 | 1.15 | - | - | ラフテレーンクレーン［油圧伸縮ジブ型・排出ガス対策型(第１次基準値)］ 25t吊 | * | - | - | 普通作業員 | 土木一般世話役 | 特殊作業員 | - | 生コンクリート 高炉 ２１－８－２５（２０） Ｗ／Ｃ ５５％ | 鋼製型枠 異形ブロック １０ｔ未満 | 練炭 マッチ練炭４号 | - | - | -
2.5tを超え5.5t以下 | 鋼製型枠10t未満 | 21-8-25(20)(高炉) | 1.73m3を超え1.87m3以下 | 11.38m2を超え12.57m2以下 | 一般 | 56047 | 6.91 | 6.91 | - | - | 23.69 | 13.48 | 4.94 | 4.58 | - | 69.4 | 48.03 | 21.37 | - | - | - | ラフテレーンクレーン［油圧伸縮ジブ型・排出ガス対策型(第１次基準値)］ 25t吊 | * | - | - | 普通作業員 | 特殊作業員 | 土木一般世話役 | - | 生コンクリート 高炉 ２１－８－２５（２０） Ｗ／Ｃ ５５％ | 鋼製型枠 異形ブロック １０ｔ未満 | - | - | - | -
2.5tを超え5.5t以下 | 鋼製型枠10t未満 | 21-8-25(20)(高炉) | 1.73m3を超え1.87m3以下 | 11.38m2を超え12.57m2以下 | 給熱 | 59276 | 6.53 | 6.53 | - | - | 26.73 | 15.96 | 5.18 | 4.67 | - | 66.74 | 45.43 | 20.21 | 1.1 | - | - | ラフテレーンクレーン［油圧伸縮ジブ型・排出ガス対策型(第１次基準値)］ 25t吊 | * | - | - | 普通作業員 | 土木一般世話役 | 特殊作業員 | - | 生コンクリート 高炉 ２１－８－２５（２０） Ｗ／Ｃ ５５％ | 鋼製型枠 異形ブロック １０ｔ未満 | 練炭 マッチ練炭４号 | - | - | -
2.5tを超え5.5t以下 | 鋼製型枠10t未満 | 21-8-25(20)(高炉) | 1.87m3を超え2.01m3以下 | 6.91m2以上8.19m2以下 | 一般 | 49765 | 6.13 | 6.13 | - | - | 20.4 | 11.25 | 4.66 | 3.9 | - | 73.47 | 58.3 | 15.17 | - | - | - | ラフテレーンクレーン［油圧伸縮ジブ型・排出ガス対策型(第１次基準値)］ 25t吊 | * | - | - | 普通作業員 | 特殊作業員 | 土木一般世話役 | - | 生コンクリート 高炉 ２１－８－２５（２０） Ｗ／Ｃ ５５％ | 鋼製型枠 異形ブロック １０ｔ未満 | - | - | - | -
2.5tを超え5.5t以下 | 鋼製型枠10t未満 | 21-8-25(20)(高炉) | 1.87m3を超え2.01m3以下 | 6.91m2以上8.19m2以下 | 給熱 | 53245 | 5.73 | 5.73 | - | - | 24.28 | 14.37 | 4.67 | 4.36 | - | 69.99 | 54.5 | 14.17 | 1.32 | - | - | ラフテレーンクレーン［油圧伸縮ジブ型・排出ガス対策型(第１次基準値)］ 25t吊 | * | - | - | 普通作業員 | 土木一般世話役 | 特殊作業員 | - | 生コンクリート 高炉 ２１－８－２５（２０） Ｗ／Ｃ ５５％ | 鋼製型枠 異形ブロック １０ｔ未満 | 練炭 マッチ練炭４号 | - | - | -
2.5tを超え5.5t以下 | 鋼製型枠10t未満 | 21-8-25(20)(高炉) | 1.87m3を超え2.01m3以下 | 8.19m2を超え9.46m2以下 | 一般 | 52306 | 6.35 | 6.35 | - | - | 21.31 | 11.86 | 4.74 | 4.09 | - | 72.34 | 55.46 | 16.88 | - | - | - | ラフテレーンクレーン［油圧伸縮ジブ型・排出ガス対策型(第１次基準値)］ 25t吊 | * | - | - | 普通作業員 | 特殊作業員 | 土木一般世話役 | - | 生コンクリート 高炉 ２１－８－２５（２０） Ｗ／Ｃ ５５％ | 鋼製型枠 異形ブロック １０ｔ未満 | - | - | - | -
2.5tを超え5.5t以下 | 鋼製型枠10t未満 | 21-8-25(20)(高炉) | 1.87m3を超え2.01m3以下 | 8.19m2を超え9.46m2以下 | 給熱 | 55784 | 5.95 | 5.95 | - | - | 24.94 | 14.8 | 4.81 | 4.44 | - | 69.11 | 52.03 | 15.82 | 1.26 | - | - | ラフテレーンクレーン［油圧伸縮ジブ型・排出ガス対策型(第１次基準値)］ 25t吊 | * | - | - | 普通作業員 | 土木一般世話役 | 特殊作業員 | - | 生コンクリート 高炉 ２１－８－２５（２０） Ｗ／Ｃ ５５％ | 鋼製型枠 異形ブロック １０ｔ未満 | 練炭 マッチ練炭４号 | - | - | -
2.5tを超え5.5t以下 | 鋼製型枠10t未満 | 21-8-25(20)(高炉) | 1.87m3を超え2.01m3以下 | 9.46m2を超え10.73m2以下 | 一般 | 54824 | 6.54 | 6.54 | - | - | 22.13 | 12.42 | 4.81 | 4.26 | - | 71.33 | 52.91 | 18.42 | - | - | - | ラフテレーンクレーン［油圧伸縮ジブ型・排出ガス対策型(第１次基準値)］ 25t吊 | * | - | - | 普通作業員 | 特殊作業員 | 土木一般世話役 | - | 生コンクリート 高炉 ２１－８－２５（２０） Ｗ／Ｃ ５５％ | 鋼製型枠 異形ブロック １０ｔ未満 | - | - | - | -
2.5tを超え5.5t以下 | 鋼製型枠10t未満 | 21-8-25(20)(高炉) | 1.87m3を超え2.01m3以下 | 9.46m2を超え10.73m2以下 | 給熱 | 58304 | 6.15 | 6.15 | - | - | 25.55 | 15.2 | 4.93 | 4.52 | - | 68.3 | 49.77 | 17.32 | 1.21 | - | - | ラフテレーンクレーン［油圧伸縮ジブ型・排出ガス対策型(第１次基準値)］ 25t吊 | * | - | - | 普通作業員 | 土木一般世話役 | 特殊作業員 | - | 生コンクリート 高炉 ２１－８－２５（２０） Ｗ／Ｃ ５５％ | 鋼製型枠 異形ブロック １０ｔ未満 | 練炭 マッチ練炭４号 | - | - | -
2.5tを超え5.5t以下 | 鋼製型枠10t未満 | 21-8-25(20)(高炉) | 1.87m3を超え2.01m3以下 | 10.73m2を超え12.00m2以下 | 一般 | 57348 | 6.72 | 6.72 | - | - | 22.87 | 12.93 | 4.87 | 4.41 | - | 70.41 | 50.59 | 19.82 | - | - | - | ラフテレーンクレーン［油圧伸縮ジブ型・排出ガス対策型(第１次基準値)］ 25t吊 | * | - | - | 普通作業員 | 特殊作業員 | 土木一般世話役 | - | 生コンクリート 高炉 ２１－８－２５（２０） Ｗ／Ｃ ５５％ | 鋼製型枠 異形ブロック １０ｔ未満 | - | - | - | -
2.5tを超え5.5t以下 | 鋼製型枠10t未満 | 21-8-25(20)(高炉) | 1.87m3を超え2.01m3以下 | 10.73m2を超え12.00m2以下 | 給熱 | 60826 | 6.33 | 6.33 | - | - | 26.11 | 15.56 | 5.05 | 4.59 | - | 67.56 | 47.71 | 18.69 | 1.16 | - | - | ラフテレーンクレーン［油圧伸縮ジブ型・排出ガス対策型(第１次基準値)］ 25t吊 | * | - | - | 普通作業員 | 土木一般世話役 | 特殊作業員 | - | 生コンクリート 高炉 ２１－８－２５（２０） Ｗ／Ｃ ５５％ | 鋼製型枠 異形ブロック １０ｔ未満 | 練炭 マッチ練炭４号 | - | - | -
2.5tを超え5.5t以下 | 鋼製型枠10t未満 | 21-8-25(20)(高炉) | 1.87m3を超え2.01m3以下 | 12.00m2を超え13.27m2以下 | 一般 | 59866 | 6.88 | 6.88 | - | - | 23.55 | 13.39 | 4.93 | 4.55 | - | 69.57 | 48.46 | 21.11 | - | - | - | ラフテレーンクレーン［油圧伸縮ジブ型・排出ガス対策型(第１次基準値)］ 25t吊 | * | - | - | 普通作業員 | 特殊作業員 | 土木一般世話役 | - | 生コンクリート 高炉 ２１－８－２５（２０） Ｗ／Ｃ ５５％ | 鋼製型枠 異形ブロック １０ｔ未満 | - | - | - | -
2.5tを超え5.5t以下 | 鋼製型枠10t未満 | 21-8-25(20)(高炉) | 1.87m3を超え2.01m3以下 | 12.00m2を超え13.27m2以下 | 給熱 | 63346 | 6.5 | 6.5 | - | - | 26.63 | 15.9 | 5.16 | 4.65 | - | 66.87 | 45.81 | 19.95 | 1.11 | - | - | ラフテレーンクレーン［油圧伸縮ジブ型・排出ガス対策型(第１次基準値)］ 25t吊 | * | - | - | 普通作業員 | 土木一般世話役 | 特殊作業員 | - | 生コンクリート 高炉 ２１－８－２５（２０） Ｗ／Ｃ ５５％ | 鋼製型枠 異形ブロック １０ｔ未満 | 練炭 マッチ練炭４号 | - | - | -
2.5tを超え5.5t以下 | 鋼製型枠10t未満 | 21-8-25(20)(高炉) | 1.87m3を超え2.01m3以下 | 13.27m2を超え14.54m2以下 | 一般 | 62385 | 7.03 | 7.03 | - | - | 24.17 | 13.81 | 4.98 | 4.68 | - | 68.8 | 46.51 | 22.29 | - | - | - | ラフテレーンクレーン［油圧伸縮ジブ型・排出ガス対策型(第１次基準値)］ 25t吊 | * | - | - | 普通作業員 | 特殊作業員 | 土木一般世話役 | - | 生コンクリート 高炉 ２１－８－２５（２０） Ｗ／Ｃ ５５％ | 鋼製型枠 異形ブロック １０ｔ未満 | - | - | - | -
2.5tを超え5.5t以下 | 鋼製型枠10t未満 | 21-8-25(20)(高炉) | 1.87m3を超え2.01m3以下 | 13.27m2を超え14.54m2以下 | 給熱 | 65865 | 6.66 | 6.66 | - | - | 27.09 | 16.2 | 5.25 | 4.71 | - | 66.25 | 44.07 | 21.11 | 1.07 | - | - | ラフテレーンクレーン［油圧伸縮ジブ型・排出ガス対策型(第１次基準値)］ 25t吊 | * | - | - | 普通作業員 | 土木一般世話役 | 特殊作業員 | - | 生コンクリート 高炉 ２１－８－２５（２０） Ｗ／Ｃ ５５％ | 鋼製型枠 異形ブロック １０ｔ未満 | 練炭 マッチ練炭４号 | - | - | -
2.5tを超え5.5t以下 | 鋼製型枠10t未満 | 21-8-25(20)(高炉) | 1.87m3を超え2.01m3以下 | 14.54m2を超え15.81m2以下 | 一般 | 64905 | 7.16 | 7.16 | - | - | 24.75 | 14.21 | 5.03 | 4.79 | - | 68.09 | 44.71 | 23.38 | - | - | - | ラフテレーンクレーン［油圧伸縮ジブ型・排出ガス対策型(第１次基準値)］ 25t吊 | * | - | - | 普通作業員 | 特殊作業員 | 土木一般世話役 | - | 生コンクリート 高炉 ２１－８－２５（２０） Ｗ／Ｃ ５５％ | 鋼製型枠 異形ブロック １０ｔ未満 | - | - | - | -
2.5tを超え5.5t以下 | 鋼製型枠10t未満 | 21-8-25(20)(高炉) | 1.87m3を超え2.01m3以下 | 14.54m2を超え15.81m2以下 | 給熱 | 68383 | 6.8 | 6.8 | - | - | 27.54 | 16.49 | 5.34 | 4.77 | - | 65.66 | 42.44 | 22.19 | 1.03 | - | - | ラフテレーンクレーン［油圧伸縮ジブ型・排出ガス対策型(第１次基準値)］ 25t吊 | * | - | - | 普通作業員 | 土木一般世話役 | 特殊作業員 | - | 生コンクリート 高炉 ２１－８－２５（２０） Ｗ／Ｃ ５５％ | 鋼製型枠 異形ブロック １０ｔ未満 | 練炭 マッチ練炭４号 | - | - | -
2.5tを超え5.5t以下 | 鋼製型枠10t未満 | 21-8-25(20)(高炉) | 2.01m3を超え2.17m3以下 | 7.24m2以上8.60m2以下 | 一般 | 53190 | 6.09 | 6.09 | - | - | 20.27 | 11.15 | 4.65 | 3.88 | - | 73.64 | 58.75 | 14.89 | - | - | - | ラフテレーンクレーン［油圧伸縮ジブ型・排出ガス対策型(第１次基準値)］ 25t吊 | * | - | - | 普通作業員 | 特殊作業員 | 土木一般世話役 | - | 生コンクリート 高炉 ２１－８－２５（２０） Ｗ／Ｃ ５５％ | 鋼製型枠 異形ブロック １０ｔ未満 | - | - | - | -
2.5tを超え5.5t以下 | 鋼製型枠10t未満 | 21-8-25(20)(高炉) | 2.01m3を超え2.17m3以下 | 7.24m2以上8.60m2以下 | 給熱 | 56939 | 5.69 | 5.69 | - | - | 24.17 | 14.3 | 4.65 | 4.34 | - | 70.14 | 54.91 | 13.9 | 1.33 | - | - | ラフテレーンクレーン［油圧伸縮ジブ型・排出ガス対策型(第１次基準値)］ 25t吊 | * | - | - | 普通作業員 | 土木一般世話役 | 特殊作業員 | - | 生コンクリート 高炉 ２１－８－２５（２０） Ｗ／Ｃ ５５％ | 鋼製型枠 異形ブロック １０ｔ未満 | 練炭 マッチ練炭４号 | - | - | -
2.5tを超え5.5t以下 | 鋼製型枠10t未満 | 21-8-25(20)(高炉) | 2.01m3を超え2.17m3以下 | 8.60m2を超え9.95m2以下 | 一般 | 55886 | 6.31 | 6.31 | - | - | 21.15 | 11.76 | 4.72 | 4.06 | - | 72.54 | 55.94 | 16.6 | - | - | - | ラフテレーンクレーン［油圧伸縮ジブ型・排出ガス対策型(第１次基準値)］ 25t吊 | * | - | - | 普通作業員 | 特殊作業員 | 土木一般世話役 | - | 生コンクリート 高炉 ２１－８－２５（２０） Ｗ／Ｃ ５５％ | 鋼製型枠 異形ブロック １０ｔ未満 | - | - | - | -
2.5tを超え5.5t以下 | 鋼製型枠10t未満 | 21-8-25(20)(高炉) | 2.01m3を超え2.17m3以下 | 8.60m2を超え9.95m2以下 | 給熱 | 59636 | 5.91 | 5.91 | - | - | 24.84 | 14.73 | 4.79 | 4.43 | - | 69.25 | 52.42 | 15.56 | 1.27 | - | - | ラフテレーンクレーン［油圧伸縮ジブ型・排出ガス対策型(第１次基準値)］ 25t吊 | * | - | - | 普通作業員 | 土木一般世話役 | 特殊作業員 | - | 生コンクリート 高炉 ２１－８－２５（２０） Ｗ／Ｃ ５５％ | 鋼製型枠 異形ブロック １０ｔ未満 | 練炭 マッチ練炭４号 | - | - | -
2.5tを超え5.5t以下 | 鋼製型枠10t未満 | 21-8-25(20)(高炉) | 2.01m3を超え2.17m3以下 | 9.95m2を超え11.30m2以下 | 一般 | 58568 | 6.51 | 6.51 | - | - | 21.98 | 12.32 | 4.79 | 4.23 | - | 71.51 | 53.37 | 18.14 | - | - | - | ラフテレーンクレーン［油圧伸縮ジブ型・排出ガス対策型(第１次基準値)］ 25t吊 | * | - | - | 普通作業員 | 特殊作業員 | 土木一般世話役 | - | 生コンクリート 高炉 ２１－８－２５（２０） Ｗ／Ｃ ５５％ | 鋼製型枠 異形ブロック １０ｔ未満 | - | - | - | -
2.5tを超え5.5t以下 | 鋼製型枠10t未満 | 21-8-25(20)(高炉) | 2.01m3を超え2.17m3以下 | 9.95m2を超え11.30m2以下 | 給熱 | 62318 | 6.11 | 6.11 | - | - | 25.45 | 15.13 | 4.91 | 4.51 | - | 68.44 | 50.17 | 17.05 | 1.22 | - | - | ラフテレーンクレーン［油圧伸縮ジブ型・排出ガス対策型(第１次基準値)］ 25t吊 | * | - | - | 普通作業員 | 土木一般世話役 | 特殊作業員 | - | 生コンクリート 高炉 ２１－８－２５（２０） Ｗ／Ｃ ５５％ | 鋼製型枠 異形ブロック １０ｔ未満 | 練炭 マッチ練炭４号 | - | - | -
2.5tを超え5.5t以下 | 鋼製型枠10t未満 | 21-8-25(20)(高炉) | 2.01m3を超え2.17m3以下 | 11.30m2を超え12.65m2以下 | 一般 | 61244 | 6.68 | 6.68 | - | - | 22.72 | 12.83 | 4.85 | 4.38 | - | 70.6 | 51.04 | 19.56 | - | - | - | ラフテレーンクレーン［油圧伸縮ジブ型・排出ガス対策型(第１次基準値)］ 25t吊 | * | - | - | 普通作業員 | 特殊作業員 | 土木一般世話役 | - | 生コンクリート 高炉 ２１－８－２５（２０） Ｗ／Ｃ ５５％ | 鋼製型枠 異形ブロック １０ｔ未満 | - | - | - | -
2.5tを超え5.5t以下 | 鋼製型枠10t未満 | 21-8-25(20)(高炉) | 2.01m3を超え2.17m3以下 | 11.30m2を超え12.65m2以下 | 給熱 | 64993 | 6.3 | 6.3 | - | - | 26 | 15.49 | 5.03 | 4.57 | - | 67.7 | 48.1 | 18.43 | 1.17 | - | - | ラフテレーンクレーン［油圧伸縮ジブ型・排出ガス対策型(第１次基準値)］ 25t吊 | * | - | - | 普通作業員 | 土木一般世話役 | 特殊作業員 | - | 生コンクリート 高炉 ２１－８－２５（２０） Ｗ／Ｃ ５５％ | 鋼製型枠 異形ブロック １０ｔ未満 | 練炭 マッチ練炭４号 | - | - | -
2.5tを超え5.5t以下 | 鋼製型枠10t未満 | 21-8-25(20)(高炉) | 2.01m3を超え2.17m3以下 | 12.65m2を超え14.00m2以下 | 一般 | 63926 | 6.85 | 6.85 | - | - | 23.4 | 13.29 | 4.91 | 4.52 | - | 69.75 | 48.9 | 20.85 | - | - | - | ラフテレーンクレーン［油圧伸縮ジブ型・排出ガス対策型(第１次基準値)］ 25t吊 | * | - | - | 普通作業員 | 特殊作業員 | 土木一般世話役 | - | 生コンクリート 高炉 ２１－８－２５（２０） Ｗ／Ｃ ５５％ | 鋼製型枠 異形ブロック １０ｔ未満 | - | - | - | -
2.5tを超え5.5t以下 | 鋼製型枠10t未満 | 21-8-25(20)(高炉) | 2.01m3を超え2.17m3以下 | 12.65m2を超え14.00m2以下 | 給熱 | 67676 | 6.47 | 6.47 | - | - | 26.52 | 15.83 | 5.13 | 4.64 | - | 67.01 | 46.2 | 19.69 | 1.12 | - | - | ラフテレーンクレーン［油圧伸縮ジブ型・排出ガス対策型(第１次基準値)］ 25t吊 | * | - | - | 普通作業員 | 土木一般世話役 | 特殊作業員 | - | 生コンクリート 高炉 ２１－８－２５（２０） Ｗ／Ｃ ５５％ | 鋼製型枠 異形ブロック １０ｔ未満 | 練炭 マッチ練炭４号 | - | - | -
2.5tを超え5.5t以下 | 鋼製型枠10t未満 | 21-8-25(20)(高炉) | 2.17m3を超え2.33m3以下 | 7.53m2以上8.99m2以下 | 一般 | 56734 | 6.05 | 6.05 | - | - | 20.08 | 11.02 | 4.64 | 3.84 | - | 73.87 | 59.32 | 14.55 | - | - | - | ラフテレーンクレーン［油圧伸縮ジブ型・排出ガス対策型(第１次基準値)］ 25t吊 | * | - | - | 普通作業員 | 特殊作業員 | 土木一般世話役 | - | 生コンクリート 高炉 ２１－８－２５（２０） Ｗ／Ｃ ５５％ | 鋼製型枠 異形ブロック １０ｔ未満 | - | - | - | -
2.5tを超え5.5t以下 | 鋼製型枠10t未満 | 21-8-25(20)(高炉) | 2.17m3を超え2.33m3以下 | 7.53m2以上8.99m2以下 | 給熱 | 60773 | 5.65 | 5.65 | - | - | 24.05 | 14.21 | 4.63 | 4.33 | - | 70.3 | 55.37 | 13.59 | 1.34 | - | - | ラフテレーンクレーン［油圧伸縮ジブ型・排出ガス対策型(第１次基準値)］ 25t吊 | * | - | - | 普通作業員 | 土木一般世話役 | 特殊作業員 | - | 生コンクリート 高炉 ２１－８－２５（２０） Ｗ／Ｃ ５５％ | 鋼製型枠 異形ブロック １０ｔ未満 | 練炭 マッチ練炭４号 | - | - | -
2.5tを超え5.5t以下 | 鋼製型枠10t未満 | 21-8-25(20)(高炉) | 2.17m3を超え2.33m3以下 | 8.99m2を超え10.45m2以下 | 一般 | 59629 | 6.27 | 6.27 | - | - | 21 | 11.65 | 4.71 | 4.03 | - | 72.73 | 56.43 | 16.3 | - | - | - | ラフテレーンクレーン［油圧伸縮ジブ型・排出ガス対策型(第１次基準値)］ 25t吊 | * | - | - | 普通作業員 | 特殊作業員 | 土木一般世話役 | - | 生コンクリート 高炉 ２１－８－２５（２０） Ｗ／Ｃ ５５％ | 鋼製型枠 異形ブロック １０ｔ未満 | - | - | - | -
2.5tを超え5.5t以下 | 鋼製型枠10t未満 | 21-8-25(20)(高炉) | 2.17m3を超え2.33m3以下 | 8.99m2を超え10.45m2以下 | 給熱 | 63668 | 5.87 | 5.87 | - | - | 24.72 | 14.65 | 4.77 | 4.41 | - | 69.41 | 52.87 | 15.26 | 1.28 | - | - | ラフテレーンクレーン［油圧伸縮ジブ型・排出ガス対策型(第１次基準値)］ 25t吊 | * | - | - | 普通作業員 | 土木一般世話役 | 特殊作業員 | - | 生コンクリート 高炉 ２１－８－２５（２０） Ｗ／Ｃ ５５％ | 鋼製型枠 異形ブロック １０ｔ未満 | 練炭 マッチ練炭４号 | - | - | -
2.5tを超え5.5t以下 | 鋼製型枠10t未満 | 21-8-25(20)(高炉) | 2.17m3を超え2.33m3以下 | 10.45m2を超え11.91m2以下 | 一般 | 62529 | 6.47 | 6.47 | - | - | 21.83 | 12.22 | 4.78 | 4.2 | - | 71.7 | 53.83 | 17.87 | - | - | - | ラフテレーンクレーン［油圧伸縮ジブ型・排出ガス対策型(第１次基準値)］ 25t吊 | * | - | - | 普通作業員 | 特殊作業員 | 土木一般世話役 | - | 生コンクリート 高炉 ２１－８－２５（２０） Ｗ／Ｃ ５５％ | 鋼製型枠 異形ブロック １０ｔ未満 | - | - | - | -
2.5tを超え5.5t以下 | 鋼製型枠10t未満 | 21-8-25(20)(高炉) | 2.17m3を超え2.33m3以下 | 10.45m2を超え11.91m2以下 | 給熱 | 66568 | 6.08 | 6.08 | - | - | 25.34 | 15.06 | 4.89 | 4.49 | - | 68.58 | 50.56 | 16.79 | 1.23 | - | - | ラフテレーンクレーン［油圧伸縮ジブ型・排出ガス対策型(第１次基準値)］ 25t吊 | * | - | - | 普通作業員 | 土木一般世話役 | 特殊作業員 | - | 生コンクリート 高炉 ２１－８－２５（２０） Ｗ／Ｃ ５５％ | 鋼製型枠 異形ブロック １０ｔ未満 | 練炭 マッチ練炭４号 | - | - | -
2.5tを超え5.5t以下 | 鋼製型枠10t未満 | 21-8-25(20)(高炉) | 2.17m3を超え2.33m3以下 | 11.91m2を超え13.37m2以下 | 一般 | 65424 | 6.65 | 6.65 | - | - | 22.59 | 12.74 | 4.85 | 4.35 | - | 70.76 | 51.44 | 19.32 | - | - | - | ラフテレーンクレーン［油圧伸縮ジブ型・排出ガス対策型(第１次基準値)］ 25t吊 | * | - | - | 普通作業員 | 特殊作業員 | 土木一般世話役 | - | 生コンクリート 高炉 ２１－８－２５（２０） Ｗ／Ｃ ５５％ | 鋼製型枠 異形ブロック １０ｔ未満 | - | - | - | -
2.5tを超え5.5t以下 | 鋼製型枠10t未満 | 21-8-25(20)(高炉) | 2.17m3を超え2.33m3以下 | 11.91m2を超え13.37m2以下 | 給熱 | 69463 | 6.27 | 6.27 | - | - | 25.91 | 15.43 | 5.01 | 4.56 | - | 67.82 | 48.45 | 18.19 | 1.18 | - | - | ラフテレーンクレーン［油圧伸縮ジブ型・排出ガス対策型(第１次基準値)］ 25t吊 | * | - | - | 普通作業員 | 土木一般世話役 | 特殊作業員 | - | 生コンクリート 高炉 ２１－８－２５（２０） Ｗ／Ｃ ５５％ | 鋼製型枠 異形ブロック １０ｔ未満 | 練炭 マッチ練炭４号 | - | - | -
2.5tを超え5.5t以下 | 鋼製型枠10t未満 | 21-8-25(20)(高炉) | 2.17m3を超え2.33m3以下 | 13.37m2を超え14.83m2以下 | 一般 | 68322 | 6.82 | 6.82 | - | - | 23.29 | 13.22 | 4.9 | 4.5 | - | 69.89 | 49.26 | 20.63 | - | - | - | ラフテレーンクレーン［油圧伸縮ジブ型・排出ガス対策型(第１次基準値)］ 25t吊 | * | - | - | 普通作業員 | 特殊作業員 | 土木一般世話役 | - | 生コンクリート 高炉 ２１－８－２５（２０） Ｗ／Ｃ ５５％ | 鋼製型枠 異形ブロック １０ｔ未満 | - | - | - | -
2.5tを超え5.5t以下 | 鋼製型枠10t未満 | 21-8-25(20)(高炉) | 2.17m3を超え2.33m3以下 | 13.37m2を超え14.83m2以下 | 給熱 | 72361 | 6.44 | 6.44 | - | - | 26.44 | 15.77 | 5.12 | 4.63 | - | 67.12 | 46.51 | 19.48 | 1.13 | - | - | ラフテレーンクレーン［油圧伸縮ジブ型・排出ガス対策型(第１次基準値)］ 25t吊 | * | - | - | 普通作業員 | 土木一般世話役 | 特殊作業員 | - | 生コンクリート 高炉 ２１－８－２５（２０） Ｗ／Ｃ ５５％ | 鋼製型枠 異形ブロック １０ｔ未満 | 練炭 マッチ練炭４号 | - | - | -
2.5tを超え5.5t以下 | 鋼製型枠10t未満 | 21-8-25(20)(高炉) | 2.33m3を超え2.51m3以下 | 7.95m2以上9.49m2以下 | 一般 | 60694 | 6.03 | 6.03 | - | - | 19.99 | 10.96 | 4.63 | 3.82 | - | 73.98 | 59.62 | 14.36 | - | - | - | ラフテレーンクレーン［油圧伸縮ジブ型・排出ガス対策型(第１次基準値)］ 25t吊 | * | - | - | 普通作業員 | 特殊作業員 | 土木一般世話役 | - | 生コンクリート 高炉 ２１－８－２５（２０） Ｗ／Ｃ ５５％ | 鋼製型枠 異形ブロック １０ｔ未満 | - | - | - | -
2.5tを超え5.5t以下 | 鋼製型枠10t未満 | 21-8-25(20)(高炉) | 2.33m3を超え2.51m3以下 | 7.95m2以上9.49m2以下 | 給熱 | 65036 | 5.63 | 5.63 | - | - | 23.97 | 14.16 | 4.61 | 4.32 | - | 70.4 | 55.65 | 13.4 | 1.35 | - | - | ラフテレーンクレーン［油圧伸縮ジブ型・排出ガス対策型(第１次基準値)］ 25t吊 | * | - | - | 普通作業員 | 土木一般世話役 | 特殊作業員 | - | 生コンクリート 高炉 ２１－８－２５（２０） Ｗ／Ｃ ５５％ | 鋼製型枠 異形ブロック １０ｔ未満 | 練炭 マッチ練炭４号 | - | - | -
2.5tを超え5.5t以下 | 鋼製型枠10t未満 | 21-8-25(20)(高炉) | 2.33m3を超え2.51m3以下 | 9.49m2を超え11.02m2以下 | 一般 | 63752 | 6.25 | 6.25 | - | - | 20.89 | 11.58 | 4.7 | 4.01 | - | 72.86 | 56.77 | 16.09 | - | - | - | ラフテレーンクレーン［油圧伸縮ジブ型・排出ガス対策型(第１次基準値)］ 25t吊 | * | - | - | 普通作業員 | 特殊作業員 | 土木一般世話役 | - | 生コンクリート 高炉 ２１－８－２５（２０） Ｗ／Ｃ ５５％ | 鋼製型枠 異形ブロック １０ｔ未満 | - | - | - | -
2.5tを超え5.5t以下 | 鋼製型枠10t未満 | 21-8-25(20)(高炉) | 2.33m3を超え2.51m3以下 | 9.49m2を超え11.02m2以下 | 給熱 | 68094 | 5.85 | 5.85 | - | - | 24.64 | 14.6 | 4.75 | 4.4 | - | 69.51 | 53.16 | 15.06 | 1.29 | - | - | ラフテレーンクレーン［油圧伸縮ジブ型・排出ガス対策型(第１次基準値)］ 25t吊 | * | - | - | 普通作業員 | 土木一般世話役 | 特殊作業員 | - | 生コンクリート 高炉 ２１－８－２５（２０） Ｗ／Ｃ ５５％ | 鋼製型枠 異形ブロック １０ｔ未満 | 練炭 マッチ練炭４号 | - | - | -
2.5tを超え5.5t以下 | 鋼製型枠10t未満 | 21-8-25(20)(高炉) | 2.33m3を超え2.51m3以下 | 11.02m2を超え12.55m2以下 | 一般 | 66788 | 6.45 | 6.45 | - | - | 21.72 | 12.14 | 4.77 | 4.18 | - | 71.83 | 54.18 | 17.65 | - | - | - | ラフテレーンクレーン［油圧伸縮ジブ型・排出ガス対策型(第１次基準値)］ 25t吊 | * | - | - | 普通作業員 | 特殊作業員 | 土木一般世話役 | - | 生コンクリート 高炉 ２１－８－２５（２０） Ｗ／Ｃ ５５％ | 鋼製型枠 異形ブロック １０ｔ未満 | - | - | - | -
2.5tを超え5.5t以下 | 鋼製型枠10t未満 | 21-8-25(20)(高炉) | 2.33m3を超え2.51m3以下 | 11.02m2を超え12.55m2以下 | 給熱 | 71130 | 6.05 | 6.05 | - | - | 25.25 | 15 | 4.87 | 4.48 | - | 68.7 | 50.89 | 16.57 | 1.24 | - | - | ラフテレーンクレーン［油圧伸縮ジブ型・排出ガス対策型(第１次基準値)］ 25t吊 | * | - | - | 普通作業員 | 土木一般世話役 | 特殊作業員 | - | 生コンクリート 高炉 ２１－８－２５（２０） Ｗ／Ｃ ５５％ | 鋼製型枠 異形ブロック １０ｔ未満 | 練炭 マッチ練炭４号 | - | - | -
2.5tを超え5.5t以下 | 鋼製型枠10t未満 | 21-8-25(20)(高炉) | 2.33m3を超え2.51m3以下 | 12.55m2を超え14.08m2以下 | 一般 | 69822 | 6.62 | 6.62 | - | - | 22.46 | 12.65 | 4.83 | 4.33 | - | 70.92 | 51.85 | 19.07 | - | - | - | ラフテレーンクレーン［油圧伸縮ジブ型・排出ガス対策型(第１次基準値)］ 25t吊 | * | - | - | 普通作業員 | 特殊作業員 | 土木一般世話役 | - | 生コンクリート 高炉 ２１－８－２５（２０） Ｗ／Ｃ ５５％ | 鋼製型枠 異形ブロック １０ｔ未満 | - | - | - | -
2.5tを超え5.5t以下 | 鋼製型枠10t未満 | 21-8-25(20)(高炉) | 2.33m3を超え2.51m3以下 | 12.55m2を超え14.08m2以下 | 給熱 | 74163 | 6.24 | 6.24 | - | - | 25.82 | 15.37 | 4.99 | 4.55 | - | 67.94 | 48.8 | 17.96 | 1.18 | - | - | ラフテレーンクレーン［油圧伸縮ジブ型・排出ガス対策型(第１次基準値)］ 25t吊 | * | - | - | 普通作業員 | 土木一般世話役 | 特殊作業員 | - | 生コンクリート 高炉 ２１－８－２５（２０） Ｗ／Ｃ ５５％ | 鋼製型枠 異形ブロック １０ｔ未満 | 練炭 マッチ練炭４号 | - | - | -
2.5tを超え5.5t以下 | 鋼製型枠10t未満 | 21-8-25(20)(高炉) | 2.33m3を超え2.51m3以下 | 14.08m2を超え15.61m2以下 | 一般 | 72860 | 6.79 | 6.79 | - | - | 23.16 | 13.13 | 4.89 | 4.47 | - | 70.05 | 49.67 | 20.38 | - | - | - | ラフテレーンクレーン［油圧伸縮ジブ型・排出ガス対策型(第１次基準値)］ 25t吊 | * | - | - | 普通作業員 | 特殊作業員 | 土木一般世話役 | - | 生コンクリート 高炉 ２１－８－２５（２０） Ｗ／Ｃ ５５％ | 鋼製型枠 異形ブロック １０ｔ未満 | - | - | - | -
2.5tを超え5.5t以下 | 鋼製型枠10t未満 | 21-8-25(20)(高炉) | 2.33m3を超え2.51m3以下 | 14.08m2を超え15.61m2以下 | 給熱 | 77199 | 6.41 | 6.41 | - | - | 26.34 | 15.7 | 5.1 | 4.62 | - | 67.25 | 46.88 | 19.23 | 1.14 | - | - | ラフテレーンクレーン［油圧伸縮ジブ型・排出ガス対策型(第１次基準値)］ 25t吊 | * | - | - | 普通作業員 | 土木一般世話役 | 特殊作業員 | - | 生コンクリート 高炉 ２１－８－２５（２０） Ｗ／Ｃ ５５％ | 鋼製型枠 異形ブロック １０ｔ未満 | 練炭 マッチ練炭４号 | - | - | -
5.5tを超え11.0t以下 | 鋼製型枠10t未満 | 21-8-25(20)(高炉) | 2.20m3以上2.40m3以下 | 10.01m2以上11.59m2以下 | 一般 | 61174 | 6.39 | 6.39 | - | - | 19.73 | 10.51 | 4.87 | 3.78 | - | 73.88 | 56.23 | 17.65 | - | - | - | ラフテレーンクレーン［油圧伸縮ジブ型・排出ガス対策型(第１次基準値)］ 25t吊 | * | - | - | 普通作業員 | 特殊作業員 | 土木一般世話役 | - | 生コンクリート 高炉 ２１－８－２５（２０） Ｗ／Ｃ ５５％ | 鋼製型枠 異形ブロック １０ｔ未満 | - | - | - | -
5.5tを超え11.0t以下 | 鋼製型枠10t未満 | 21-8-25(20)(高炉) | 2.20m3以上2.40m3以下 | 10.01m2以上11.59m2以下 | 給熱 | 63582 | 6.14 | 6.14 | - | - | 22.01 | 12.3 | 4.68 | 4.28 | - | 71.85 | 54.12 | 16.98 | 0.75 | - | - | ラフテレーンクレーン［油圧伸縮ジブ型・排出ガス対策型(第１次基準値)］ 25t吊 | * | - | - | 普通作業員 | 特殊作業員 | 土木一般世話役 | - | 生コンクリート 高炉 ２１－８－２５（２０） Ｗ／Ｃ ５５％ | 鋼製型枠 異形ブロック １０ｔ未満 | 練炭 マッチ練炭４号 | - | - | -
5.5tを超え11.0t以下 | 鋼製型枠10t未満 | 21-8-25(20)(高炉) | 2.20m3以上2.40m3以下 | 11.59m2を超え13.15m2以下 | 一般 | 64114 | 6.61 | 6.61 | - | - | 20.44 | 10.98 | 4.95 | 3.92 | - | 72.95 | 53.66 | 19.29 | - | - | - | ラフテレーンクレーン［油圧伸縮ジブ型・排出ガス対策型(第１次基準値)］ 25t吊 | * | - | - | 普通作業員 | 特殊作業員 | 土木一般世話役 | - | 生コンクリート 高炉 ２１－８－２５（２０） Ｗ／Ｃ ５５％ | 鋼製型枠 異形ブロック １０ｔ未満 | - | - | - | -
5.5tを超え11.0t以下 | 鋼製型枠10t未満 | 21-8-25(20)(高炉) | 2.20m3以上2.40m3以下 | 11.59m2を超え13.15m2以下 | 給熱 | 66522 | 6.37 | 6.37 | - | - | 22.61 | 12.68 | 4.77 | 4.4 | - | 71.02 | 51.71 | 18.59 | 0.72 | - | - | ラフテレーンクレーン［油圧伸縮ジブ型・排出ガス対策型(第１次基準値)］ 25t吊 | * | - | - | 普通作業員 | 特殊作業員 | 土木一般世話役 | - | 生コンクリート 高炉 ２１－８－２５（２０） Ｗ／Ｃ ５５％ | 鋼製型枠 異形ブロック １０ｔ未満 | 練炭 マッチ練炭４号 | - | - | -
5.5tを超え11.0t以下 | 鋼製型枠10t未満 | 21-8-25(20)(高炉) | 2.20m3以上2.40m3以下 | 13.15m2を超え14.73m2以下 | 一般 | 67042 | 6.81 | 6.81 | - | - | 21.09 | 11.41 | 5.02 | 4.05 | - | 72.1 | 51.31 | 20.79 | - | - | - | ラフテレーンクレーン［油圧伸縮ジブ型・排出ガス対策型(第１次基準値)］ 25t吊 | * | - | - | 普通作業員 | 特殊作業員 | 土木一般世話役 | - | 生コンクリート 高炉 ２１－８－２５（２０） Ｗ／Ｃ ５５％ | 鋼製型枠 異形ブロック １０ｔ未満 | - | - | - | -
5.5tを超え11.0t以下 | 鋼製型枠10t未満 | 21-8-25(20)(高炉) | 2.20m3以上2.40m3以下 | 13.15m2を超え14.73m2以下 | 給熱 | 69451 | 6.57 | 6.57 | - | - | 23.14 | 13.02 | 4.85 | 4.5 | - | 70.29 | 49.53 | 20.07 | 0.69 | - | - | ラフテレーンクレーン［油圧伸縮ジブ型・排出ガス対策型(第１次基準値)］ 25t吊 | * | - | - | 普通作業員 | 特殊作業員 | 土木一般世話役 | - | 生コンクリート 高炉 ２１－８－２５（２０） Ｗ／Ｃ ５５％ | 鋼製型枠 異形ブロック １０ｔ未満 | 練炭 マッチ練炭４号 | - | - | -
5.5tを超え11.0t以下 | 鋼製型枠10t未満 | 21-8-25(20)(高炉) | 2.40m3を超え2.60m3以下 | 10.38m2以上12.08m2以下 | 一般 | 65546 | 6.32 | 6.32 | - | - | 19.5 | 10.36 | 4.84 | 3.74 | - | 74.18 | 57.05 | 17.13 | - | - | - | ラフテレーンクレーン［油圧伸縮ジブ型・排出ガス対策型(第１次基準値)］ 25t吊 | * | - | - | 普通作業員 | 特殊作業員 | 土木一般世話役 | - | 生コンクリート 高炉 ２１－８－２５（２０） Ｗ／Ｃ ５５％ | 鋼製型枠 異形ブロック １０ｔ未満 | - | - | - | -
5.5tを超え11.0t以下 | 鋼製型枠10t未満 | 21-8-25(20)(高炉) | 2.40m3を超え2.60m3以下 | 10.38m2以上12.08m2以下 | 給熱 | 68164 | 6.08 | 6.08 | - | - | 21.84 | 12.18 | 4.66 | 4.25 | - | 72.08 | 54.85 | 16.47 | 0.76 | - | - | ラフテレーンクレーン［油圧伸縮ジブ型・排出ガス対策型(第１次基準値)］ 25t吊 | * | - | - | 普通作業員 | 特殊作業員 | 土木一般世話役 | - | 生コンクリート 高炉 ２１－８－２５（２０） Ｗ／Ｃ ５５％ | 鋼製型枠 異形ブロック １０ｔ未満 | 練炭 マッチ練炭４号 | - | - | -
5.5tを超え11.0t以下 | 鋼製型枠10t未満 | 21-8-25(20)(高炉) | 2.40m3を超え2.60m3以下 | 12.08m2を超え13.76m2以下 | 一般 | 68701 | 6.54 | 6.54 | - | - | 20.23 | 10.85 | 4.92 | 3.88 | - | 73.23 | 54.43 | 18.8 | - | - | - | ラフテレーンクレーン［油圧伸縮ジブ型・排出ガス対策型(第１次基準値)］ 25t吊 | * | - | - | 普通作業員 | 特殊作業員 | 土木一般世話役 | - | 生コンクリート 高炉 ２１－８－２５（２０） Ｗ／Ｃ ５５％ | 鋼製型枠 異形ブロック １０ｔ未満 | - | - | - | -
5.5tを超え11.0t以下 | 鋼製型枠10t未満 | 21-8-25(20)(高炉) | 2.40m3を超え2.60m3以下 | 12.08m2を超え13.76m2以下 | 給熱 | 71319 | 6.3 | 6.3 | - | - | 22.43 | 12.57 | 4.74 | 4.36 | - | 71.27 | 52.43 | 18.11 | 0.73 | - | - | ラフテレーンクレーン［油圧伸縮ジブ型・排出ガス対策型(第１次基準値)］ 25t吊 | * | - | - | 普通作業員 | 特殊作業員 | 土木一般世話役 | - | 生コンクリート 高炉 ２１－８－２５（２０） Ｗ／Ｃ ５５％ | 鋼製型枠 異形ブロック １０ｔ未満 | 練炭 マッチ練炭４号 | - | - | -
5.5tを超え11.0t以下 | 鋼製型枠10t未満 | 21-8-25(20)(高炉) | 2.40m3を超え2.60m3以下 | 13.76m2を超え15.46m2以下 | 一般 | 71864 | 6.75 | 6.75 | - | - | 20.89 | 11.28 | 5 | 4.01 | - | 72.36 | 52.03 | 20.33 | - | - | - | ラフテレーンクレーン［油圧伸縮ジブ型・排出ガス対策型(第１次基準値)］ 25t吊 | * | - | - | 普通作業員 | 特殊作業員 | 土木一般世話役 | - | 生コンクリート 高炉 ２１－８－２５（２０） Ｗ／Ｃ ５５％ | 鋼製型枠 異形ブロック １０ｔ未満 | - | - | - | -
5.5tを超え11.0t以下 | 鋼製型枠10t未満 | 21-8-25(20)(高炉) | 2.40m3を超え2.60m3以下 | 13.76m2を超え15.46m2以下 | 給熱 | 74482 | 6.51 | 6.51 | - | - | 22.97 | 12.91 | 4.82 | 4.47 | - | 70.52 | 50.22 | 19.61 | 0.69 | - | - | ラフテレーンクレーン［油圧伸縮ジブ型・排出ガス対策型(第１次基準値)］ 25t吊 | * | - | - | 普通作業員 | 特殊作業員 | 土木一般世話役 | - | 生コンクリート 高炉 ２１－８－２５（２０） Ｗ／Ｃ ５５％ | 鋼製型枠 異形ブロック １０ｔ未満 | 練炭 マッチ練炭４号 | - | - | -
5.5tを超え11.0t以下 | 鋼製型枠10t未満 | 21-8-25(20)(高炉) | 2.60m3を超え2.80m3以下 | 10.74m2以上12.56m2以下 | 一般 | 69896 | 6.26 | 6.26 | - | - | 19.31 | 10.23 | 4.82 | 3.7 | - | 74.43 | 57.77 | 16.66 | - | - | - | ラフテレーンクレーン［油圧伸縮ジブ型・排出ガス対策型(第１次基準値)］ 25t吊 | * | - | - | 普通作業員 | 特殊作業員 | 土木一般世話役 | - | 生コンクリート 高炉 ２１－８－２５（２０） Ｗ／Ｃ ５５％ | 鋼製型枠 異形ブロック １０ｔ未満 | - | - | - | -
5.5tを超え11.0t以下 | 鋼製型枠10t未満 | 21-8-25(20)(高炉) | 2.60m3を超え2.80m3以下 | 10.74m2以上12.56m2以下 | 給熱 | 72723 | 6.01 | 6.01 | - | - | 21.67 | 12.08 | 4.63 | 4.22 | - | 72.32 | 55.54 | 16.01 | 0.77 | - | - | ラフテレーンクレーン［油圧伸縮ジブ型・排出ガス対策型(第１次基準値)］ 25t吊 | * | - | - | 普通作業員 | 特殊作業員 | 土木一般世話役 | - | 生コンクリート 高炉 ２１－８－２５（２０） Ｗ／Ｃ ５５％ | 鋼製型枠 異形ブロック １０ｔ未満 | 練炭 マッチ練炭４号 | - | - | -
5.5tを超え11.0t以下 | 鋼製型枠10t未満 | 21-8-25(20)(高炉) | 2.60m3を超え2.80m3以下 | 12.56m2を超え14.36m2以下 | 一般 | 73274 | 6.48 | 6.48 | - | - | 20.04 | 10.72 | 4.9 | 3.84 | - | 73.48 | 55.12 | 18.36 | - | - | - | ラフテレーンクレーン［油圧伸縮ジブ型・排出ガス対策型(第１次基準値)］ 25t吊 | * | - | - | 普通作業員 | 特殊作業員 | 土木一般世話役 | - | 生コンクリート 高炉 ２１－８－２５（２０） Ｗ／Ｃ ５５％ | 鋼製型枠 異形ブロック １０ｔ未満 | - | - | - | -
5.5tを超え11.0t以下 | 鋼製型枠10t未満 | 21-8-25(20)(高炉) | 2.60m3を超え2.80m3以下 | 12.56m2を超え14.36m2以下 | 給熱 | 76102 | 6.24 | 6.24 | - | - | 22.27 | 12.47 | 4.72 | 4.33 | - | 71.49 | 53.08 | 17.68 | 0.73 | - | - | ラフテレーンクレーン［油圧伸縮ジブ型・排出ガス対策型(第１次基準値)］ 25t吊 | * | - | - | 普通作業員 | 特殊作業員 | 土木一般世話役 | - | 生コンクリート 高炉 ２１－８－２５（２０） Ｗ／Ｃ ５５％ | 鋼製型枠 異形ブロック １０ｔ未満 | 練炭 マッチ練炭４号 | - | - | -
5.5tを超え11.0t以下 | 鋼製型枠10t未満 | 21-8-25(20)(高炉) | 2.60m3を超え2.80m3以下 | 14.36m2を超え16.18m2以下 | 一般 | 76662 | 6.7 | 6.7 | - | - | 20.71 | 11.16 | 4.98 | 3.97 | - | 72.59 | 52.68 | 19.91 | - | - | - | ラフテレーンクレーン［油圧伸縮ジブ型・排出ガス対策型(第１次基準値)］ 25t吊 | * | - | - | 普通作業員 | 特殊作業員 | 土木一般世話役 | - | 生コンクリート 高炉 ２１－８－２５（２０） Ｗ／Ｃ ５５％ | 鋼製型枠 異形ブロック １０ｔ未満 | - | - | - | -
5.5tを超え11.0t以下 | 鋼製型枠10t未満 | 21-8-25(20)(高炉) | 2.60m3を超え2.80m3以下 | 14.36m2を超え16.18m2以下 | 給熱 | 79490 | 6.46 | 6.46 | - | - | 22.83 | 12.82 | 4.8 | 4.44 | - | 70.71 | 50.8 | 19.21 | 0.7 | - | - | ラフテレーンクレーン［油圧伸縮ジブ型・排出ガス対策型(第１次基準値)］ 25t吊 | * | - | - | 普通作業員 | 特殊作業員 | 土木一般世話役 | - | 生コンクリート 高炉 ２１－８－２５（２０） Ｗ／Ｃ ５５％ | 鋼製型枠 異形ブロック １０ｔ未満 | 練炭 マッチ練炭４号 | - | - | -
5.5tを超え11.0t以下 | 鋼製型枠10t未満 | 21-8-25(20)(高炉) | 2.80m3を超え3.00m3以下 | 11.12m2以上13.04m2以下 | 一般 | 74258 | 6.2 | 6.2 | - | - | 19.12 | 10.11 | 4.8 | 3.66 | - | 74.68 | 58.42 | 16.26 | - | - | - | ラフテレーンクレーン［油圧伸縮ジブ型・排出ガス対策型(第１次基準値)］ 25t吊 | * | - | - | 普通作業員 | 特殊作業員 | 土木一般世話役 | - | 生コンクリート 高炉 ２１－８－２５（２０） Ｗ／Ｃ ５５％ | 鋼製型枠 異形ブロック １０ｔ未満 | - | - | - | -
5.5tを超え11.0t以下 | 鋼製型枠10t未満 | 21-8-25(20)(高炉) | 2.80m3を超え3.00m3以下 | 11.12m2以上13.04m2以下 | 給熱 | 77295 | 5.96 | 5.96 | - | - | 21.53 | 11.99 | 4.61 | 4.19 | - | 72.51 | 56.11 | 15.62 | 0.78 | - | - | ラフテレーンクレーン［油圧伸縮ジブ型・排出ガス対策型(第１次基準値)］ 25t吊 | * | - | - | 普通作業員 | 特殊作業員 | 土木一般世話役 | - | 生コンクリート 高炉 ２１－８－２５（２０） Ｗ／Ｃ ５５％ | 鋼製型枠 異形ブロック １０ｔ未満 | 練炭 マッチ練炭４号 | - | - | -
5.5tを超え11.0t以下 | 鋼製型枠10t未満 | 21-8-25(20)(高炉) | 2.80m3を超え3.00m3以下 | 13.04m2を超え14.96m2以下 | 一般 | 77847 | 6.43 | 6.43 | - | - | 19.87 | 10.61 | 4.88 | 3.81 | - | 73.7 | 55.72 | 17.98 | - | - | - | ラフテレーンクレーン［油圧伸縮ジブ型・排出ガス対策型(第１次基準値)］ 25t吊 | * | - | - | 普通作業員 | 特殊作業員 | 土木一般世話役 | - | 生コンクリート 高炉 ２１－８－２５（２０） Ｗ／Ｃ ５５％ | 鋼製型枠 異形ブロック １０ｔ未満 | - | - | - | -
5.5tを超え11.0t以下 | 鋼製型枠10t未満 | 21-8-25(20)(高炉) | 2.80m3を超え3.00m3以下 | 13.04m2を超え14.96m2以下 | 給熱 | 80884 | 6.19 | 6.19 | - | - | 22.13 | 12.38 | 4.7 | 4.3 | - | 71.68 | 53.64 | 17.3 | 0.74 | - | - | ラフテレーンクレーン［油圧伸縮ジブ型・排出ガス対策型(第１次基準値)］ 25t吊 | * | - | - | 普通作業員 | 特殊作業員 | 土木一般世話役 | - | 生コンクリート 高炉 ２１－８－２５（２０） Ｗ／Ｃ ５５％ | 鋼製型枠 異形ブロック １０ｔ未満 | 練炭 マッチ練炭４号 | - | - | -
5.5tを超え11.0t以下 | 鋼製型枠10t未満 | 21-8-25(20)(高炉) | 2.80m3を超え3.00m3以下 | 14.96m2を超え16.88m2以下 | 一般 | 81437 | 6.64 | 6.64 | - | - | 20.55 | 11.06 | 4.96 | 3.94 | - | 72.81 | 53.27 | 19.54 | - | - | - | ラフテレーンクレーン［油圧伸縮ジブ型・排出ガス対策型(第１次基準値)］ 25t吊 | * | - | - | 普通作業員 | 特殊作業員 | 土木一般世話役 | - | 生コンクリート 高炉 ２１－８－２５（２０） Ｗ／Ｃ ５５％ | 鋼製型枠 異形ブロック １０ｔ未満 | - | - | - | -
5.5tを超え11.0t以下 | 鋼製型枠10t未満 | 21-8-25(20)(高炉) | 2.80m3を超え3.00m3以下 | 14.96m2を超え16.88m2以下 | 給熱 | 84474 | 6.4 | 6.4 | - | - | 22.69 | 12.74 | 4.78 | 4.41 | - | 70.91 | 51.36 | 18.84 | 0.71 | - | - | ラフテレーンクレーン［油圧伸縮ジブ型・排出ガス対策型(第１次基準値)］ 25t吊 | * | - | - | 普通作業員 | 特殊作業員 | 土木一般世話役 | - | 生コンクリート 高炉 ２１－８－２５（２０） Ｗ／Ｃ ５５％ | 鋼製型枠 異形ブロック １０ｔ未満 | 練炭 マッチ練炭４号 | - | - | -
5.5tを超え11.0t以下 | 鋼製型枠10t未満 | 21-8-25(20)(高炉) | 3.00m3を超え3.22m3以下 | 11.51m2以上13.53m2以下 | 一般 | 78826 | 6.15 | 6.15 | - | - | 18.96 | 10 | 4.78 | 3.63 | - | 74.89 | 59.01 | 15.88 | - | - | - | ラフテレーンクレーン［油圧伸縮ジブ型・排出ガス対策型(第１次基準値)］ 25t吊 | * | - | - | 普通作業員 | 特殊作業員 | 土木一般世話役 | - | 生コンクリート 高炉 ２１－８－２５（２０） Ｗ／Ｃ ５５％ | 鋼製型枠 異形ブロック １０ｔ未満 | - | - | - | -
5.5tを超え11.0t以下 | 鋼製型枠10t未満 | 21-8-25(20)(高炉) | 3.00m3を超え3.22m3以下 | 11.51m2以上13.53m2以下 | 給熱 | 82084 | 5.9 | 5.9 | - | - | 21.39 | 11.9 | 4.59 | 4.16 | - | 72.71 | 56.68 | 15.25 | 0.78 | - | - | ラフテレーンクレーン［油圧伸縮ジブ型・排出ガス対策型(第１次基準値)］ 25t吊 | * | - | - | 普通作業員 | 特殊作業員 | 土木一般世話役 | - | 生コンクリート 高炉 ２１－８－２５（２０） Ｗ／Ｃ ５５％ | 鋼製型枠 異形ブロック １０ｔ未満 | 練炭 マッチ練炭４号 | - | - | -
5.5tを超え11.0t以下 | 鋼製型枠10t未満 | 21-8-25(20)(高炉) | 3.00m3を超え3.22m3以下 | 13.53m2を超え15.55m2以下 | 一般 | 82602 | 6.38 | 6.38 | - | - | 19.72 | 10.5 | 4.87 | 3.78 | - | 73.9 | 56.3 | 17.6 | - | - | - | ラフテレーンクレーン［油圧伸縮ジブ型・排出ガス対策型(第１次基準値)］ 25t吊 | * | - | - | 普通作業員 | 特殊作業員 | 土木一般世話役 | - | 生コンクリート 高炉 ２１－８－２５（２０） Ｗ／Ｃ ５５％ | 鋼製型枠 異形ブロック １０ｔ未満 | - | - | - | -
5.5tを超え11.0t以下 | 鋼製型枠10t未満 | 21-8-25(20)(高炉) | 3.00m3を超え3.22m3以下 | 13.53m2を超え15.55m2以下 | 給熱 | 85858 | 6.14 | 6.14 | - | - | 22 | 12.29 | 4.68 | 4.28 | - | 71.86 | 54.18 | 16.93 | 0.75 | - | - | ラフテレーンクレーン［油圧伸縮ジブ型・排出ガス対策型(第１次基準値)］ 25t吊 | * | - | - | 普通作業員 | 特殊作業員 | 土木一般世話役 | - | 生コンクリート 高炉 ２１－８－２５（２０） Ｗ／Ｃ ５５％ | 鋼製型枠 異形ブロック １０ｔ未満 | 練炭 マッチ練炭４号 | - | - | -
5.5tを超え11.0t以下 | 鋼製型枠10t未満 | 21-8-25(20)(高炉) | 3.00m3を超え3.22m3以下 | 15.55m2を超え17.57m2以下 | 一般 | 86376 | 6.59 | 6.59 | - | - | 20.39 | 10.95 | 4.94 | 3.91 | - | 73.02 | 53.85 | 19.17 | - | - | - | ラフテレーンクレーン［油圧伸縮ジブ型・排出ガス対策型(第１次基準値)］ 25t吊 | * | - | - | 普通作業員 | 特殊作業員 | 土木一般世話役 | - | 生コンクリート 高炉 ２１－８－２５（２０） Ｗ／Ｃ ５５％ | 鋼製型枠 異形ブロック １０ｔ未満 | - | - | - | -
5.5tを超え11.0t以下 | 鋼製型枠10t未満 | 21-8-25(20)(高炉) | 3.00m3を超え3.22m3以下 | 15.55m2を超え17.57m2以下 | 給熱 | 89634 | 6.35 | 6.35 | - | - | 22.56 | 12.65 | 4.76 | 4.39 | - | 71.09 | 51.9 | 18.47 | 0.72 | - | - | ラフテレーンクレーン［油圧伸縮ジブ型・排出ガス対策型(第１次基準値)］ 25t吊 | * | - | - | 普通作業員 | 特殊作業員 | 土木一般世話役 | - | 生コンクリート 高炉 ２１－８－２５（２０） Ｗ／Ｃ ５５％ | 鋼製型枠 異形ブロック １０ｔ未満 | 練炭 マッチ練炭４号 | - | - | -
5.5tを超え11.0t以下 | 鋼製型枠10t未満 | 21-8-25(20)(高炉) | 3.00m3を超え3.22m3以下 | 17.57m2を超え19.59m2以下 | 一般 | 90153 | 6.79 | 6.79 | - | - | 21.01 | 11.36 | 5.01 | 4.03 | - | 72.2 | 51.6 | 20.6 | - | - | - | ラフテレーンクレーン［油圧伸縮ジブ型・排出ガス対策型(第１次基準値)］ 25t吊 | * | - | - | 普通作業員 | 特殊作業員 | 土木一般世話役 | - | 生コンクリート 高炉 ２１－８－２５（２０） Ｗ／Ｃ ５５％ | 鋼製型枠 異形ブロック １０ｔ未満 | - | - | - | -
5.5tを超え11.0t以下 | 鋼製型枠10t未満 | 21-8-25(20)(高炉) | 3.00m3を超え3.22m3以下 | 17.57m2を超え19.59m2以下 | 給熱 | 93411 | 6.55 | 6.55 | - | - | 23.08 | 12.98 | 4.84 | 4.49 | - | 70.37 | 49.79 | 19.89 | 0.69 | - | - | ラフテレーンクレーン［油圧伸縮ジブ型・排出ガス対策型(第１次基準値)］ 25t吊 | * | - | - | 普通作業員 | 特殊作業員 | 土木一般世話役 | - | 生コンクリート 高炉 ２１－８－２５（２０） Ｗ／Ｃ ５５％ | 鋼製型枠 異形ブロック １０ｔ未満 | 練炭 マッチ練炭４号 | - | - | -
5.5tを超え11.0t以下 | 鋼製型枠10t未満 | 21-8-25(20)(高炉) | 3.22m3を超え3.45m3以下 | 11.94m2以上14.10m2以下 | 一般 | 83859 | 6.1 | 6.1 | - | - | 18.81 | 9.9 | 4.77 | 3.6 | - | 75.09 | 59.57 | 15.52 | - | - | - | ラフテレーンクレーン［油圧伸縮ジブ型・排出ガス対策型(第１次基準値)］ 25t吊 | * | - | - | 普通作業員 | 特殊作業員 | 土木一般世話役 | - | 生コンクリート 高炉 ２１－８－２５（２０） Ｗ／Ｃ ５５％ | 鋼製型枠 異形ブロック １０ｔ未満 | - | - | - | -
5.5tを超え11.0t以下 | 鋼製型枠10t未満 | 21-8-25(20)(高炉) | 3.22m3を超え3.45m3以下 | 11.94m2以上14.10m2以下 | 給熱 | 87354 | 5.86 | 5.86 | - | - | 21.27 | 11.82 | 4.58 | 4.14 | - | 72.87 | 57.18 | 14.9 | 0.79 | - | - | ラフテレーンクレーン［油圧伸縮ジブ型・排出ガス対策型(第１次基準値)］ 25t吊 | * | - | - | 普通作業員 | 特殊作業員 | 土木一般世話役 | - | 生コンクリート 高炉 ２１－８－２５（２０） Ｗ／Ｃ ５５％ | 鋼製型枠 異形ブロック １０ｔ未満 | 練炭 マッチ練炭４号 | - | - | -
5.5tを超え11.0t以下 | 鋼製型枠10t未満 | 21-8-25(20)(高炉) | 3.22m3を超え3.45m3以下 | 14.10m2を超え16.24m2以下 | 一般 | 87879 | 6.34 | 6.34 | - | - | 19.57 | 10.4 | 4.85 | 3.75 | - | 74.09 | 56.83 | 17.26 | - | - | - | ラフテレーンクレーン［油圧伸縮ジブ型・排出ガス対策型(第１次基準値)］ 25t吊 | * | - | - | 普通作業員 | 特殊作業員 | 土木一般世話役 | - | 生コンクリート 高炉 ２１－８－２５（２０） Ｗ／Ｃ ５５％ | 鋼製型枠 異形ブロック １０ｔ未満 | - | - | - | -
5.5tを超え11.0t以下 | 鋼製型枠10t未満 | 21-8-25(20)(高炉) | 3.22m3を超え3.45m3以下 | 14.10m2を超え16.24m2以下 | 給熱 | 91375 | 6.09 | 6.09 | - | - | 21.88 | 12.21 | 4.66 | 4.26 | - | 72.03 | 54.67 | 16.6 | 0.76 | - | - | ラフテレーンクレーン［油圧伸縮ジブ型・排出ガス対策型(第１次基準値)］ 25t吊 | * | - | - | 普通作業員 | 特殊作業員 | 土木一般世話役 | - | 生コンクリート 高炉 ２１－８－２５（２０） Ｗ／Ｃ ５５％ | 鋼製型枠 異形ブロック １０ｔ未満 | 練炭 マッチ練炭４号 | - | - | -
5.5tを超え11.0t以下 | 鋼製型枠10t未満 | 21-8-25(20)(高炉) | 3.22m3を超え3.45m3以下 | 16.24m2を超え18.40m2以下 | 一般 | 91895 | 6.55 | 6.55 | - | - | 20.26 | 10.86 | 4.93 | 3.88 | - | 73.19 | 54.35 | 18.84 | - | - | - | ラフテレーンクレーン［油圧伸縮ジブ型・排出ガス対策型(第１次基準値)］ 25t吊 | * | - | - | 普通作業員 | 特殊作業員 | 土木一般世話役 | - | 生コンクリート 高炉 ２１－８－２５（２０） Ｗ／Ｃ ５５％ | 鋼製型枠 異形ブロック １０ｔ未満 | - | - | - | -
5.5tを超え11.0t以下 | 鋼製型枠10t未満 | 21-8-25(20)(高炉) | 3.22m3を超え3.45m3以下 | 16.24m2を超え18.40m2以下 | 給熱 | 95391 | 6.31 | 6.31 | - | - | 22.44 | 12.57 | 4.75 | 4.36 | - | 71.25 | 52.37 | 18.15 | 0.73 | - | - | ラフテレーンクレーン［油圧伸縮ジブ型・排出ガス対策型(第１次基準値)］ 25t吊 | * | - | - | 普通作業員 | 特殊作業員 | 土木一般世話役 | - | 生コンクリート 高炉 ２１－８－２５（２０） Ｗ／Ｃ ５５％ | 鋼製型枠 異形ブロック １０ｔ未満 | 練炭 マッチ練炭４号 | - | - | -
5.5tを超え11.0t以下 | 鋼製型枠10t未満 | 21-8-25(20)(高炉) | 3.45m3を超え3.70m3以下 | 12.23m2以上14.51m2以下 | 一般 | 88793 | 6.04 | 6.04 | - | - | 18.61 | 9.77 | 4.74 | 3.56 | - | 75.35 | 60.3 | 15.05 | - | - | - | ラフテレーンクレーン［油圧伸縮ジブ型・排出ガス対策型(第１次基準値)］ 25t吊 | * | - | - | 普通作業員 | 特殊作業員 | 土木一般世話役 | - | 生コンクリート 高炉 ２１－８－２５（２０） Ｗ／Ｃ ５５％ | 鋼製型枠 異形ブロック １０ｔ未満 | - | - | - | -
5.5tを超え11.0t以下 | 鋼製型枠10t未満 | 21-8-25(20)(高炉) | 3.45m3を超え3.70m3以下 | 12.23m2以上14.51m2以下 | 給熱 | 92542 | 5.8 | 5.8 | - | - | 21.1 | 11.71 | 4.55 | 4.11 | - | 73.1 | 57.86 | 14.44 | 0.8 | - | - | ラフテレーンクレーン［油圧伸縮ジブ型・排出ガス対策型(第１次基準値)］ 25t吊 | * | - | - | 普通作業員 | 特殊作業員 | 土木一般世話役 | - | 生コンクリート 高炉 ２１－８－２５（２０） Ｗ／Ｃ ５５％ | 鋼製型枠 異形ブロック １０ｔ未満 | 練炭 マッチ練炭４号 | - | - | -
5.5tを超え11.0t以下 | 鋼製型枠10t未満 | 21-8-25(20)(高炉) | 3.45m3を超え3.70m3以下 | 14.51m2を超え16.79m2以下 | 一般 | 93053 | 6.28 | 6.28 | - | - | 19.37 | 10.27 | 4.83 | 3.71 | - | 74.35 | 57.54 | 16.81 | - | - | - | ラフテレーンクレーン［油圧伸縮ジブ型・排出ガス対策型(第１次基準値)］ 25t吊 | * | - | - | 普通作業員 | 特殊作業員 | 土木一般世話役 | - | 生コンクリート 高炉 ２１－８－２５（２０） Ｗ／Ｃ ５５％ | 鋼製型枠 異形ブロック １０ｔ未満 | - | - | - | -
5.5tを超え11.0t以下 | 鋼製型枠10t未満 | 21-8-25(20)(高炉) | 3.45m3を超え3.70m3以下 | 14.51m2を超え16.79m2以下 | 給熱 | 96805 | 6.03 | 6.03 | - | - | 21.72 | 12.11 | 4.64 | 4.23 | - | 72.25 | 55.32 | 16.16 | 0.77 | - | - | ラフテレーンクレーン［油圧伸縮ジブ型・排出ガス対策型(第１次基準値)］ 25t吊 | * | - | - | 普通作業員 | 特殊作業員 | 土木一般世話役 | - | 生コンクリート 高炉 ２１－８－２５（２０） Ｗ／Ｃ ５５％ | 鋼製型枠 異形ブロック １０ｔ未満 | 練炭 マッチ練炭４号 | - | - | -
5.5tを超え11.0t以下 | 鋼製型枠10t未満 | 21-8-25(20)(高炉) | 3.45m3を超え3.70m3以下 | 16.79m2を超え19.07m2以下 | 一般 | 97314 | 6.49 | 6.49 | - | - | 20.06 | 10.73 | 4.91 | 3.84 | - | 73.45 | 55.03 | 18.42 | - | - | - | ラフテレーンクレーン［油圧伸縮ジブ型・排出ガス対策型(第１次基準値)］ 25t吊 | * | - | - | 普通作業員 | 特殊作業員 | 土木一般世話役 | - | 生コンクリート 高炉 ２１－８－２５（２０） Ｗ／Ｃ ５５％ | 鋼製型枠 異形ブロック １０ｔ未満 | - | - | - | -
5.5tを超え11.0t以下 | 鋼製型枠10t未満 | 21-8-25(20)(高炉) | 3.45m3を超え3.70m3以下 | 16.79m2を超え19.07m2以下 | 給熱 | 101070 | 6.25 | 6.25 | - | - | 22.28 | 12.48 | 4.72 | 4.33 | - | 71.47 | 53 | 17.74 | 0.73 | - | - | ラフテレーンクレーン［油圧伸縮ジブ型・排出ガス対策型(第１次基準値)］ 25t吊 | * | - | - | 普通作業員 | 特殊作業員 | 土木一般世話役 | - | 生コンクリート 高炉 ２１－８－２５（２０） Ｗ／Ｃ ５５％ | 鋼製型枠 異形ブロック １０ｔ未満 | 練炭 マッチ練炭４号 | - | - | -
5.5tを超え11.0t以下 | 鋼製型枠10t未満 | 21-8-25(20)(高炉) | 3.70m3を超え3.96m3以下 | 12.86m2以上15.28m2以下 | 一般 | 94552 | 6.01 | 6.01 | - | - | 18.53 | 9.72 | 4.73 | 3.54 | - | 75.46 | 60.58 | 14.88 | - | - | - | ラフテレーンクレーン［油圧伸縮ジブ型・排出ガス対策型(第１次基準値)］ 25t吊 | * | - | - | 普通作業員 | 特殊作業員 | 土木一般世話役 | - | 生コンクリート 高炉 ２１－８－２５（２０） Ｗ／Ｃ ５５％ | 鋼製型枠 異形ブロック １０ｔ未満 | - | - | - | -
5.5tを超え11.0t以下 | 鋼製型枠10t未満 | 21-8-25(20)(高炉) | 3.70m3を超え3.96m3以下 | 12.86m2以上15.28m2以下 | 給熱 | 98562 | 5.77 | 5.77 | - | - | 21.03 | 11.67 | 4.54 | 4.09 | - | 73.2 | 58.12 | 14.27 | 0.81 | - | - | ラフテレーンクレーン［油圧伸縮ジブ型・排出ガス対策型(第１次基準値)］ 25t吊 | * | - | - | 普通作業員 | 特殊作業員 | 土木一般世話役 | - | 生コンクリート 高炉 ２１－８－２５（２０） Ｗ／Ｃ ５５％ | 鋼製型枠 異形ブロック １０ｔ未満 | 練炭 マッチ練炭４号 | - | - | -
5.5tを超え11.0t以下 | 鋼製型枠10t未満 | 21-8-25(20)(高炉) | 3.70m3を超え3.96m3以下 | 15.28m2を超え17.70m2以下 | 一般 | 99076 | 6.25 | 6.25 | - | - | 19.29 | 10.22 | 4.82 | 3.69 | - | 74.46 | 57.82 | 16.64 | - | - | - | ラフテレーンクレーン［油圧伸縮ジブ型・排出ガス対策型(第１次基準値)］ 25t吊 | * | - | - | 普通作業員 | 特殊作業員 | 土木一般世話役 | - | 生コンクリート 高炉 ２１－８－２５（２０） Ｗ／Ｃ ５５％ | 鋼製型枠 異形ブロック １０ｔ未満 | - | - | - | -
5.5tを超え11.0t以下 | 鋼製型枠10t未満 | 21-8-25(20)(高炉) | 3.70m3を超え3.96m3以下 | 15.28m2を超え17.70m2以下 | 給熱 | 103090 | 6.01 | 6.01 | - | - | 21.65 | 12.07 | 4.63 | 4.21 | - | 72.34 | 55.58 | 15.99 | 0.77 | - | - | ラフテレーンクレーン［油圧伸縮ジブ型・排出ガス対策型(第１次基準値)］ 25t吊 | * | - | - | 普通作業員 | 特殊作業員 | 土木一般世話役 | - | 生コンクリート 高炉 ２１－８－２５（２０） Ｗ／Ｃ ５５％ | 鋼製型枠 異形ブロック １０ｔ未満 | 練炭 マッチ練炭４号 | - | - | -
5.5tを超え11.0t以下 | 鋼製型枠10t未満 | 21-8-25(20)(高炉) | 3.70m3を超え3.96m3以下 | 17.70m2を超え20.12m2以下 | 一般 | 103600 | 6.47 | 6.47 | - | - | 19.99 | 10.68 | 4.9 | 3.83 | - | 73.54 | 55.29 | 18.25 | - | - | - | ラフテレーンクレーン［油圧伸縮ジブ型・排出ガス対策型(第１次基準値)］ 25t吊 | * | - | - | 普通作業員 | 特殊作業員 | 土木一般世話役 | - | 生コンクリート 高炉 ２１－８－２５（２０） Ｗ／Ｃ ５５％ | 鋼製型枠 異形ブロック １０ｔ未満 | - | - | - | -
5.5tを超え11.0t以下 | 鋼製型枠10t未満 | 21-8-25(20)(高炉) | 3.70m3を超え3.96m3以下 | 17.70m2を超え20.12m2以下 | 給熱 | 107610 | 6.23 | 6.23 | - | - | 22.22 | 12.44 | 4.71 | 4.32 | - | 71.55 | 53.24 | 17.57 | 0.74 | - | - | ラフテレーンクレーン［油圧伸縮ジブ型・排出ガス対策型(第１次基準値)］ 25t吊 | * | - | - | 普通作業員 | 特殊作業員 | 土木一般世話役 | - | 生コンクリート 高炉 ２１－８－２５（２０） Ｗ／Ｃ ５５％ | 鋼製型枠 異形ブロック １０ｔ未満 | 練炭 マッチ練炭４号 | - | - | -
5.5tを超え11.0t以下 | 鋼製型枠10t未満 | 21-8-25(20)(高炉) | 3.96m3を超え4.23m3以下 | 13.33m2以上15.93m2以下 | 一般 | 100410 | 5.97 | 5.97 | - | - | 18.4 | 9.63 | 4.72 | 3.52 | - | 75.63 | 61.07 | 14.56 | - | - | - | ラフテレーンクレーン［油圧伸縮ジブ型・排出ガス対策型(第１次基準値)］ 25t吊 | * | - | - | 普通作業員 | 特殊作業員 | 土木一般世話役 | - | 生コンクリート 高炉 ２１－８－２５（２０） Ｗ／Ｃ ５５％ | 鋼製型枠 異形ブロック １０ｔ未満 | - | - | - | -
5.5tを超え11.0t以下 | 鋼製型枠10t未満 | 21-8-25(20)(高炉) | 3.96m3を超え4.23m3以下 | 13.33m2以上15.93m2以下 | 給熱 | 104710 | 5.73 | 5.73 | - | - | 20.93 | 11.6 | 4.53 | 4.07 | - | 73.34 | 58.56 | 13.97 | 0.81 | - | - | ラフテレーンクレーン［油圧伸縮ジブ型・排出ガス対策型(第１次基準値)］ 25t吊 | * | - | - | 普通作業員 | 特殊作業員 | 土木一般世話役 | - | 生コンクリート 高炉 ２１－８－２５（２０） Ｗ／Ｃ ５５％ | 鋼製型枠 異形ブロック １０ｔ未満 | 練炭 マッチ練炭４号 | - | - | -
5.5tを超え11.0t以下 | 鋼製型枠10t未満 | 21-8-25(20)(高炉) | 3.96m3を超え4.23m3以下 | 15.93m2を超え18.51m2以下 | 一般 | 105250 | 6.21 | 6.21 | - | - | 19.17 | 10.14 | 4.81 | 3.67 | - | 74.62 | 58.26 | 16.36 | - | - | - | ラフテレーンクレーン［油圧伸縮ジブ型・排出ガス対策型(第１次基準値)］ 25t吊 | * | - | - | 普通作業員 | 特殊作業員 | 土木一般世話役 | - | 生コンクリート 高炉 ２１－８－２５（２０） Ｗ／Ｃ ５５％ | 鋼製型枠 異形ブロック １０ｔ未満 | - | - | - | -
5.5tを超え11.0t以下 | 鋼製型枠10t未満 | 21-8-25(20)(高炉) | 3.96m3を超え4.23m3以下 | 15.93m2を超え18.51m2以下 | 給熱 | 109550 | 5.97 | 5.97 | - | - | 21.56 | 12.01 | 4.62 | 4.19 | - | 72.47 | 55.98 | 15.71 | 0.78 | - | - | ラフテレーンクレーン［油圧伸縮ジブ型・排出ガス対策型(第１次基準値)］ 25t吊 | * | - | - | 普通作業員 | 特殊作業員 | 土木一般世話役 | - | 生コンクリート 高炉 ２１－８－２５（２０） Ｗ／Ｃ ５５％ | 鋼製型枠 異形ブロック １０ｔ未満 | 練炭 マッチ練炭４号 | - | - | -
5.5tを超え11.0t以下 | 鋼製型枠10t未満 | 21-8-25(20)(高炉) | 3.96m3を超え4.23m3以下 | 18.51m2を超え21.11m2以下 | 一般 | 110100 | 6.43 | 6.43 | - | - | 19.88 | 10.61 | 4.89 | 3.81 | - | 73.69 | 55.7 | 17.99 | - | - | - | ラフテレーンクレーン［油圧伸縮ジブ型・排出ガス対策型(第１次基準値)］ 25t吊 | * | - | - | 普通作業員 | 特殊作業員 | 土木一般世話役 | - | 生コンクリート 高炉 ２１－８－２５（２０） Ｗ／Ｃ ５５％ | 鋼製型枠 異形ブロック １０ｔ未満 | - | - | - | -
5.5tを超え11.0t以下 | 鋼製型枠10t未満 | 21-8-25(20)(高炉) | 3.96m3を超え4.23m3以下 | 18.51m2を超え21.11m2以下 | 給熱 | 114390 | 6.19 | 6.19 | - | - | 22.14 | 12.38 | 4.7 | 4.31 | - | 71.67 | 53.62 | 17.31 | 0.74 | - | - | ラフテレーンクレーン［油圧伸縮ジブ型・排出ガス対策型(第１次基準値)］ 25t吊 | * | - | - | 普通作業員 | 特殊作業員 | 土木一般世話役 | - | 生コンクリート 高炉 ２１－８－２５（２０） Ｗ／Ｃ ５５％ | 鋼製型枠 異形ブロック １０ｔ未満 | 練炭 マッチ練炭４号 | - | - | -
5.5tを超え11.0t以下 | 鋼製型枠10t未満 | 21-8-25(20)(高炉) | 3.96m3を超え4.23m3以下 | 21.11m2を超え23.71m2以下 | 一般 | 114930 | 6.63 | 6.63 | - | - | 20.53 | 11.04 | 4.96 | 3.94 | - | 72.84 | 53.36 | 19.48 | - | - | - | ラフテレーンクレーン［油圧伸縮ジブ型・排出ガス対策型(第１次基準値)］ 25t吊 | * | - | - | 普通作業員 | 特殊作業員 | 土木一般世話役 | - | 生コンクリート 高炉 ２１－８－２５（２０） Ｗ／Ｃ ５５％ | 鋼製型枠 異形ブロック １０ｔ未満 | - | - | - | -
5.5tを超え11.0t以下 | 鋼製型枠10t未満 | 21-8-25(20)(高炉) | 3.96m3を超え4.23m3以下 | 21.11m2を超え23.71m2以下 | 給熱 | 119230 | 6.4 | 6.4 | - | - | 22.67 | 12.72 | 4.78 | 4.41 | - | 70.93 | 51.44 | 18.78 | 0.71 | - | - | ラフテレーンクレーン［油圧伸縮ジブ型・排出ガス対策型(第１次基準値)］ 25t吊 | * | - | - | 普通作業員 | 特殊作業員 | 土木一般世話役 | - | 生コンクリート 高炉 ２１－８－２５（２０） Ｗ／Ｃ ５５％ | 鋼製型枠 異形ブロック １０ｔ未満 | 練炭 マッチ練炭４号 | - | - | -
5.5tを超え11.0t以下 | 鋼製型枠10t未満 | 21-8-25(20)(高炉) | 4.23m3を超え4.53m3以下 | 13.87m2以上16.61m2以下 | 一般 | 106540 | 5.94 | 5.94 | - | - | 18.29 | 9.55 | 4.71 | 3.5 | - | 75.77 | 61.47 | 14.3 | - | - | - | ラフテレーンクレーン［油圧伸縮ジブ型・排出ガス対策型(第１次基準値)］ 25t吊 | * | - | - | 普通作業員 | 特殊作業員 | 土木一般世話役 | - | 生コンクリート 高炉 ２１－８－２５（２０） Ｗ／Ｃ ５５％ | 鋼製型枠 異形ブロック １０ｔ未満 | - | - | - | -
5.5tを超え11.0t以下 | 鋼製型枠10t未満 | 21-8-25(20)(高炉) | 4.23m3を超え4.53m3以下 | 13.87m2以上16.61m2以下 | 給熱 | 111130 | 5.69 | 5.69 | - | - | 20.83 | 11.54 | 4.51 | 4.06 | - | 73.48 | 58.95 | 13.71 | 0.82 | - | - | ラフテレーンクレーン［油圧伸縮ジブ型・排出ガス対策型(第１次基準値)］ 25t吊 | * | - | - | 普通作業員 | 特殊作業員 | 土木一般世話役 | - | 生コンクリート 高炉 ２１－８－２５（２０） Ｗ／Ｃ ５５％ | 鋼製型枠 異形ブロック １０ｔ未満 | 練炭 マッチ練炭４号 | - | - | -
5.5tを超え11.0t以下 | 鋼製型枠10t未満 | 21-8-25(20)(高炉) | 4.23m3を超え4.53m3以下 | 16.61m2を超え19.35m2以下 | 一般 | 111660 | 6.18 | 6.18 | - | - | 19.06 | 10.07 | 4.79 | 3.65 | - | 74.76 | 58.66 | 16.1 | - | - | - | ラフテレーンクレーン［油圧伸縮ジブ型・排出ガス対策型(第１次基準値)］ 25t吊 | * | - | - | 普通作業員 | 特殊作業員 | 土木一般世話役 | - | 生コンクリート 高炉 ２１－８－２５（２０） Ｗ／Ｃ ５５％ | 鋼製型枠 異形ブロック １０ｔ未満 | - | - | - | -
5.5tを超え11.0t以下 | 鋼製型枠10t未満 | 21-8-25(20)(高炉) | 4.23m3を超え4.53m3以下 | 16.61m2を超え19.35m2以下 | 給熱 | 116250 | 5.93 | 5.93 | - | - | 21.47 | 11.95 | 4.6 | 4.18 | - | 72.6 | 56.36 | 15.46 | 0.78 | - | - | ラフテレーンクレーン［油圧伸縮ジブ型・排出ガス対策型(第１次基準値)］ 25t吊 | * | - | - | 普通作業員 | 特殊作業員 | 土木一般世話役 | - | 生コンクリート 高炉 ２１－８－２５（２０） Ｗ／Ｃ ５５％ | 鋼製型枠 異形ブロック １０ｔ未満 | 練炭 マッチ練炭４号 | - | - | -
5.5tを超え11.0t以下 | 鋼製型枠10t未満 | 21-8-25(20)(高炉) | 4.23m3を超え4.53m3以下 | 19.35m2を超え22.09m2以下 | 一般 | 116780 | 6.4 | 6.4 | - | - | 19.77 | 10.54 | 4.87 | 3.79 | - | 73.83 | 56.09 | 17.74 | - | - | - | ラフテレーンクレーン［油圧伸縮ジブ型・排出ガス対策型(第１次基準値)］ 25t吊 | * | - | - | 普通作業員 | 特殊作業員 | 土木一般世話役 | - | 生コンクリート 高炉 ２１－８－２５（２０） Ｗ／Ｃ ５５％ | 鋼製型枠 異形ブロック １０ｔ未満 | - | - | - | -
5.5tを超え11.0t以下 | 鋼製型枠10t未満 | 21-8-25(20)(高炉) | 4.23m3を超え4.53m3以下 | 19.35m2を超え22.09m2以下 | 給熱 | 121370 | 6.16 | 6.16 | - | - | 22.05 | 12.32 | 4.69 | 4.29 | - | 71.79 | 53.97 | 17.07 | 0.75 | - | - | ラフテレーンクレーン［油圧伸縮ジブ型・排出ガス対策型(第１次基準値)］ 25t吊 | * | - | - | 普通作業員 | 特殊作業員 | 土木一般世話役 | - | 生コンクリート 高炉 ２１－８－２５（２０） Ｗ／Ｃ ５５％ | 鋼製型枠 異形ブロック １０ｔ未満 | 練炭 マッチ練炭４号 | - | - | -
5.5tを超え11.0t以下 | 鋼製型枠10t未満 | 21-8-25(20)(高炉) | 4.23m3を超え4.53m3以下 | 22.09m2を超え24.83m2以下 | 一般 | 121910 | 6.6 | 6.6 | - | - | 20.42 | 10.97 | 4.94 | 3.92 | - | 72.98 | 53.74 | 19.24 | - | - | - | ラフテレーンクレーン［油圧伸縮ジブ型・排出ガス対策型(第１次基準値)］ 25t吊 | * | - | - | 普通作業員 | 特殊作業員 | 土木一般世話役 | - | 生コンクリート 高炉 ２１－８－２５（２０） Ｗ／Ｃ ５５％ | 鋼製型枠 異形ブロック １０ｔ未満 | - | - | - | -
5.5tを超え11.0t以下 | 鋼製型枠10t未満 | 21-8-25(20)(高炉) | 4.23m3を超え4.53m3以下 | 22.09m2を超え24.83m2以下 | 給熱 | 126490 | 6.36 | 6.36 | - | - | 22.59 | 12.67 | 4.77 | 4.39 | - | 71.05 | 51.79 | 18.54 | 0.72 | - | - | ラフテレーンクレーン［油圧伸縮ジブ型・排出ガス対策型(第１次基準値)］ 25t吊 | * | - | - | 普通作業員 | 特殊作業員 | 土木一般世話役 | - | 生コンクリート 高炉 ２１－８－２５（２０） Ｗ／Ｃ ５５％ | 鋼製型枠 異形ブロック １０ｔ未満 | 練炭 マッチ練炭４号 | - | - | -
5.5tを超え11.0t以下 | 鋼製型枠10t未満 | 21-8-25(20)(高炉) | 4.53m3を超え4.84m3以下 | 14.45m2以上17.37m2以下 | 一般 | 113320 | 5.9 | 5.9 | - | - | 18.16 | 9.48 | 4.69 | 3.47 | - | 75.94 | 61.9 | 14.04 | - | - | - | ラフテレーンクレーン［油圧伸縮ジブ型・排出ガス対策型(第１次基準値)］ 25t吊 | * | - | - | 普通作業員 | 特殊作業員 | 土木一般世話役 | - | 生コンクリート 高炉 ２１－８－２５（２０） Ｗ／Ｃ ５５％ | 鋼製型枠 異形ブロック １０ｔ未満 | - | - | - | -
5.5tを超え11.0t以下 | 鋼製型枠10t未満 | 21-8-25(20)(高炉) | 4.53m3を超え4.84m3以下 | 14.45m2以上17.37m2以下 | 給熱 | 118230 | 5.65 | 5.65 | - | - | 20.74 | 11.48 | 4.5 | 4.04 | - | 73.61 | 59.34 | 13.45 | 0.82 | - | - | ラフテレーンクレーン［油圧伸縮ジブ型・排出ガス対策型(第１次基準値)］ 25t吊 | * | - | - | 普通作業員 | 特殊作業員 | 土木一般世話役 | - | 生コンクリート 高炉 ２１－８－２５（２０） Ｗ／Ｃ ５５％ | 鋼製型枠 異形ブロック １０ｔ未満 | 練炭 マッチ練炭４号 | - | - | -
5.5tを超え11.0t以下 | 鋼製型枠10t未満 | 21-8-25(20)(高炉) | 4.53m3を超え4.84m3以下 | 17.37m2を超え20.27m2以下 | 一般 | 118750 | 6.14 | 6.14 | - | - | 18.96 | 10 | 4.78 | 3.63 | - | 74.9 | 59.06 | 15.84 | - | - | - | ラフテレーンクレーン［油圧伸縮ジブ型・排出ガス対策型(第１次基準値)］ 25t吊 | * | - | - | 普通作業員 | 特殊作業員 | 土木一般世話役 | - | 生コンクリート 高炉 ２１－８－２５（２０） Ｗ／Ｃ ５５％ | 鋼製型枠 異形ブロック １０ｔ未満 | - | - | - | -
5.5tを超え11.0t以下 | 鋼製型枠10t未満 | 21-8-25(20)(高炉) | 4.53m3を超え4.84m3以下 | 17.37m2を超え20.27m2以下 | 給熱 | 123660 | 5.9 | 5.9 | - | - | 21.38 | 11.89 | 4.59 | 4.16 | - | 72.72 | 56.72 | 15.21 | 0.79 | - | - | ラフテレーンクレーン［油圧伸縮ジブ型・排出ガス対策型(第１次基準値)］ 25t吊 | * | - | - | 普通作業員 | 特殊作業員 | 土木一般世話役 | - | 生コンクリート 高炉 ２１－８－２５（２０） Ｗ／Ｃ ５５％ | 鋼製型枠 異形ブロック １０ｔ未満 | 練炭 マッチ練炭４号 | - | - | -
5.5tを超え11.0t以下 | 鋼製型枠10t未満 | 21-8-25(20)(高炉) | 4.53m3を超え4.84m3以下 | 20.27m2を超え23.19m2以下 | 一般 | 124200 | 6.37 | 6.37 | - | - | 19.67 | 10.47 | 4.86 | 3.77 | - | 73.96 | 56.47 | 17.49 | - | - | - | ラフテレーンクレーン［油圧伸縮ジブ型・排出ガス対策型(第１次基準値)］ 25t吊 | * | - | - | 普通作業員 | 特殊作業員 | 土木一般世話役 | - | 生コンクリート 高炉 ２１－８－２５（２０） Ｗ／Ｃ ５５％ | 鋼製型枠 異形ブロック １０ｔ未満 | - | - | - | -
5.5tを超え11.0t以下 | 鋼製型枠10t未満 | 21-8-25(20)(高炉) | 4.53m3を超え4.84m3以下 | 20.27m2を超え23.19m2以下 | 給熱 | 129110 | 6.12 | 6.12 | - | - | 21.97 | 12.27 | 4.68 | 4.27 | - | 71.91 | 54.33 | 16.83 | 0.75 | - | - | ラフテレーンクレーン［油圧伸縮ジブ型・排出ガス対策型(第１次基準値)］ 25t吊 | * | - | - | 普通作業員 | 特殊作業員 | 土木一般世話役 | - | 生コンクリート 高炉 ２１－８－２５（２０） Ｗ／Ｃ ５５％ | 鋼製型枠 異形ブロック １０ｔ未満 | 練炭 マッチ練炭４号 | - | - | -

## 065
No.065【 消波根固めブロック横取り 】
＜ 積算単位：個 ＞
条件区分 |  | 標準単価 | 機労材構成比 | [14 empty] | 代表機労材規格 | [12 empty] | 備考
消波根固めﾌﾞﾛｯｸ規格 | ｸﾚｰﾝ機種 |  | K |  |  |  | R |  |  |  |  | Z |  |  |  |  | S | K （ *印：賃料） |  |  |  | R |  |  |  | Z |  |  |  | S
|  |  |  | K1 | K2 | K3 |  | R1 | R2 | R3 | R4 |  | Z1 | Z2 | Z3 | Z4 |  | K1 |  | K2 | K3 | R1 | R2 | R3 | R4 | Z1 | Z2 | Z3 | Z4
2.5t以下 | ﾗﾌﾃﾚｰﾝｸﾚｰﾝ(油圧伸縮ｼﾞﾌﾞ型)25t吊 | 1457.6 | 36.88 | 36.88 | - | - | 63.12 | 22.41 | 21.69 | 18.96 | - | 0 | - | - | - | - | - | ラフテレーンクレーン［油圧伸縮ジブ型・排出ガス対策型(第１次基準値)］ 25t吊 | * | - | - | 土木一般世話役 | 特殊作業員 | 普通作業員 | - | - | - | - | - | - | -
2.5t以下 | ﾗﾌﾃﾚｰﾝｸﾚｰﾝ(油圧伸縮ｼﾞﾌﾞ型)35t吊 | 1652.1 | 44.31 | 44.31 | - | - | 55.69 | 19.78 | 19.13 | 16.73 | - | 0 | - | - | - | - | - | ラフテレーンクレーン［油圧伸縮ジブ型・排出ガス対策型(第１次基準値)］ 35t吊 | * | - | - | 土木一般世話役 | 特殊作業員 | 普通作業員 | - | - | - | - | - | - | -
2.5t以下 | ﾗﾌﾃﾚｰﾝｸﾚｰﾝ(油圧伸縮ｼﾞﾌﾞ型)45t吊 | 1826.2 | 49.62 | 49.62 | - | - | 50.38 | 17.89 | 17.31 | 15.13 | - | 0 | - | - | - | - | - | ラフテレーンクレーン［油圧伸縮ジブ型・排出ガス対策型(第１次基準値)］ 45t吊 | * | - | - | 土木一般世話役 | 特殊作業員 | 普通作業員 | - | - | - | - | - | - | -
2.5t以下 | ﾗﾌﾃﾚｰﾝｸﾚｰﾝ(油圧伸縮ｼﾞﾌﾞ型)50t吊 | 1867.2 | 50.75 | 50.75 | - | - | 49.25 | 17.48 | 16.93 | 14.8 | - | 0 | - | - | - | - | - | ラフテレーンクレーン［油圧伸縮ジブ型・排出ガス対策型(第１次基準値)］ 50t吊 | * | - | - | 土木一般世話役 | 特殊作業員 | 普通作業員 | - | - | - | - | - | - | -
2.5tを超え5.5t以下 | ﾗﾌﾃﾚｰﾝｸﾚｰﾝ(油圧伸縮ｼﾞﾌﾞ型)25t吊 | 1537.3 | 36.88 | 36.88 | - | - | 63.12 | 22.41 | 21.69 | 18.96 | - | 0 | - | - | - | - | - | ラフテレーンクレーン［油圧伸縮ジブ型・排出ガス対策型(第１次基準値)］ 25t吊 | * | - | - | 土木一般世話役 | 特殊作業員 | 普通作業員 | - | - | - | - | - | - | -
2.5tを超え5.5t以下 | ﾗﾌﾃﾚｰﾝｸﾚｰﾝ(油圧伸縮ｼﾞﾌﾞ型)35t吊 | 1742.5 | 44.31 | 44.31 | - | - | 55.69 | 19.78 | 19.13 | 16.73 | - | 0 | - | - | - | - | - | ラフテレーンクレーン［油圧伸縮ジブ型・排出ガス対策型(第１次基準値)］ 35t吊 | * | - | - | 土木一般世話役 | 特殊作業員 | 普通作業員 | - | - | - | - | - | - | -
2.5tを超え5.5t以下 | ﾗﾌﾃﾚｰﾝｸﾚｰﾝ(油圧伸縮ｼﾞﾌﾞ型)45t吊 | 1926.1 | 49.62 | 49.62 | - | - | 50.38 | 17.89 | 17.31 | 15.13 | - | 0 | - | - | - | - | - | ラフテレーンクレーン［油圧伸縮ジブ型・排出ガス対策型(第１次基準値)］ 45t吊 | * | - | - | 土木一般世話役 | 特殊作業員 | 普通作業員 | - | - | - | - | - | - | -
2.5tを超え5.5t以下 | ﾗﾌﾃﾚｰﾝｸﾚｰﾝ(油圧伸縮ｼﾞﾌﾞ型)50t吊 | 1969.3 | 50.75 | 50.75 | - | - | 49.25 | 17.48 | 16.93 | 14.8 | - | 0 | - | - | - | - | - | ラフテレーンクレーン［油圧伸縮ジブ型・排出ガス対策型(第１次基準値)］ 50t吊 | * | - | - | 土木一般世話役 | 特殊作業員 | 普通作業員 | - | - | - | - | - | - | -
5.5tを超え11.0t以下 | ﾗﾌﾃﾚｰﾝｸﾚｰﾝ(油圧伸縮ｼﾞﾌﾞ型)25t吊 | 2186.3 | 36.88 | 36.88 | - | - | 63.12 | 22.41 | 21.69 | 18.96 | - | 0 | - | - | - | - | - | ラフテレーンクレーン［油圧伸縮ジブ型・排出ガス対策型(第１次基準値)］ 25t吊 | * | - | - | 土木一般世話役 | 特殊作業員 | 普通作業員 | - | - | - | - | - | - | -
5.5tを超え11.0t以下 | ﾗﾌﾃﾚｰﾝｸﾚｰﾝ(油圧伸縮ｼﾞﾌﾞ型)35t吊 | 2478.2 | 44.31 | 44.31 | - | - | 55.69 | 19.78 | 19.13 | 16.73 | - | 0 | - | - | - | - | - | ラフテレーンクレーン［油圧伸縮ジブ型・排出ガス対策型(第１次基準値)］ 35t吊 | * | - | - | 土木一般世話役 | 特殊作業員 | 普通作業員 | - | - | - | - | - | - | -
5.5tを超え11.0t以下 | ﾗﾌﾃﾚｰﾝｸﾚｰﾝ(油圧伸縮ｼﾞﾌﾞ型)45t吊 | 2739.3 | 49.62 | 49.62 | - | - | 50.38 | 17.89 | 17.31 | 15.13 | - | 0 | - | - | - | - | - | ラフテレーンクレーン［油圧伸縮ジブ型・排出ガス対策型(第１次基準値)］ 45t吊 | * | - | - | 土木一般世話役 | 特殊作業員 | 普通作業員 | - | - | - | - | - | - | -
5.5tを超え11.0t以下 | ﾗﾌﾃﾚｰﾝｸﾚｰﾝ(油圧伸縮ｼﾞﾌﾞ型)50t吊 | 2800.7 | 50.75 | 50.75 | - | - | 49.25 | 17.48 | 16.93 | 14.8 | - | 0 | - | - | - | - | - | ラフテレーンクレーン［油圧伸縮ジブ型・排出ガス対策型(第１次基準値)］ 50t吊 | * | - | - | 土木一般世話役 | 特殊作業員 | 普通作業員 | - | - | - | - | - | - | -

## 066
No.066【 消波根固めブロック積込み 】
＜ 積算単位：個 ＞
条件区分 |  | 標準単価 | 機労材構成比 | [14 empty] | 代表機労材規格 | [12 empty] | 備考
消波根固めﾌﾞﾛｯｸ規格 | ｸﾚｰﾝ機種 |  | K |  |  |  | R |  |  |  |  | Z |  |  |  |  | S | K （ *印：賃料） |  |  |  | R |  |  |  | Z |  |  |  | S
|  |  |  | K1 | K2 | K3 |  | R1 | R2 | R3 | R4 |  | Z1 | Z2 | Z3 | Z4 |  | K1 |  | K2 | K3 | R1 | R2 | R3 | R4 | Z1 | Z2 | Z3 | Z4
2.5t以下 | ﾗﾌﾃﾚｰﾝｸﾚｰﾝ(油圧伸縮ｼﾞﾌﾞ型)25t吊 | 1651.1 | 36.88 | 36.88 | - | - | 63.12 | 22.41 | 21.69 | 18.96 | - | 0 | - | - | - | - | - | ラフテレーンクレーン［油圧伸縮ジブ型・排出ガス対策型(第１次基準値)］ 25t吊 | * | - | - | 土木一般世話役 | 特殊作業員 | 普通作業員 | - | - | - | - | - | - | -
2.5t以下 | ﾗﾌﾃﾚｰﾝｸﾚｰﾝ(油圧伸縮ｼﾞﾌﾞ型)35t吊 | 1871.5 | 44.31 | 44.31 | - | - | 55.69 | 19.78 | 19.13 | 16.73 | - | 0 | - | - | - | - | - | ラフテレーンクレーン［油圧伸縮ジブ型・排出ガス対策型(第１次基準値)］ 35t吊 | * | - | - | 土木一般世話役 | 特殊作業員 | 普通作業員 | - | - | - | - | - | - | -
2.5t以下 | ﾗﾌﾃﾚｰﾝｸﾚｰﾝ(油圧伸縮ｼﾞﾌﾞ型)45t吊 | 2068.7 | 49.62 | 49.62 | - | - | 50.38 | 17.89 | 17.31 | 15.13 | - | 0 | - | - | - | - | - | ラフテレーンクレーン［油圧伸縮ジブ型・排出ガス対策型(第１次基準値)］ 45t吊 | * | - | - | 土木一般世話役 | 特殊作業員 | 普通作業員 | - | - | - | - | - | - | -
2.5t以下 | ﾗﾌﾃﾚｰﾝｸﾚｰﾝ(油圧伸縮ｼﾞﾌﾞ型)50t吊 | 2115.1 | 50.75 | 50.75 | - | - | 49.25 | 17.48 | 16.93 | 14.8 | - | 0 | - | - | - | - | - | ラフテレーンクレーン［油圧伸縮ジブ型・排出ガス対策型(第１次基準値)］ 50t吊 | * | - | - | 土木一般世話役 | 特殊作業員 | 普通作業員 | - | - | - | - | - | - | -
2.5tを超え5.5t以下 | ﾗﾌﾃﾚｰﾝｸﾚｰﾝ(油圧伸縮ｼﾞﾌﾞ型)25t吊 | 1833.3 | 36.88 | 36.88 | - | - | 63.12 | 22.41 | 21.69 | 18.96 | - | 0 | - | - | - | - | - | ラフテレーンクレーン［油圧伸縮ジブ型・排出ガス対策型(第１次基準値)］ 25t吊 | * | - | - | 土木一般世話役 | 特殊作業員 | 普通作業員 | - | - | - | - | - | - | -
2.5tを超え5.5t以下 | ﾗﾌﾃﾚｰﾝｸﾚｰﾝ(油圧伸縮ｼﾞﾌﾞ型)35t吊 | 2078.1 | 44.31 | 44.31 | - | - | 55.69 | 19.78 | 19.13 | 16.73 | - | 0 | - | - | - | - | - | ラフテレーンクレーン［油圧伸縮ジブ型・排出ガス対策型(第１次基準値)］ 35t吊 | * | - | - | 土木一般世話役 | 特殊作業員 | 普通作業員 | - | - | - | - | - | - | -
2.5tを超え5.5t以下 | ﾗﾌﾃﾚｰﾝｸﾚｰﾝ(油圧伸縮ｼﾞﾌﾞ型)45t吊 | 2297 | 49.62 | 49.62 | - | - | 50.38 | 17.89 | 17.31 | 15.13 | - | 0 | - | - | - | - | - | ラフテレーンクレーン［油圧伸縮ジブ型・排出ガス対策型(第１次基準値)］ 45t吊 | * | - | - | 土木一般世話役 | 特殊作業員 | 普通作業員 | - | - | - | - | - | - | -
2.5tを超え5.5t以下 | ﾗﾌﾃﾚｰﾝｸﾚｰﾝ(油圧伸縮ｼﾞﾌﾞ型)50t吊 | 2348.5 | 50.75 | 50.75 | - | - | 49.25 | 17.48 | 16.93 | 14.8 | - | 0 | - | - | - | - | - | ラフテレーンクレーン［油圧伸縮ジブ型・排出ガス対策型(第１次基準値)］ 50t吊 | * | - | - | 土木一般世話役 | 特殊作業員 | 普通作業員 | - | - | - | - | - | - | -
5.5tを超え11.0t以下 | ﾗﾌﾃﾚｰﾝｸﾚｰﾝ(油圧伸縮ｼﾞﾌﾞ型)25t吊 | 2072.5 | 36.88 | 36.88 | - | - | 63.12 | 22.41 | 21.69 | 18.96 | - | 0 | - | - | - | - | - | ラフテレーンクレーン［油圧伸縮ジブ型・排出ガス対策型(第１次基準値)］ 25t吊 | * | - | - | 土木一般世話役 | 特殊作業員 | 普通作業員 | - | - | - | - | - | - | -
5.5tを超え11.0t以下 | ﾗﾌﾃﾚｰﾝｸﾚｰﾝ(油圧伸縮ｼﾞﾌﾞ型)35t吊 | 2349.1 | 44.31 | 44.31 | - | - | 55.69 | 19.78 | 19.13 | 16.73 | - | 0 | - | - | - | - | - | ラフテレーンクレーン［油圧伸縮ジブ型・排出ガス対策型(第１次基準値)］ 35t吊 | * | - | - | 土木一般世話役 | 特殊作業員 | 普通作業員 | - | - | - | - | - | - | -
5.5tを超え11.0t以下 | ﾗﾌﾃﾚｰﾝｸﾚｰﾝ(油圧伸縮ｼﾞﾌﾞ型)45t吊 | 2596.6 | 49.62 | 49.62 | - | - | 50.38 | 17.89 | 17.31 | 15.13 | - | 0 | - | - | - | - | - | ラフテレーンクレーン［油圧伸縮ジブ型・排出ガス対策型(第１次基準値)］ 45t吊 | * | - | - | 土木一般世話役 | 特殊作業員 | 普通作業員 | - | - | - | - | - | - | -
5.5tを超え11.0t以下 | ﾗﾌﾃﾚｰﾝｸﾚｰﾝ(油圧伸縮ｼﾞﾌﾞ型)50t吊 | 2654.9 | 50.75 | 50.75 | - | - | 49.25 | 17.48 | 16.93 | 14.8 | - | 0 | - | - | - | - | - | ラフテレーンクレーン［油圧伸縮ジブ型・排出ガス対策型(第１次基準値)］ 50t吊 | * | - | - | 土木一般世話役 | 特殊作業員 | 普通作業員 | - | - | - | - | - | - | -

## 067
No.067【 消波根固めブロック荷卸 】
＜ 積算単位：個 ＞
条件区分 |  | 標準単価 | 機労材構成比 | [14 empty] | 代表機労材規格 | [12 empty] | 備考
消波根固めﾌﾞﾛｯｸ規格 | ｸﾚｰﾝ機種 |  | K |  |  |  | R |  |  |  |  | Z |  |  |  |  | S | K （ *印：賃料） |  |  |  | R |  |  |  | Z |  |  |  | S
|  |  |  | K1 | K2 | K3 |  | R1 | R2 | R3 | R4 |  | Z1 | Z2 | Z3 | Z4 |  | K1 |  | K2 | K3 | R1 | R2 | R3 | R4 | Z1 | Z2 | Z3 | Z4
2.5t以下 | ﾗﾌﾃﾚｰﾝｸﾚｰﾝ(油圧伸縮ｼﾞﾌﾞ型)25t吊 | 1582.8 | 36.88 | 36.88 | - | - | 63.12 | 22.41 | 21.69 | 18.96 | - | 0 | - | - | - | - | - | ラフテレーンクレーン［油圧伸縮ジブ型・排出ガス対策型(第１次基準値)］ 25t吊 | * | - | - | 土木一般世話役 | 特殊作業員 | 普通作業員 | - | - | - | - | - | - | -
2.5t以下 | ﾗﾌﾃﾚｰﾝｸﾚｰﾝ(油圧伸縮ｼﾞﾌﾞ型)35t吊 | 1794.1 | 44.31 | 44.31 | - | - | 55.69 | 19.78 | 19.13 | 16.73 | - | 0 | - | - | - | - | - | ラフテレーンクレーン［油圧伸縮ジブ型・排出ガス対策型(第１次基準値)］ 35t吊 | * | - | - | 土木一般世話役 | 特殊作業員 | 普通作業員 | - | - | - | - | - | - | -
2.5t以下 | ﾗﾌﾃﾚｰﾝｸﾚｰﾝ(油圧伸縮ｼﾞﾌﾞ型)45t吊 | 1983.1 | 49.62 | 49.62 | - | - | 50.38 | 17.89 | 17.31 | 15.13 | - | 0 | - | - | - | - | - | ラフテレーンクレーン［油圧伸縮ジブ型・排出ガス対策型(第１次基準値)］ 45t吊 | * | - | - | 土木一般世話役 | 特殊作業員 | 普通作業員 | - | - | - | - | - | - | -
2.5t以下 | ﾗﾌﾃﾚｰﾝｸﾚｰﾝ(油圧伸縮ｼﾞﾌﾞ型)50t吊 | 2027.6 | 50.75 | 50.75 | - | - | 49.25 | 17.48 | 16.93 | 14.8 | - | 0 | - | - | - | - | - | ラフテレーンクレーン［油圧伸縮ジブ型・排出ガス対策型(第１次基準値)］ 50t吊 | * | - | - | 土木一般世話役 | 特殊作業員 | 普通作業員 | - | - | - | - | - | - | -
2.5tを超え5.5t以下 | ﾗﾌﾃﾚｰﾝｸﾚｰﾝ(油圧伸縮ｼﾞﾌﾞ型)25t吊 | 1582.8 | 36.88 | 36.88 | - | - | 63.12 | 22.41 | 21.69 | 18.96 | - | 0 | - | - | - | - | - | ラフテレーンクレーン［油圧伸縮ジブ型・排出ガス対策型(第１次基準値)］ 25t吊 | * | - | - | 土木一般世話役 | 特殊作業員 | 普通作業員 | - | - | - | - | - | - | -
2.5tを超え5.5t以下 | ﾗﾌﾃﾚｰﾝｸﾚｰﾝ(油圧伸縮ｼﾞﾌﾞ型)35t吊 | 1794.1 | 44.31 | 44.31 | - | - | 55.69 | 19.78 | 19.13 | 16.73 | - | 0 | - | - | - | - | - | ラフテレーンクレーン［油圧伸縮ジブ型・排出ガス対策型(第１次基準値)］ 35t吊 | * | - | - | 土木一般世話役 | 特殊作業員 | 普通作業員 | - | - | - | - | - | - | -
2.5tを超え5.5t以下 | ﾗﾌﾃﾚｰﾝｸﾚｰﾝ(油圧伸縮ｼﾞﾌﾞ型)45t吊 | 1983.1 | 49.62 | 49.62 | - | - | 50.38 | 17.89 | 17.31 | 15.13 | - | 0 | - | - | - | - | - | ラフテレーンクレーン［油圧伸縮ジブ型・排出ガス対策型(第１次基準値)］ 45t吊 | * | - | - | 土木一般世話役 | 特殊作業員 | 普通作業員 | - | - | - | - | - | - | -
2.5tを超え5.5t以下 | ﾗﾌﾃﾚｰﾝｸﾚｰﾝ(油圧伸縮ｼﾞﾌﾞ型)50t吊 | 2027.6 | 50.75 | 50.75 | - | - | 49.25 | 17.48 | 16.93 | 14.8 | - | 0 | - | - | - | - | - | ラフテレーンクレーン［油圧伸縮ジブ型・排出ガス対策型(第１次基準値)］ 50t吊 | * | - | - | 土木一般世話役 | 特殊作業員 | 普通作業員 | - | - | - | - | - | - | -
5.5tを超え11.0t以下 | ﾗﾌﾃﾚｰﾝｸﾚｰﾝ(油圧伸縮ｼﾞﾌﾞ型)25t吊 | 1901.7 | 36.88 | 36.88 | - | - | 63.12 | 22.41 | 21.69 | 18.96 | - | 0 | - | - | - | - | - | ラフテレーンクレーン［油圧伸縮ジブ型・排出ガス対策型(第１次基準値)］ 25t吊 | * | - | - | 土木一般世話役 | 特殊作業員 | 普通作業員 | - | - | - | - | - | - | -
5.5tを超え11.0t以下 | ﾗﾌﾃﾚｰﾝｸﾚｰﾝ(油圧伸縮ｼﾞﾌﾞ型)35t吊 | 2155.5 | 44.31 | 44.31 | - | - | 55.69 | 19.78 | 19.13 | 16.73 | - | 0 | - | - | - | - | - | ラフテレーンクレーン［油圧伸縮ジブ型・排出ガス対策型(第１次基準値)］ 35t吊 | * | - | - | 土木一般世話役 | 特殊作業員 | 普通作業員 | - | - | - | - | - | - | -
5.5tを超え11.0t以下 | ﾗﾌﾃﾚｰﾝｸﾚｰﾝ(油圧伸縮ｼﾞﾌﾞ型)45t吊 | 2382.6 | 49.62 | 49.62 | - | - | 50.38 | 17.89 | 17.31 | 15.13 | - | 0 | - | - | - | - | - | ラフテレーンクレーン［油圧伸縮ジブ型・排出ガス対策型(第１次基準値)］ 45t吊 | * | - | - | 土木一般世話役 | 特殊作業員 | 普通作業員 | - | - | - | - | - | - | -
5.5tを超え11.0t以下 | ﾗﾌﾃﾚｰﾝｸﾚｰﾝ(油圧伸縮ｼﾞﾌﾞ型)50t吊 | 2436.1 | 50.75 | 50.75 | - | - | 49.25 | 17.48 | 16.93 | 14.8 | - | 0 | - | - | - | - | - | ラフテレーンクレーン［油圧伸縮ジブ型・排出ガス対策型(第１次基準値)］ 50t吊 | * | - | - | 土木一般世話役 | 特殊作業員 | 普通作業員 | - | - | - | - | - | - | -

## 068
No.068【 消波根固めブロック据付け 】
＜ 積算単位：個 ＞
条件区分 |  |  |  |  | 標準単価 | 機労材構成比 | [14 empty] | 代表機労材規格 | [12 empty] | 備考
消波根固めﾌﾞﾛｯｸ規格 | 据付場所 | 消波根固めﾌﾞﾛｯｸ10個当り連結金具設置数量 | 据付方法 | ｸﾚｰﾝ機種 |  | K |  |  |  | R |  |  |  |  | Z |  |  |  |  | S | K （ *印：賃料） |  |  |  | R |  |  |  | Z |  |  |  | S
[7 empty] | K1 | K2 | K3 |  | R1 | R2 | R3 | R4 |  | Z1 | Z2 | Z3 | Z4 |  | K1 |  | K2 | K3 | R1 | R2 | R3 | R4 | Z1 | Z2 | Z3 | Z4
2.5t以下 | 陸上 | 実数入力 | 乱積 | ﾗﾌﾃﾚｰﾝｸﾚｰﾝ(油圧伸縮ｼﾞﾌﾞ型)25t吊 | 2767.3 | 23.06 | 23.06 | - | - | 51.29 | 23.68 | 14 | 13.56 | - | 25.65 | 25.65 | - | - | - | - | ラフテレーンクレーン［油圧伸縮ジブ型・排出ガス対策型(第１次基準値)］ 25t吊 | * | - | - | 普通作業員 | 土木一般世話役 | 特殊作業員 | - | 連結金具（根固めブロック用） φ１６ | - | - | - | - | [標準数量]連結金具 10個
2.5t以下 | 陸上 | 実数入力 | 乱積 | ﾗﾌﾃﾚｰﾝｸﾚｰﾝ(油圧伸縮ｼﾞﾌﾞ型)35t吊 | 2998.4 | 28.99 | 28.99 | - | - | 47.34 | 21.86 | 12.92 | 12.52 | - | 23.67 | 23.67 | - | - | - | - | ラフテレーンクレーン［油圧伸縮ジブ型・排出ガス対策型(第１次基準値)］ 35t吊 | * | - | - | 普通作業員 | 土木一般世話役 | 特殊作業員 | - | 連結金具（根固めブロック用） φ１６ | - | - | - | - | [標準数量]連結金具 10個
2.5t以下 | 陸上 | 実数入力 | 乱積 | ﾗﾌﾃﾚｰﾝｸﾚｰﾝ(油圧伸縮ｼﾞﾌﾞ型)45t吊 | 3205.1 | 33.57 | 33.57 | - | - | 44.28 | 20.44 | 12.09 | 11.71 | - | 22.15 | 22.15 | - | - | - | - | ラフテレーンクレーン［油圧伸縮ジブ型・排出ガス対策型(第１次基準値)］ 45t吊 | * | - | - | 普通作業員 | 土木一般世話役 | 特殊作業員 | - | 連結金具（根固めブロック用） φ１６ | - | - | - | - | [標準数量]連結金具 10個
2.5t以下 | 陸上 | 実数入力 | 乱積 | ﾗﾌﾃﾚｰﾝｸﾚｰﾝ(油圧伸縮ｼﾞﾌﾞ型)50t吊 | 3253.7 | 34.56 | 34.56 | - | - | 43.62 | 20.14 | 11.91 | 11.53 | - | 21.82 | 21.82 | - | - | - | - | ラフテレーンクレーン［油圧伸縮ジブ型・排出ガス対策型(第１次基準値)］ 50t吊 | * | - | - | 普通作業員 | 土木一般世話役 | 特殊作業員 | - | 連結金具（根固めブロック用） φ１６ | - | - | - | - | [標準数量]連結金具 10個
2.5t以下 | 陸上 | 実数入力 | 層積 | ﾗﾌﾃﾚｰﾝｸﾚｰﾝ(油圧伸縮ｼﾞﾌﾞ型)25t吊 | 3419.9 | 24.56 | 24.56 | - | - | 54.68 | 25.28 | 14.91 | 14.44 | - | 20.76 | 20.76 | - | - | - | - | ラフテレーンクレーン［油圧伸縮ジブ型・排出ガス対策型(第１次基準値)］ 25t吊 | * | - | - | 普通作業員 | 土木一般世話役 | 特殊作業員 | - | 連結金具（根固めブロック用） φ１６ | - | - | - | - | [標準数量]連結金具 10個
2.5t以下 | 陸上 | 実数入力 | 層積 | ﾗﾌﾃﾚｰﾝｸﾚｰﾝ(油圧伸縮ｼﾞﾌﾞ型)35t吊 | 3723.9 | 30.72 | 30.72 | - | - | 50.22 | 23.22 | 13.69 | 13.26 | - | 19.06 | 19.06 | - | - | - | - | ラフテレーンクレーン［油圧伸縮ジブ型・排出ガス対策型(第１次基準値)］ 35t吊 | * | - | - | 普通作業員 | 土木一般世話役 | 特殊作業員 | - | 連結金具（根固めブロック用） φ１６ | - | - | - | - | [標準数量]連結金具 10個
2.5t以下 | 陸上 | 実数入力 | 層積 | ﾗﾌﾃﾚｰﾝｸﾚｰﾝ(油圧伸縮ｼﾞﾌﾞ型)45t吊 | 3995.9 | 35.43 | 35.43 | - | - | 46.81 | 21.65 | 12.76 | 12.36 | - | 17.76 | 17.76 | - | - | - | - | ラフテレーンクレーン［油圧伸縮ジブ型・排出ガス対策型(第１次基準値)］ 45t吊 | * | - | - | 普通作業員 | 土木一般世話役 | 特殊作業員 | - | 連結金具（根固めブロック用） φ１６ | - | - | - | - | [標準数量]連結金具 10個
2.5t以下 | 陸上 | 実数入力 | 層積 | ﾗﾌﾃﾚｰﾝｸﾚｰﾝ(油圧伸縮ｼﾞﾌﾞ型)50t吊 | 4059.9 | 36.45 | 36.45 | - | - | 46.07 | 21.31 | 12.56 | 12.16 | - | 17.48 | 17.48 | - | - | - | - | ラフテレーンクレーン［油圧伸縮ジブ型・排出ガス対策型(第１次基準値)］ 50t吊 | * | - | - | 普通作業員 | 土木一般世話役 | 特殊作業員 | - | 連結金具（根固めブロック用） φ１６ | - | - | - | - | [標準数量]連結金具 10個
2.5t以下 | 水中 | 実数入力 | 乱積 | ﾗﾌﾃﾚｰﾝｸﾚｰﾝ(油圧伸縮ｼﾞﾌﾞ型)25t吊 | 4275.2 | 14.93 | 14.93 | - | - | 68.47 | 15.35 | 14.71 | 10.38 | 10.13 | 16.6 | 16.6 | - | - | - | - | ラフテレーンクレーン［油圧伸縮ジブ型・排出ガス対策型(第１次基準値)］ 25t吊 | * | - | - | 普通作業員 | 潜水士 | 潜水連絡員 | 潜水送気員 | 連結金具（根固めブロック用） φ１６ | - | - | - | - | [標準数量]連結金具 10個
2.5t以下 | 水中 | 実数入力 | 乱積 | ﾗﾌﾃﾚｰﾝｸﾚｰﾝ(油圧伸縮ｼﾞﾌﾞ型)35t吊 | 4506.2 | 19.29 | 19.29 | - | - | 64.96 | 14.56 | 13.96 | 9.84 | 9.61 | 15.75 | 15.75 | - | - | - | - | ラフテレーンクレーン［油圧伸縮ジブ型・排出ガス対策型(第１次基準値)］ 35t吊 | * | - | - | 普通作業員 | 潜水士 | 潜水連絡員 | 潜水送気員 | 連結金具（根固めブロック用） φ１６ | - | - | - | - | [標準数量]連結金具 10個
2.5t以下 | 水中 | 実数入力 | 乱積 | ﾗﾌﾃﾚｰﾝｸﾚｰﾝ(油圧伸縮ｼﾞﾌﾞ型)45t吊 | 4712.9 | 22.83 | 22.83 | - | - | 62.11 | 13.92 | 13.35 | 9.41 | 9.19 | 15.06 | 15.06 | - | - | - | - | ラフテレーンクレーン［油圧伸縮ジブ型・排出ガス対策型(第１次基準値)］ 45t吊 | * | - | - | 普通作業員 | 潜水士 | 潜水連絡員 | 潜水送気員 | 連結金具（根固めブロック用） φ１６ | - | - | - | - | [標準数量]連結金具 10個
2.5t以下 | 水中 | 実数入力 | 乱積 | ﾗﾌﾃﾚｰﾝｸﾚｰﾝ(油圧伸縮ｼﾞﾌﾞ型)50t吊 | 4761.6 | 23.62 | 23.62 | - | - | 61.47 | 13.77 | 13.21 | 9.32 | 9.09 | 14.91 | 14.91 | - | - | - | - | ラフテレーンクレーン［油圧伸縮ジブ型・排出ガス対策型(第１次基準値)］ 50t吊 | * | - | - | 普通作業員 | 潜水士 | 潜水連絡員 | 潜水送気員 | 連結金具（根固めブロック用） φ１６ | - | - | - | - | [標準数量]連結金具 10個
2.5t以下 | 水中 | 実数入力 | 層積 | ﾗﾌﾃﾚｰﾝｸﾚｰﾝ(油圧伸縮ｼﾞﾌﾞ型)25t吊 | 5403.9 | 15.54 | 15.54 | - | - | 71.33 | 16.03 | 15.32 | 10.8 | 10.54 | 13.13 | 13.13 | - | - | - | - | ラフテレーンクレーン［油圧伸縮ジブ型・排出ガス対策型(第１次基準値)］ 25t吊 | * | - | - | 普通作業員 | 潜水士 | 潜水連絡員 | 潜水送気員 | 連結金具（根固めブロック用） φ１６ | - | - | - | - | [標準数量]連結金具 10個
2.5t以下 | 水中 | 実数入力 | 層積 | ﾗﾌﾃﾚｰﾝｸﾚｰﾝ(油圧伸縮ｼﾞﾌﾞ型)35t吊 | 5707.9 | 20.04 | 20.04 | - | - | 67.53 | 15.18 | 14.5 | 10.23 | 9.98 | 12.43 | 12.43 | - | - | - | - | ラフテレーンクレーン［油圧伸縮ジブ型・排出ガス対策型(第１次基準値)］ 35t吊 | * | - | - | 普通作業員 | 潜水士 | 潜水連絡員 | 潜水送気員 | 連結金具（根固めブロック用） φ１６ | - | - | - | - | [標準数量]連結金具 10個
2.5t以下 | 水中 | 実数入力 | 層積 | ﾗﾌﾃﾚｰﾝｸﾚｰﾝ(油圧伸縮ｼﾞﾌﾞ型)45t吊 | 5979.9 | 23.67 | 23.67 | - | - | 64.46 | 14.49 | 13.84 | 9.76 | 9.53 | 11.87 | 11.87 | - | - | - | - | ラフテレーンクレーン［油圧伸縮ジブ型・排出ガス対策型(第１次基準値)］ 45t吊 | * | - | - | 普通作業員 | 潜水士 | 潜水連絡員 | 潜水送気員 | 連結金具（根固めブロック用） φ１６ | - | - | - | - | [標準数量]連結金具 10個
2.5t以下 | 水中 | 実数入力 | 層積 | ﾗﾌﾃﾚｰﾝｸﾚｰﾝ(油圧伸縮ｼﾞﾌﾞ型)50t吊 | 6043.9 | 24.48 | 24.48 | - | - | 63.78 | 14.34 | 13.69 | 9.66 | 9.43 | 11.74 | 11.74 | - | - | - | - | ラフテレーンクレーン［油圧伸縮ジブ型・排出ガス対策型(第１次基準値)］ 50t吊 | * | - | - | 普通作業員 | 潜水士 | 潜水連絡員 | 潜水送気員 | 連結金具（根固めブロック用） φ１６ | - | - | - | - | [標準数量]連結金具 10個
2.5tを超え5.5t以下 | 陸上 | 実数入力 | 乱積 | ﾗﾌﾃﾚｰﾝｸﾚｰﾝ(油圧伸縮ｼﾞﾌﾞ型)25t吊 | 2796.6 | 23.12 | 23.12 | - | - | 51.5 | 23.81 | 14.04 | 13.6 | - | 25.38 | 25.38 | - | - | - | - | ラフテレーンクレーン［油圧伸縮ジブ型・排出ガス対策型(第１次基準値)］ 25t吊 | * | - | - | 普通作業員 | 土木一般世話役 | 特殊作業員 | - | 連結金具（根固めブロック用） φ１６ | - | - | - | - | [標準数量]連結金具 10個
2.5tを超え5.5t以下 | 陸上 | 実数入力 | 乱積 | ﾗﾌﾃﾚｰﾝｸﾚｰﾝ(油圧伸縮ｼﾞﾌﾞ型)35t吊 | 3030.7 | 29.06 | 29.06 | - | - | 47.52 | 21.98 | 12.95 | 12.55 | - | 23.42 | 23.42 | - | - | - | - | ラフテレーンクレーン［油圧伸縮ジブ型・排出ガス対策型(第１次基準値)］ 35t吊 | * | - | - | 普通作業員 | 土木一般世話役 | 特殊作業員 | - | 連結金具（根固めブロック用） φ１６ | - | - | - | - | [標準数量]連結金具 10個
2.5tを超え5.5t以下 | 陸上 | 実数入力 | 乱積 | ﾗﾌﾃﾚｰﾝｸﾚｰﾝ(油圧伸縮ｼﾞﾌﾞ型)45t吊 | 3240.1 | 33.65 | 33.65 | - | - | 44.44 | 20.56 | 12.11 | 11.73 | - | 21.91 | 21.91 | - | - | - | - | ラフテレーンクレーン［油圧伸縮ジブ型・排出ガス対策型(第１次基準値)］ 45t吊 | * | - | - | 普通作業員 | 土木一般世話役 | 特殊作業員 | - | 連結金具（根固めブロック用） φ１６ | - | - | - | - | [標準数量]連結金具 10個
2.5tを超え5.5t以下 | 陸上 | 実数入力 | 乱積 | ﾗﾌﾃﾚｰﾝｸﾚｰﾝ(油圧伸縮ｼﾞﾌﾞ型)50t吊 | 3289.4 | 34.64 | 34.64 | - | - | 43.78 | 20.25 | 11.93 | 11.56 | - | 21.58 | 21.58 | - | - | - | - | ラフテレーンクレーン［油圧伸縮ジブ型・排出ガス対策型(第１次基準値)］ 50t吊 | * | - | - | 普通作業員 | 土木一般世話役 | 特殊作業員 | - | 連結金具（根固めブロック用） φ１６ | - | - | - | - | [標準数量]連結金具 10個
2.5tを超え5.5t以下 | 陸上 | 実数入力 | 層積 | ﾗﾌﾃﾚｰﾝｸﾚｰﾝ(油圧伸縮ｼﾞﾌﾞ型)25t吊 | 3864.8 | 25.32 | 25.32 | - | - | 56.31 | 26 | 15.37 | 14.89 | - | 18.37 | 18.37 | - | - | - | - | ラフテレーンクレーン［油圧伸縮ジブ型・排出ガス対策型(第１次基準値)］ 25t吊 | * | - | - | 普通作業員 | 土木一般世話役 | 特殊作業員 | - | 連結金具（根固めブロック用） φ１６ | - | - | - | - | [標準数量]連結金具 10個
2.5tを超え5.5t以下 | 陸上 | 実数入力 | 層積 | ﾗﾌﾃﾚｰﾝｸﾚｰﾝ(油圧伸縮ｼﾞﾌﾞ型)35t吊 | 4219 | 31.58 | 31.58 | - | - | 51.6 | 23.83 | 14.08 | 13.64 | - | 16.82 | 16.82 | - | - | - | - | ラフテレーンクレーン［油圧伸縮ジブ型・排出ガス対策型(第１次基準値)］ 35t吊 | * | - | - | 普通作業員 | 土木一般世話役 | 特殊作業員 | - | 連結金具（根固めブロック用） φ１６ | - | - | - | - | [標準数量]連結金具 10個
2.5tを超え5.5t以下 | 陸上 | 実数入力 | 層積 | ﾗﾌﾃﾚｰﾝｸﾚｰﾝ(油圧伸縮ｼﾞﾌﾞ型)45t吊 | 4535.9 | 36.36 | 36.36 | - | - | 47.99 | 22.18 | 13.09 | 12.68 | - | 15.65 | 15.65 | - | - | - | - | ラフテレーンクレーン［油圧伸縮ジブ型・排出ガス対策型(第１次基準値)］ 45t吊 | * | - | - | 普通作業員 | 土木一般世話役 | 特殊作業員 | - | 連結金具（根固めブロック用） φ１６ | - | - | - | - | [標準数量]連結金具 10個
2.5tを超え5.5t以下 | 陸上 | 実数入力 | 層積 | ﾗﾌﾃﾚｰﾝｸﾚｰﾝ(油圧伸縮ｼﾞﾌﾞ型)50t吊 | 4610.4 | 37.39 | 37.39 | - | - | 47.22 | 21.82 | 12.88 | 12.48 | - | 15.39 | 15.39 | - | - | - | - | ラフテレーンクレーン［油圧伸縮ジブ型・排出ガス対策型(第１次基準値)］ 50t吊 | * | - | - | 普通作業員 | 土木一般世話役 | 特殊作業員 | - | 連結金具（根固めブロック用） φ１６ | - | - | - | - | [標準数量]連結金具 10個
2.5tを超え5.5t以下 | 水中 | 実数入力 | 乱積 | ﾗﾌﾃﾚｰﾝｸﾚｰﾝ(油圧伸縮ｼﾞﾌﾞ型)25t吊 | 4324.3 | 14.95 | 14.95 | - | - | 68.64 | 15.44 | 14.74 | 10.39 | 10.14 | 16.41 | 16.41 | - | - | - | - | ラフテレーンクレーン［油圧伸縮ジブ型・排出ガス対策型(第１次基準値)］ 25t吊 | * | - | - | 普通作業員 | 潜水士 | 潜水連絡員 | 潜水送気員 | 連結金具（根固めブロック用） φ１６ | - | - | - | - | [標準数量]連結金具 10個
2.5tを超え5.5t以下 | 水中 | 実数入力 | 乱積 | ﾗﾌﾃﾚｰﾝｸﾚｰﾝ(油圧伸縮ｼﾞﾌﾞ型)35t吊 | 4558.3 | 19.32 | 19.32 | - | - | 65.11 | 14.64 | 13.98 | 9.86 | 9.62 | 15.57 | 15.57 | - | - | - | - | ラフテレーンクレーン［油圧伸縮ジブ型・排出ガス対策型(第１次基準値)］ 35t吊 | * | - | - | 普通作業員 | 潜水士 | 潜水連絡員 | 潜水送気員 | 連結金具（根固めブロック用） φ１６ | - | - | - | - | [標準数量]連結金具 10個
2.5tを超え5.5t以下 | 水中 | 実数入力 | 乱積 | ﾗﾌﾃﾚｰﾝｸﾚｰﾝ(油圧伸縮ｼﾞﾌﾞ型)45t吊 | 4767.8 | 22.86 | 22.86 | - | - | 62.25 | 13.99 | 13.37 | 9.43 | 9.2 | 14.89 | 14.89 | - | - | - | - | ラフテレーンクレーン［油圧伸縮ジブ型・排出ガス対策型(第１次基準値)］ 45t吊 | * | - | - | 普通作業員 | 潜水士 | 潜水連絡員 | 潜水送気員 | 連結金具（根固めブロック用） φ１６ | - | - | - | - | [標準数量]連結金具 10個
2.5tを超え5.5t以下 | 水中 | 実数入力 | 乱積 | ﾗﾌﾃﾚｰﾝｸﾚｰﾝ(油圧伸縮ｼﾞﾌﾞ型)50t吊 | 4817.1 | 23.65 | 23.65 | - | - | 61.62 | 13.85 | 13.23 | 9.33 | 9.11 | 14.73 | 14.73 | - | - | - | - | ラフテレーンクレーン［油圧伸縮ジブ型・排出ガス対策型(第１次基準値)］ 50t吊 | * | - | - | 普通作業員 | 潜水士 | 潜水連絡員 | 潜水送気員 | 連結金具（根固めブロック用） φ１６ | - | - | - | - | [標準数量]連結金具 10個
2.5tを超え5.5t以下 | 水中 | 実数入力 | 層積 | ﾗﾌﾃﾚｰﾝｸﾚｰﾝ(油圧伸縮ｼﾞﾌﾞ型)25t吊 | 6176.2 | 15.84 | 15.84 | - | - | 72.67 | 16.3 | 15.61 | 11.01 | 10.75 | 11.49 | 11.49 | - | - | - | - | ラフテレーンクレーン［油圧伸縮ジブ型・排出ガス対策型(第１次基準値)］ 25t吊 | * | - | - | 普通作業員 | 潜水士 | 潜水連絡員 | 潜水送気員 | 連結金具（根固めブロック用） φ１６ | - | - | - | - | [標準数量]連結金具 10個
2.5tを超え5.5t以下 | 水中 | 実数入力 | 層積 | ﾗﾌﾃﾚｰﾝｸﾚｰﾝ(油圧伸縮ｼﾞﾌﾞ型)35t吊 | 6530.3 | 20.4 | 20.4 | - | - | 68.73 | 15.43 | 14.77 | 10.41 | 10.16 | 10.87 | 10.87 | - | - | - | - | ラフテレーンクレーン［油圧伸縮ジブ型・排出ガス対策型(第１次基準値)］ 35t吊 | * | - | - | 普通作業員 | 潜水士 | 潜水連絡員 | 潜水送気員 | 連結金具（根固めブロック用） φ１６ | - | - | - | - | [標準数量]連結金具 10個
2.5tを超え5.5t以下 | 水中 | 実数入力 | 層積 | ﾗﾌﾃﾚｰﾝｸﾚｰﾝ(油圧伸縮ｼﾞﾌﾞ型)45t吊 | 6847.2 | 24.09 | 24.09 | - | - | 65.55 | 14.72 | 14.08 | 9.93 | 9.69 | 10.36 | 10.36 | - | - | - | - | ラフテレーンクレーン［油圧伸縮ジブ型・排出ガス対策型(第１次基準値)］ 45t吊 | * | - | - | 普通作業員 | 潜水士 | 潜水連絡員 | 潜水送気員 | 連結金具（根固めブロック用） φ１６ | - | - | - | - | [標準数量]連結金具 10個
2.5tを超え5.5t以下 | 水中 | 実数入力 | 層積 | ﾗﾌﾃﾚｰﾝｸﾚｰﾝ(油圧伸縮ｼﾞﾌﾞ型)50t吊 | 6921.8 | 24.9 | 24.9 | - | - | 64.85 | 14.56 | 13.93 | 9.82 | 9.59 | 10.25 | 10.25 | - | - | - | - | ラフテレーンクレーン［油圧伸縮ジブ型・排出ガス対策型(第１次基準値)］ 50t吊 | * | - | - | 普通作業員 | 潜水士 | 潜水連絡員 | 潜水送気員 | 連結金具（根固めブロック用） φ１６ | - | - | - | - | [標準数量]連結金具 10個
5.5tを超え11.0t以下 | 陸上 | 実数入力 | 乱積 | ﾗﾌﾃﾚｰﾝｸﾚｰﾝ(油圧伸縮ｼﾞﾌﾞ型)25t吊 | 3530.4 | 24.74 | 24.74 | - | - | 55.15 | 25.53 | 15.02 | 14.55 | - | 20.11 | 20.11 | - | - | - | - | ラフテレーンクレーン［油圧伸縮ジブ型・排出ガス対策型(第１次基準値)］ 25t吊 | * | - | - | 普通作業員 | 土木一般世話役 | 特殊作業員 | - | 連結金具（根固めブロック用） φ１６ | - | - | - | - | [標準数量]連結金具 10個
5.5tを超え11.0t以下 | 陸上 | 実数入力 | 乱積 | ﾗﾌﾃﾚｰﾝｸﾚｰﾝ(油圧伸縮ｼﾞﾌﾞ型)35t吊 | 3846.6 | 30.93 | 30.93 | - | - | 50.62 | 23.44 | 13.78 | 13.35 | - | 18.45 | 18.45 | - | - | - | - | ラフテレーンクレーン［油圧伸縮ジブ型・排出ガス対策型(第１次基準値)］ 35t吊 | * | - | - | 普通作業員 | 土木一般世話役 | 特殊作業員 | - | 連結金具（根固めブロック用） φ１６ | - | - | - | - | [標準数量]連結金具 10個
5.5tを超え11.0t以下 | 陸上 | 実数入力 | 乱積 | ﾗﾌﾃﾚｰﾝｸﾚｰﾝ(油圧伸縮ｼﾞﾌﾞ型)45t吊 | 4129.5 | 35.66 | 35.66 | - | - | 47.15 | 21.83 | 12.84 | 12.44 | - | 17.19 | 17.19 | - | - | - | - | ラフテレーンクレーン［油圧伸縮ジブ型・排出ガス対策型(第１次基準値)］ 45t吊 | * | - | - | 普通作業員 | 土木一般世話役 | 特殊作業員 | - | 連結金具（根固めブロック用） φ１６ | - | - | - | - | [標準数量]連結金具 10個
5.5tを超え11.0t以下 | 陸上 | 実数入力 | 乱積 | ﾗﾌﾃﾚｰﾝｸﾚｰﾝ(油圧伸縮ｼﾞﾌﾞ型)50t吊 | 4196 | 36.68 | 36.68 | - | - | 46.4 | 21.48 | 12.64 | 12.24 | - | 16.92 | 16.92 | - | - | - | - | ラフテレーンクレーン［油圧伸縮ジブ型・排出ガス対策型(第１次基準値)］ 50t吊 | * | - | - | 普通作業員 | 土木一般世話役 | 特殊作業員 | - | 連結金具（根固めブロック用） φ１６ | - | - | - | - | [標準数量]連結金具 10個
5.5tを超え11.0t以下 | 陸上 | 実数入力 | 層積 | ﾗﾌﾃﾚｰﾝｸﾚｰﾝ(油圧伸縮ｼﾞﾌﾞ型)25t吊 | 4476.7 | 26.08 | 26.08 | - | - | 58.07 | 26.86 | 15.83 | 15.33 | - | 15.85 | 15.85 | - | - | - | - | ラフテレーンクレーン［油圧伸縮ジブ型・排出ガス対策型(第１次基準値)］ 25t吊 | * | - | - | 普通作業員 | 土木一般世話役 | 特殊作業員 | - | 連結金具（根固めブロック用） φ１６ | - | - | - | - | [標準数量]連結金具 10個
5.5tを超え11.0t以下 | 陸上 | 実数入力 | 層積 | ﾗﾌﾃﾚｰﾝｸﾚｰﾝ(油圧伸縮ｼﾞﾌﾞ型)35t吊 | 4899.3 | 32.45 | 32.45 | - | - | 53.06 | 24.54 | 14.46 | 14.01 | - | 14.49 | 14.49 | - | - | - | - | ラフテレーンクレーン［油圧伸縮ジブ型・排出ガス対策型(第１次基準値)］ 35t吊 | * | - | - | 普通作業員 | 土木一般世話役 | 特殊作業員 | - | 連結金具（根固めブロック用） φ１６ | - | - | - | - | [標準数量]連結金具 10個
5.5tを超え11.0t以下 | 陸上 | 実数入力 | 層積 | ﾗﾌﾃﾚｰﾝｸﾚｰﾝ(油圧伸縮ｼﾞﾌﾞ型)45t吊 | 5277.4 | 37.29 | 37.29 | - | - | 49.26 | 22.78 | 13.43 | 13.01 | - | 13.45 | 13.45 | - | - | - | - | ラフテレーンクレーン［油圧伸縮ジブ型・排出ガス対策型(第１次基準値)］ 45t吊 | * | - | - | 普通作業員 | 土木一般世話役 | 特殊作業員 | - | 連結金具（根固めブロック用） φ１６ | - | - | - | - | [標準数量]連結金具 10個
5.5tを超え11.0t以下 | 陸上 | 実数入力 | 層積 | ﾗﾌﾃﾚｰﾝｸﾚｰﾝ(油圧伸縮ｼﾞﾌﾞ型)50t吊 | 5366.3 | 38.33 | 38.33 | - | - | 48.44 | 22.4 | 13.21 | 12.79 | - | 13.23 | 13.23 | - | - | - | - | ラフテレーンクレーン［油圧伸縮ジブ型・排出ガス対策型(第１次基準値)］ 50t吊 | * | - | - | 普通作業員 | 土木一般世話役 | 特殊作業員 | - | 連結金具（根固めブロック用） φ１６ | - | - | - | - | [標準数量]連結金具 10個
5.5tを超え11.0t以下 | 水中 | 実数入力 | 乱積 | ﾗﾌﾃﾚｰﾝｸﾚｰﾝ(油圧伸縮ｼﾞﾌﾞ型)25t吊 | 5593.8 | 15.61 | 15.61 | - | - | 71.7 | 16.14 | 15.39 | 10.85 | 10.59 | 12.69 | 12.69 | - | - | - | - | ラフテレーンクレーン［油圧伸縮ジブ型・排出ガス対策型(第１次基準値)］ 25t吊 | * | - | - | 普通作業員 | 潜水士 | 潜水連絡員 | 潜水送気員 | 連結金具（根固めブロック用） φ１６ | - | - | - | - | [標準数量]連結金具 10個
5.5tを超え11.0t以下 | 水中 | 実数入力 | 乱積 | ﾗﾌﾃﾚｰﾝｸﾚｰﾝ(油圧伸縮ｼﾞﾌﾞ型)35t吊 | 5909.9 | 20.13 | 20.13 | - | - | 67.86 | 15.27 | 14.57 | 10.27 | 10.03 | 12.01 | 12.01 | - | - | - | - | ラフテレーンクレーン［油圧伸縮ジブ型・排出ガス対策型(第１次基準値)］ 35t吊 | * | - | - | 普通作業員 | 潜水士 | 潜水連絡員 | 潜水送気員 | 連結金具（根固めブロック用） φ１６ | - | - | - | - | [標準数量]連結金具 10個
5.5tを超え11.0t以下 | 水中 | 実数入力 | 乱積 | ﾗﾌﾃﾚｰﾝｸﾚｰﾝ(油圧伸縮ｼﾞﾌﾞ型)45t吊 | 6192.8 | 23.77 | 23.77 | - | - | 64.77 | 14.59 | 13.9 | 9.8 | 9.57 | 11.46 | 11.46 | - | - | - | - | ラフテレーンクレーン［油圧伸縮ジブ型・排出ガス対策型(第１次基準値)］ 45t吊 | * | - | - | 普通作業員 | 潜水士 | 潜水連絡員 | 潜水送気員 | 連結金具（根固めブロック用） φ１６ | - | - | - | - | [標準数量]連結金具 10個
5.5tを超え11.0t以下 | 水中 | 実数入力 | 乱積 | ﾗﾌﾃﾚｰﾝｸﾚｰﾝ(油圧伸縮ｼﾞﾌﾞ型)50t吊 | 6259.4 | 24.59 | 24.59 | - | - | 64.07 | 14.42 | 13.75 | 9.7 | 9.47 | 11.34 | 11.34 | - | - | - | - | ラフテレーンクレーン［油圧伸縮ジブ型・排出ガス対策型(第１次基準値)］ 50t吊 | * | - | - | 普通作業員 | 潜水士 | 潜水連絡員 | 潜水送気員 | 連結金具（根固めブロック用） φ１６ | - | - | - | - | [標準数量]連結金具 10個
5.5tを超え11.0t以下 | 水中 | 実数入力 | 層積 | ﾗﾌﾃﾚｰﾝｸﾚｰﾝ(油圧伸縮ｼﾞﾌﾞ型)25t吊 | 7234.5 | 16.13 | 16.13 | - | - | 74.06 | 16.64 | 15.9 | 11.22 | 10.95 | 9.81 | 9.81 | - | - | - | - | ラフテレーンクレーン［油圧伸縮ジブ型・排出ガス対策型(第１次基準値)］ 25t吊 | * | - | - | 普通作業員 | 潜水士 | 潜水連絡員 | 潜水送気員 | 連結金具（根固めブロック用） φ１６ | - | - | - | - | [標準数量]連結金具 10個
5.5tを超え11.0t以下 | 水中 | 実数入力 | 層積 | ﾗﾌﾃﾚｰﾝｸﾚｰﾝ(油圧伸縮ｼﾞﾌﾞ型)35t吊 | 7657 | 20.76 | 20.76 | - | - | 69.97 | 15.73 | 15.03 | 10.6 | 10.34 | 9.27 | 9.27 | - | - | - | - | ラフテレーンクレーン［油圧伸縮ジブ型・排出ガス対策型(第１次基準値)］ 35t吊 | * | - | - | 普通作業員 | 潜水士 | 潜水連絡員 | 潜水送気員 | 連結金具（根固めブロック用） φ１６ | - | - | - | - | [標準数量]連結金具 10個
5.5tを超え11.0t以下 | 水中 | 実数入力 | 層積 | ﾗﾌﾃﾚｰﾝｸﾚｰﾝ(油圧伸縮ｼﾞﾌﾞ型)45t吊 | 8035.1 | 24.49 | 24.49 | - | - | 66.68 | 14.98 | 14.32 | 10.1 | 9.86 | 8.83 | 8.83 | - | - | - | - | ラフテレーンクレーン［油圧伸縮ジブ型・排出ガス対策型(第１次基準値)］ 45t吊 | * | - | - | 普通作業員 | 潜水士 | 潜水連絡員 | 潜水送気員 | 連結金具（根固めブロック用） φ１６ | - | - | - | - | [標準数量]連結金具 10個
5.5tを超え11.0t以下 | 水中 | 実数入力 | 層積 | ﾗﾌﾃﾚｰﾝｸﾚｰﾝ(油圧伸縮ｼﾞﾌﾞ型)50t吊 | 8124.1 | 25.32 | 25.32 | - | - | 65.95 | 14.82 | 14.16 | 9.99 | 9.75 | 8.73 | 8.73 | - | - | - | - | ラフテレーンクレーン［油圧伸縮ジブ型・排出ガス対策型(第１次基準値)］ 50t吊 | * | - | - | 普通作業員 | 潜水士 | 潜水連絡員 | 潜水送気員 | 連結金具（根固めブロック用） φ１６ | - | - | - | - | [標準数量]連結金具 10個

## 069
No.069【 消波根固めブロック運搬 】
＜ 積算単位：個 ＞
条件区分 |  |  |  | 標準単価 | 機労材構成比 | [14 empty] | 代表機労材規格 | [11 empty] | 備考
消波根固めﾌﾞﾛｯｸ規格 | 作業区分 | ﾄﾗｯｸ1台当りﾌﾞﾛｯｸ積載個数 | ﾄﾗｯｸ1台当り運搬距離 |  | K |  |  |  | R |  |  |  |  | Z |  |  |  |  | S | K （ *印：賃料） |  |  | R |  |  |  | Z |  |  |  | S
[6 empty] | K1 | K2 | K3 |  | R1 | R2 | R3 | R4 |  | Z1 | Z2 | Z3 | Z4 |  | K1 | K2 | K3 | R1 | R2 | R3 | R4 | Z1 | Z2 | Z3 | Z4
2.5t以下 | 積込み･荷卸 | 1個 | 0.5km以下 | 1572.3 | 45.16 | 45.16 | - | - | 37.95 | 37.95 | - | - | - | 16.89 | 16.89 | - | - | - | - | トラック［普通型］ 10～11t積 | - | - | 運転手（一般） | - | - | - | 軽油 １．２号 パトロール給油 | - | - | - | - | -
2.5t以下 | 積込み･荷卸 | 1個 | 1.0km以下 | 1697.3 | 45.16 | 45.16 | - | - | 37.95 | 37.95 | - | - | - | 16.89 | 16.89 | - | - | - | - | トラック［普通型］ 10～11t積 | - | - | 運転手（一般） | - | - | - | 軽油 １．２号 パトロール給油 | - | - | - | - | -
2.5t以下 | 積込み･荷卸 | 1個 | 1.5km以下 | 1946.6 | 45.16 | 45.16 | - | - | 37.95 | 37.95 | - | - | - | 16.89 | 16.89 | - | - | - | - | トラック［普通型］ 10～11t積 | - | - | 運転手（一般） | - | - | - | 軽油 １．２号 パトロール給油 | - | - | - | - | -
2.5t以下 | 積込み･荷卸 | 1個 | 2.0km以下 | 2071.7 | 45.16 | 45.16 | - | - | 37.95 | 37.95 | - | - | - | 16.89 | 16.89 | - | - | - | - | トラック［普通型］ 10～11t積 | - | - | 運転手（一般） | - | - | - | 軽油 １．２号 パトロール給油 | - | - | - | - | -
2.5t以下 | 積込み･荷卸 | 1個 | 2.5km以下 | 2321 | 45.16 | 45.16 | - | - | 37.95 | 37.95 | - | - | - | 16.89 | 16.89 | - | - | - | - | トラック［普通型］ 10～11t積 | - | - | 運転手（一般） | - | - | - | 軽油 １．２号 パトロール給油 | - | - | - | - | -
2.5t以下 | 積込み･荷卸 | 1個 | 3.0km以下 | 2570.3 | 45.16 | 45.16 | - | - | 37.95 | 37.95 | - | - | - | 16.89 | 16.89 | - | - | - | - | トラック［普通型］ 10～11t積 | - | - | 運転手（一般） | - | - | - | 軽油 １．２号 パトロール給油 | - | - | - | - | -
2.5t以下 | 積込み･荷卸 | 1個 | 3.5km以下 | 2695.3 | 45.16 | 45.16 | - | - | 37.95 | 37.95 | - | - | - | 16.89 | 16.89 | - | - | - | - | トラック［普通型］ 10～11t積 | - | - | 運転手（一般） | - | - | - | 軽油 １．２号 パトロール給油 | - | - | - | - | -
2.5t以下 | 積込み･荷卸 | 1個 | 4.0km以下 | 2945.4 | 45.16 | 45.16 | - | - | 37.95 | 37.95 | - | - | - | 16.89 | 16.89 | - | - | - | - | トラック［普通型］ 10～11t積 | - | - | 運転手（一般） | - | - | - | 軽油 １．２号 パトロール給油 | - | - | - | - | -
2.5t以下 | 積込み･荷卸 | 1個 | 4.5km以下 | 3069.7 | 45.16 | 45.16 | - | - | 37.95 | 37.95 | - | - | - | 16.89 | 16.89 | - | - | - | - | トラック［普通型］ 10～11t積 | - | - | 運転手（一般） | - | - | - | 軽油 １．２号 パトロール給油 | - | - | - | - | -
2.5t以下 | 積込み･荷卸 | 1個 | 5.0km以下 | 3319 | 45.16 | 45.16 | - | - | 37.95 | 37.95 | - | - | - | 16.89 | 16.89 | - | - | - | - | トラック［普通型］ 10～11t積 | - | - | 運転手（一般） | - | - | - | 軽油 １．２号 パトロール給油 | - | - | - | - | -
2.5t以下 | 積込み･荷卸 | 1個 | 5.5km以下 | 3568.3 | 45.16 | 45.16 | - | - | 37.95 | 37.95 | - | - | - | 16.89 | 16.89 | - | - | - | - | トラック［普通型］ 10～11t積 | - | - | 運転手（一般） | - | - | - | 軽油 １．２号 パトロール給油 | - | - | - | - | -
2.5t以下 | 積込み･荷卸 | 1個 | 6.0km以下 | 3693.3 | 45.16 | 45.16 | - | - | 37.95 | 37.95 | - | - | - | 16.89 | 16.89 | - | - | - | - | トラック［普通型］ 10～11t積 | - | - | 運転手（一般） | - | - | - | 軽油 １．２号 パトロール給油 | - | - | - | - | -
2.5t以下 | 積込み･荷卸 | 1個 | 6.5km以下 | 3942.7 | 45.16 | 45.16 | - | - | 37.95 | 37.95 | - | - | - | 16.89 | 16.89 | - | - | - | - | トラック［普通型］ 10～11t積 | - | - | 運転手（一般） | - | - | - | 軽油 １．２号 パトロール給油 | - | - | - | - | -
2.5t以下 | 積込み･荷卸 | 1個 | 7.0km以下 | 4192 | 45.16 | 45.16 | - | - | 37.95 | 37.95 | - | - | - | 16.89 | 16.89 | - | - | - | - | トラック［普通型］ 10～11t積 | - | - | 運転手（一般） | - | - | - | 軽油 １．２号 パトロール給油 | - | - | - | - | -
2.5t以下 | 積込み･荷卸 | 1個 | 7.5km以下 | 4317.8 | 45.16 | 45.16 | - | - | 37.95 | 37.95 | - | - | - | 16.89 | 16.89 | - | - | - | - | トラック［普通型］ 10～11t積 | - | - | 運転手（一般） | - | - | - | 軽油 １．２号 パトロール給油 | - | - | - | - | -
2.5t以下 | 積込み･荷卸 | 1個 | 8.5km以下 | 4443.5 | 45.16 | 45.16 | - | - | 37.95 | 37.95 | - | - | - | 16.89 | 16.89 | - | - | - | - | トラック［普通型］ 10～11t積 | - | - | 運転手（一般） | - | - | - | 軽油 １．２号 パトロール給油 | - | - | - | - | -
2.5t以下 | 積込み･荷卸 | 1個 | 9.5km以下 | 4817.9 | 45.16 | 45.16 | - | - | 37.95 | 37.95 | - | - | - | 16.89 | 16.89 | - | - | - | - | トラック［普通型］ 10～11t積 | - | - | 運転手（一般） | - | - | - | 軽油 １．２号 パトロール給油 | - | - | - | - | -
2.5t以下 | 積込み･荷卸 | 1個 | 10.5km以下 | 5192.2 | 45.16 | 45.16 | - | - | 37.95 | 37.95 | - | - | - | 16.89 | 16.89 | - | - | - | - | トラック［普通型］ 10～11t積 | - | - | 運転手（一般） | - | - | - | 軽油 １．２号 パトロール給油 | - | - | - | - | -
2.5t以下 | 積込み･荷卸 | 1個 | 11.5km以下 | 5689.4 | 45.16 | 45.16 | - | - | 37.95 | 37.95 | - | - | - | 16.89 | 16.89 | - | - | - | - | トラック［普通型］ 10～11t積 | - | - | 運転手（一般） | - | - | - | 軽油 １．２号 パトロール給油 | - | - | - | - | -
2.5t以下 | 積込み･荷卸 | 1個 | 12.5km以下 | 6062.2 | 45.16 | 45.16 | - | - | 37.95 | 37.95 | - | - | - | 16.89 | 16.89 | - | - | - | - | トラック［普通型］ 10～11t積 | - | - | 運転手（一般） | - | - | - | 軽油 １．２号 パトロール給油 | - | - | - | - | -
2.5t以下 | 積込み･荷卸 | 1個 | 14.0km以下 | 6437.3 | 45.16 | 45.16 | - | - | 37.95 | 37.95 | - | - | - | 16.89 | 16.89 | - | - | - | - | トラック［普通型］ 10～11t積 | - | - | 運転手（一般） | - | - | - | 軽油 １．２号 パトロール給油 | - | - | - | - | -
2.5t以下 | 積込み･荷卸 | 1個 | 15.0km以下 | 7063.2 | 45.16 | 45.16 | - | - | 37.95 | 37.95 | - | - | - | 16.89 | 16.89 | - | - | - | - | トラック［普通型］ 10～11t積 | - | - | 運転手（一般） | - | - | - | 軽油 １．２号 パトロール給油 | - | - | - | - | -
2.5t以下 | 積込み･荷卸 | 2個 | 0.5km以下 | 1447.2 | 45.16 | 45.16 | - | - | 37.95 | 37.95 | - | - | - | 16.89 | 16.89 | - | - | - | - | トラック［普通型］ 10～11t積 | - | - | 運転手（一般） | - | - | - | 軽油 １．２号 パトロール給油 | - | - | - | - | -
2.5t以下 | 積込み･荷卸 | 2個 | 1.0km以下 | 1510.1 | 45.16 | 45.16 | - | - | 37.95 | 37.95 | - | - | - | 16.89 | 16.89 | - | - | - | - | トラック［普通型］ 10～11t積 | - | - | 運転手（一般） | - | - | - | 軽油 １．２号 パトロール給油 | - | - | - | - | -
2.5t以下 | 積込み･荷卸 | 2個 | 1.5km以下 | 1634.4 | 45.16 | 45.16 | - | - | 37.95 | 37.95 | - | - | - | 16.89 | 16.89 | - | - | - | - | トラック［普通型］ 10～11t積 | - | - | 運転手（一般） | - | - | - | 軽油 １．２号 パトロール給油 | - | - | - | - | -
2.5t以下 | 積込み･荷卸 | 2個 | 2.0km以下 | 1697.3 | 45.16 | 45.16 | - | - | 37.95 | 37.95 | - | - | - | 16.89 | 16.89 | - | - | - | - | トラック［普通型］ 10～11t積 | - | - | 運転手（一般） | - | - | - | 軽油 １．２号 パトロール給油 | - | - | - | - | -
2.5t以下 | 積込み･荷卸 | 2個 | 2.5km以下 | 1821.6 | 45.16 | 45.16 | - | - | 37.95 | 37.95 | - | - | - | 16.89 | 16.89 | - | - | - | - | トラック［普通型］ 10～11t積 | - | - | 運転手（一般） | - | - | - | 軽油 １．２号 パトロール給油 | - | - | - | - | -
2.5t以下 | 積込み･荷卸 | 2個 | 3.0km以下 | 1946.6 | 45.16 | 45.16 | - | - | 37.95 | 37.95 | - | - | - | 16.89 | 16.89 | - | - | - | - | トラック［普通型］ 10～11t積 | - | - | 運転手（一般） | - | - | - | 軽油 １．２号 パトロール給油 | - | - | - | - | -
2.5t以下 | 積込み･荷卸 | 2個 | 3.5km以下 | 2008.8 | 45.16 | 45.16 | - | - | 37.95 | 37.95 | - | - | - | 16.89 | 16.89 | - | - | - | - | トラック［普通型］ 10～11t積 | - | - | 運転手（一般） | - | - | - | 軽油 １．２号 パトロール給油 | - | - | - | - | -
2.5t以下 | 積込み･荷卸 | 2個 | 4.0km以下 | 2133.8 | 45.16 | 45.16 | - | - | 37.95 | 37.95 | - | - | - | 16.89 | 16.89 | - | - | - | - | トラック［普通型］ 10～11t積 | - | - | 運転手（一般） | - | - | - | 軽油 １．２号 パトロール給油 | - | - | - | - | -
2.5t以下 | 積込み･荷卸 | 2個 | 4.5km以下 | 2195.9 | 45.16 | 45.16 | - | - | 37.95 | 37.95 | - | - | - | 16.89 | 16.89 | - | - | - | - | トラック［普通型］ 10～11t積 | - | - | 運転手（一般） | - | - | - | 軽油 １．２号 パトロール給油 | - | - | - | - | -
2.5t以下 | 積込み･荷卸 | 2個 | 5.0km以下 | 2321 | 45.16 | 45.16 | - | - | 37.95 | 37.95 | - | - | - | 16.89 | 16.89 | - | - | - | - | トラック［普通型］ 10～11t積 | - | - | 運転手（一般） | - | - | - | 軽油 １．２号 パトロール給油 | - | - | - | - | -
2.5t以下 | 積込み･荷卸 | 2個 | 5.5km以下 | 2446 | 45.16 | 45.16 | - | - | 37.95 | 37.95 | - | - | - | 16.89 | 16.89 | - | - | - | - | トラック［普通型］ 10～11t積 | - | - | 運転手（一般） | - | - | - | 軽油 １．２号 パトロール給油 | - | - | - | - | -
2.5t以下 | 積込み･荷卸 | 2個 | 6.0km以下 | 2508.1 | 45.16 | 45.16 | - | - | 37.95 | 37.95 | - | - | - | 16.89 | 16.89 | - | - | - | - | トラック［普通型］ 10～11t積 | - | - | 運転手（一般） | - | - | - | 軽油 １．２号 パトロール給油 | - | - | - | - | -
2.5t以下 | 積込み･荷卸 | 2個 | 6.5km以下 | 2632.4 | 45.16 | 45.16 | - | - | 37.95 | 37.95 | - | - | - | 16.89 | 16.89 | - | - | - | - | トラック［普通型］ 10～11t積 | - | - | 運転手（一般） | - | - | - | 軽油 １．２号 パトロール給油 | - | - | - | - | -
2.5t以下 | 積込み･荷卸 | 2個 | 7.0km以下 | 2757.5 | 45.16 | 45.16 | - | - | 37.95 | 37.95 | - | - | - | 16.89 | 16.89 | - | - | - | - | トラック［普通型］ 10～11t積 | - | - | 運転手（一般） | - | - | - | 軽油 １．２号 パトロール給油 | - | - | - | - | -
2.5t以下 | 積込み･荷卸 | 2個 | 7.5km以下 | 2819.6 | 45.16 | 45.16 | - | - | 37.95 | 37.95 | - | - | - | 16.89 | 16.89 | - | - | - | - | トラック［普通型］ 10～11t積 | - | - | 運転手（一般） | - | - | - | 軽油 １．２号 パトロール給油 | - | - | - | - | -
2.5t以下 | 積込み･荷卸 | 2個 | 8.5km以下 | 2883.2 | 45.16 | 45.16 | - | - | 37.95 | 37.95 | - | - | - | 16.89 | 16.89 | - | - | - | - | トラック［普通型］ 10～11t積 | - | - | 運転手（一般） | - | - | - | 軽油 １．２号 パトロール給油 | - | - | - | - | -
2.5t以下 | 積込み･荷卸 | 2個 | 9.5km以下 | 3069.7 | 45.16 | 45.16 | - | - | 37.95 | 37.95 | - | - | - | 16.89 | 16.89 | - | - | - | - | トラック［普通型］ 10～11t積 | - | - | 運転手（一般） | - | - | - | 軽油 １．２号 パトロール給油 | - | - | - | - | -
2.5t以下 | 積込み･荷卸 | 2個 | 10.5km以下 | 3256.8 | 45.16 | 45.16 | - | - | 37.95 | 37.95 | - | - | - | 16.89 | 16.89 | - | - | - | - | トラック［普通型］ 10～11t積 | - | - | 運転手（一般） | - | - | - | 軽油 １．２号 パトロール給油 | - | - | - | - | -
2.5t以下 | 積込み･荷卸 | 2個 | 11.5km以下 | 3506.9 | 45.16 | 45.16 | - | - | 37.95 | 37.95 | - | - | - | 16.89 | 16.89 | - | - | - | - | トラック［普通型］ 10～11t積 | - | - | 運転手（一般） | - | - | - | 軽油 １．２号 パトロール給油 | - | - | - | - | -
2.5t以下 | 積込み･荷卸 | 2個 | 12.5km以下 | 3693.3 | 45.16 | 45.16 | - | - | 37.95 | 37.95 | - | - | - | 16.89 | 16.89 | - | - | - | - | トラック［普通型］ 10～11t積 | - | - | 運転手（一般） | - | - | - | 軽油 １．２号 パトロール給油 | - | - | - | - | -
2.5t以下 | 積込み･荷卸 | 2個 | 14.0km以下 | 3881.3 | 45.16 | 45.16 | - | - | 37.95 | 37.95 | - | - | - | 16.89 | 16.89 | - | - | - | - | トラック［普通型］ 10～11t積 | - | - | 運転手（一般） | - | - | - | 軽油 １．２号 パトロール給油 | - | - | - | - | -
2.5t以下 | 積込み･荷卸 | 2個 | 15.0km以下 | 4192 | 45.16 | 45.16 | - | - | 37.95 | 37.95 | - | - | - | 16.89 | 16.89 | - | - | - | - | トラック［普通型］ 10～11t積 | - | - | 運転手（一般） | - | - | - | 軽油 １．２号 パトロール給油 | - | - | - | - | -
2.5t以下 | 積込み･荷卸 | 3個 | 0.5km以下 | 1406.1 | 45.16 | 45.16 | - | - | 37.95 | 37.95 | - | - | - | 16.89 | 16.89 | - | - | - | - | トラック［普通型］ 10～11t積 | - | - | 運転手（一般） | - | - | - | 軽油 １．２号 パトロール給油 | - | - | - | - | -
2.5t以下 | 積込み･荷卸 | 3個 | 1.0km以下 | 1447.2 | 45.16 | 45.16 | - | - | 37.95 | 37.95 | - | - | - | 16.89 | 16.89 | - | - | - | - | トラック［普通型］ 10～11t積 | - | - | 運転手（一般） | - | - | - | 軽油 １．２号 パトロール給油 | - | - | - | - | -
2.5t以下 | 積込み･荷卸 | 3個 | 1.5km以下 | 1531.1 | 45.16 | 45.16 | - | - | 37.95 | 37.95 | - | - | - | 16.89 | 16.89 | - | - | - | - | トラック［普通型］ 10～11t積 | - | - | 運転手（一般） | - | - | - | 軽油 １．２号 パトロール給油 | - | - | - | - | -
2.5t以下 | 積込み･荷卸 | 3個 | 2.0km以下 | 1572.3 | 45.16 | 45.16 | - | - | 37.95 | 37.95 | - | - | - | 16.89 | 16.89 | - | - | - | - | トラック［普通型］ 10～11t積 | - | - | 運転手（一般） | - | - | - | 軽油 １．２号 パトロール給油 | - | - | - | - | -
2.5t以下 | 積込み･荷卸 | 3個 | 2.5km以下 | 1655.4 | 45.16 | 45.16 | - | - | 37.95 | 37.95 | - | - | - | 16.89 | 16.89 | - | - | - | - | トラック［普通型］ 10～11t積 | - | - | 運転手（一般） | - | - | - | 軽油 １．２号 パトロール給油 | - | - | - | - | -
2.5t以下 | 積込み･荷卸 | 3個 | 3.0km以下 | 1738.5 | 45.16 | 45.16 | - | - | 37.95 | 37.95 | - | - | - | 16.89 | 16.89 | - | - | - | - | トラック［普通型］ 10～11t積 | - | - | 運転手（一般） | - | - | - | 軽油 １．２号 パトロール給油 | - | - | - | - | -
2.5t以下 | 積込み･荷卸 | 3個 | 3.5km以下 | 1780.4 | 45.16 | 45.16 | - | - | 37.95 | 37.95 | - | - | - | 16.89 | 16.89 | - | - | - | - | トラック［普通型］ 10～11t積 | - | - | 運転手（一般） | - | - | - | 軽油 １．２号 パトロール給油 | - | - | - | - | -
2.5t以下 | 積込み･荷卸 | 3個 | 4.0km以下 | 1863.5 | 45.16 | 45.16 | - | - | 37.95 | 37.95 | - | - | - | 16.89 | 16.89 | - | - | - | - | トラック［普通型］ 10～11t積 | - | - | 運転手（一般） | - | - | - | 軽油 １．２号 パトロール給油 | - | - | - | - | -
2.5t以下 | 積込み･荷卸 | 3個 | 4.5km以下 | 1905.4 | 45.16 | 45.16 | - | - | 37.95 | 37.95 | - | - | - | 16.89 | 16.89 | - | - | - | - | トラック［普通型］ 10～11t積 | - | - | 運転手（一般） | - | - | - | 軽油 １．２号 パトロール給油 | - | - | - | - | -
2.5t以下 | 積込み･荷卸 | 3個 | 5.0km以下 | 1987.8 | 45.16 | 45.16 | - | - | 37.95 | 37.95 | - | - | - | 16.89 | 16.89 | - | - | - | - | トラック［普通型］ 10～11t積 | - | - | 運転手（一般） | - | - | - | 軽油 １．２号 パトロール給油 | - | - | - | - | -
2.5t以下 | 積込み･荷卸 | 3個 | 5.5km以下 | 2071.7 | 45.16 | 45.16 | - | - | 37.95 | 37.95 | - | - | - | 16.89 | 16.89 | - | - | - | - | トラック［普通型］ 10～11t積 | - | - | 運転手（一般） | - | - | - | 軽油 １．２号 パトロール給油 | - | - | - | - | -
2.5t以下 | 積込み･荷卸 | 3個 | 6.0km以下 | 2112.8 | 45.16 | 45.16 | - | - | 37.95 | 37.95 | - | - | - | 16.89 | 16.89 | - | - | - | - | トラック［普通型］ 10～11t積 | - | - | 運転手（一般） | - | - | - | 軽油 １．２号 パトロール給油 | - | - | - | - | -
2.5t以下 | 積込み･荷卸 | 3個 | 6.5km以下 | 2195.9 | 45.16 | 45.16 | - | - | 37.95 | 37.95 | - | - | - | 16.89 | 16.89 | - | - | - | - | トラック［普通型］ 10～11t積 | - | - | 運転手（一般） | - | - | - | 軽油 １．２号 パトロール給油 | - | - | - | - | -
2.5t以下 | 積込み･荷卸 | 3個 | 7.0km以下 | 2279 | 45.16 | 45.16 | - | - | 37.95 | 37.95 | - | - | - | 16.89 | 16.89 | - | - | - | - | トラック［普通型］ 10～11t積 | - | - | 運転手（一般） | - | - | - | 軽油 １．２号 パトロール給油 | - | - | - | - | -
2.5t以下 | 積込み･荷卸 | 3個 | 7.5km以下 | 2321 | 45.16 | 45.16 | - | - | 37.95 | 37.95 | - | - | - | 16.89 | 16.89 | - | - | - | - | トラック［普通型］ 10～11t積 | - | - | 運転手（一般） | - | - | - | 軽油 １．２号 パトロール給油 | - | - | - | - | -
2.5t以下 | 積込み･荷卸 | 3個 | 8.5km以下 | 2362.9 | 45.16 | 45.16 | - | - | 37.95 | 37.95 | - | - | - | 16.89 | 16.89 | - | - | - | - | トラック［普通型］ 10～11t積 | - | - | 運転手（一般） | - | - | - | 軽油 １．２号 パトロール給油 | - | - | - | - | -
2.5t以下 | 積込み･荷卸 | 3個 | 9.5km以下 | 2487.2 | 45.16 | 45.16 | - | - | 37.95 | 37.95 | - | - | - | 16.89 | 16.89 | - | - | - | - | トラック［普通型］ 10～11t積 | - | - | 運転手（一般） | - | - | - | 軽油 １．２号 パトロール給油 | - | - | - | - | -
2.5t以下 | 積込み･荷卸 | 3個 | 10.5km以下 | 2612.2 | 45.16 | 45.16 | - | - | 37.95 | 37.95 | - | - | - | 16.89 | 16.89 | - | - | - | - | トラック［普通型］ 10～11t積 | - | - | 運転手（一般） | - | - | - | 軽油 １．２号 パトロール給油 | - | - | - | - | -
2.5t以下 | 積込み･荷卸 | 3個 | 11.5km以下 | 2778.4 | 45.16 | 45.16 | - | - | 37.95 | 37.95 | - | - | - | 16.89 | 16.89 | - | - | - | - | トラック［普通型］ 10～11t積 | - | - | 運転手（一般） | - | - | - | 軽油 １．２号 パトロール給油 | - | - | - | - | -
2.5t以下 | 積込み･荷卸 | 3個 | 12.5km以下 | 2902.7 | 45.16 | 45.16 | - | - | 37.95 | 37.95 | - | - | - | 16.89 | 16.89 | - | - | - | - | トラック［普通型］ 10～11t積 | - | - | 運転手（一般） | - | - | - | 軽油 １．２号 パトロール給油 | - | - | - | - | -
2.5t以下 | 積込み･荷卸 | 3個 | 14.0km以下 | 3027.7 | 45.16 | 45.16 | - | - | 37.95 | 37.95 | - | - | - | 16.89 | 16.89 | - | - | - | - | トラック［普通型］ 10～11t積 | - | - | 運転手（一般） | - | - | - | 軽油 １．２号 パトロール給油 | - | - | - | - | -
2.5t以下 | 積込み･荷卸 | 3個 | 15.0km以下 | 3235.9 | 45.16 | 45.16 | - | - | 37.95 | 37.95 | - | - | - | 16.89 | 16.89 | - | - | - | - | トラック［普通型］ 10～11t積 | - | - | 運転手（一般） | - | - | - | 軽油 １．２号 パトロール給油 | - | - | - | - | -
2.5t以下 | 積込み･荷卸 | 4個 | 0.5km以下 | 1385.1 | 45.16 | 45.16 | - | - | 37.95 | 37.95 | - | - | - | 16.89 | 16.89 | - | - | - | - | トラック［普通型］ 10～11t積 | - | - | 運転手（一般） | - | - | - | 軽油 １．２号 パトロール給油 | - | - | - | - | -
2.5t以下 | 積込み･荷卸 | 4個 | 1.0km以下 | 1416.5 | 45.16 | 45.16 | - | - | 37.95 | 37.95 | - | - | - | 16.89 | 16.89 | - | - | - | - | トラック［普通型］ 10～11t積 | - | - | 運転手（一般） | - | - | - | 軽油 １．２号 パトロール給油 | - | - | - | - | -
2.5t以下 | 積込み･荷卸 | 4個 | 1.5km以下 | 1478.7 | 45.16 | 45.16 | - | - | 37.95 | 37.95 | - | - | - | 16.89 | 16.89 | - | - | - | - | トラック［普通型］ 10～11t積 | - | - | 運転手（一般） | - | - | - | 軽油 １．２号 パトロール給油 | - | - | - | - | -
2.5t以下 | 積込み･荷卸 | 4個 | 2.0km以下 | 1510.1 | 45.16 | 45.16 | - | - | 37.95 | 37.95 | - | - | - | 16.89 | 16.89 | - | - | - | - | トラック［普通型］ 10～11t積 | - | - | 運転手（一般） | - | - | - | 軽油 １．２号 パトロール給油 | - | - | - | - | -
2.5t以下 | 積込み･荷卸 | 4個 | 2.5km以下 | 1572.3 | 45.16 | 45.16 | - | - | 37.95 | 37.95 | - | - | - | 16.89 | 16.89 | - | - | - | - | トラック［普通型］ 10～11t積 | - | - | 運転手（一般） | - | - | - | 軽油 １．２号 パトロール給油 | - | - | - | - | -
2.5t以下 | 積込み･荷卸 | 4個 | 3.0km以下 | 1634.4 | 45.16 | 45.16 | - | - | 37.95 | 37.95 | - | - | - | 16.89 | 16.89 | - | - | - | - | トラック［普通型］ 10～11t積 | - | - | 運転手（一般） | - | - | - | 軽油 １．２号 パトロール給油 | - | - | - | - | -
2.5t以下 | 積込み･荷卸 | 4個 | 3.5km以下 | 1665.9 | 45.16 | 45.16 | - | - | 37.95 | 37.95 | - | - | - | 16.89 | 16.89 | - | - | - | - | トラック［普通型］ 10～11t積 | - | - | 運転手（一般） | - | - | - | 軽油 １．２号 パトロール給油 | - | - | - | - | -
2.5t以下 | 積込み･荷卸 | 4個 | 4.0km以下 | 1728 | 45.16 | 45.16 | - | - | 37.95 | 37.95 | - | - | - | 16.89 | 16.89 | - | - | - | - | トラック［普通型］ 10～11t積 | - | - | 運転手（一般） | - | - | - | 軽油 １．２号 パトロール給油 | - | - | - | - | -
2.5t以下 | 積込み･荷卸 | 4個 | 4.5km以下 | 1759.4 | 45.16 | 45.16 | - | - | 37.95 | 37.95 | - | - | - | 16.89 | 16.89 | - | - | - | - | トラック［普通型］ 10～11t積 | - | - | 運転手（一般） | - | - | - | 軽油 １．２号 パトロール給油 | - | - | - | - | -
2.5t以下 | 積込み･荷卸 | 4個 | 5.0km以下 | 1821.6 | 45.16 | 45.16 | - | - | 37.95 | 37.95 | - | - | - | 16.89 | 16.89 | - | - | - | - | トラック［普通型］ 10～11t積 | - | - | 運転手（一般） | - | - | - | 軽油 １．２号 パトロール給油 | - | - | - | - | -
2.5t以下 | 積込み･荷卸 | 4個 | 5.5km以下 | 1883.7 | 45.16 | 45.16 | - | - | 37.95 | 37.95 | - | - | - | 16.89 | 16.89 | - | - | - | - | トラック［普通型］ 10～11t積 | - | - | 運転手（一般） | - | - | - | 軽油 １．２号 パトロール給油 | - | - | - | - | -
2.5t以下 | 積込み･荷卸 | 4個 | 6.0km以下 | 1915.2 | 45.16 | 45.16 | - | - | 37.95 | 37.95 | - | - | - | 16.89 | 16.89 | - | - | - | - | トラック［普通型］ 10～11t積 | - | - | 運転手（一般） | - | - | - | 軽油 １．２号 パトロール給油 | - | - | - | - | -
2.5t以下 | 積込み･荷卸 | 4個 | 6.5km以下 | 1978.1 | 45.16 | 45.16 | - | - | 37.95 | 37.95 | - | - | - | 16.89 | 16.89 | - | - | - | - | トラック［普通型］ 10～11t積 | - | - | 運転手（一般） | - | - | - | 軽油 １．２号 パトロール給油 | - | - | - | - | -
2.5t以下 | 積込み･荷卸 | 4個 | 7.0km以下 | 2040.2 | 45.16 | 45.16 | - | - | 37.95 | 37.95 | - | - | - | 16.89 | 16.89 | - | - | - | - | トラック［普通型］ 10～11t積 | - | - | 運転手（一般） | - | - | - | 軽油 １．２号 パトロール給油 | - | - | - | - | -
2.5t以下 | 積込み･荷卸 | 4個 | 7.5km以下 | 2071.7 | 45.16 | 45.16 | - | - | 37.95 | 37.95 | - | - | - | 16.89 | 16.89 | - | - | - | - | トラック［普通型］ 10～11t積 | - | - | 運転手（一般） | - | - | - | 軽油 １．２号 パトロール給油 | - | - | - | - | -
2.5t以下 | 積込み･荷卸 | 4個 | 8.5km以下 | 2102.3 | 45.16 | 45.16 | - | - | 37.95 | 37.95 | - | - | - | 16.89 | 16.89 | - | - | - | - | トラック［普通型］ 10～11t積 | - | - | 運転手（一般） | - | - | - | 軽油 １．２号 パトロール給油 | - | - | - | - | -
2.5t以下 | 積込み･荷卸 | 4個 | 9.5km以下 | 2195.9 | 45.16 | 45.16 | - | - | 37.95 | 37.95 | - | - | - | 16.89 | 16.89 | - | - | - | - | トラック［普通型］ 10～11t積 | - | - | 運転手（一般） | - | - | - | 軽油 １．２号 パトロール給油 | - | - | - | - | -
2.5t以下 | 積込み･荷卸 | 4個 | 10.5km以下 | 2289.5 | 45.16 | 45.16 | - | - | 37.95 | 37.95 | - | - | - | 16.89 | 16.89 | - | - | - | - | トラック［普通型］ 10～11t積 | - | - | 運転手（一般） | - | - | - | 軽油 １．２号 パトロール給油 | - | - | - | - | -
2.5t以下 | 積込み･荷卸 | 4個 | 11.5km以下 | 2414.6 | 45.16 | 45.16 | - | - | 37.95 | 37.95 | - | - | - | 16.89 | 16.89 | - | - | - | - | トラック［普通型］ 10～11t積 | - | - | 運転手（一般） | - | - | - | 軽油 １．２号 パトロール給油 | - | - | - | - | -
2.5t以下 | 積込み･荷卸 | 4個 | 12.5km以下 | 2508.1 | 45.16 | 45.16 | - | - | 37.95 | 37.95 | - | - | - | 16.89 | 16.89 | - | - | - | - | トラック［普通型］ 10～11t積 | - | - | 運転手（一般） | - | - | - | 軽油 １．２号 パトロール給油 | - | - | - | - | -
2.5t以下 | 積込み･荷卸 | 4個 | 14.0km以下 | 2601.7 | 45.16 | 45.16 | - | - | 37.95 | 37.95 | - | - | - | 16.89 | 16.89 | - | - | - | - | トラック［普通型］ 10～11t積 | - | - | 運転手（一般） | - | - | - | 軽油 １．２号 パトロール給油 | - | - | - | - | -
2.5t以下 | 積込み･荷卸 | 4個 | 15.0km以下 | 2757.5 | 45.16 | 45.16 | - | - | 37.95 | 37.95 | - | - | - | 16.89 | 16.89 | - | - | - | - | トラック［普通型］ 10～11t積 | - | - | 運転手（一般） | - | - | - | 軽油 １．２号 パトロール給油 | - | - | - | - | -
2.5t以下 | 積込み･荷卸 | 5個 | 0.5km以下 | 1372.4 | 45.16 | 45.16 | - | - | 37.95 | 37.95 | - | - | - | 16.89 | 16.89 | - | - | - | - | トラック［普通型］ 10～11t積 | - | - | 運転手（一般） | - | - | - | 軽油 １．２号 パトロール給油 | - | - | - | - | -
2.5t以下 | 積込み･荷卸 | 5個 | 1.0km以下 | 1397.8 | 45.16 | 45.16 | - | - | 37.95 | 37.95 | - | - | - | 16.89 | 16.89 | - | - | - | - | トラック［普通型］ 10～11t積 | - | - | 運転手（一般） | - | - | - | 軽油 １．２号 パトロール給油 | - | - | - | - | -
2.5t以下 | 積込み･荷卸 | 5個 | 1.5km以下 | 1447.2 | 45.16 | 45.16 | - | - | 37.95 | 37.95 | - | - | - | 16.89 | 16.89 | - | - | - | - | トラック［普通型］ 10～11t積 | - | - | 運転手（一般） | - | - | - | 軽油 １．２号 パトロール給油 | - | - | - | - | -
2.5t以下 | 積込み･荷卸 | 5個 | 2.0km以下 | 1472.7 | 45.16 | 45.16 | - | - | 37.95 | 37.95 | - | - | - | 16.89 | 16.89 | - | - | - | - | トラック［普通型］ 10～11t積 | - | - | 運転手（一般） | - | - | - | 軽油 １．２号 パトロール給油 | - | - | - | - | -
2.5t以下 | 積込み･荷卸 | 5個 | 2.5km以下 | 1522.1 | 45.16 | 45.16 | - | - | 37.95 | 37.95 | - | - | - | 16.89 | 16.89 | - | - | - | - | トラック［普通型］ 10～11t積 | - | - | 運転手（一般） | - | - | - | 軽油 １．２号 パトロール給油 | - | - | - | - | -
2.5t以下 | 積込み･荷卸 | 5個 | 3.0km以下 | 1572.3 | 45.16 | 45.16 | - | - | 37.95 | 37.95 | - | - | - | 16.89 | 16.89 | - | - | - | - | トラック［普通型］ 10～11t積 | - | - | 運転手（一般） | - | - | - | 軽油 １．２号 パトロール給油 | - | - | - | - | -
2.5t以下 | 積込み･荷卸 | 5個 | 3.5km以下 | 1597 | 45.16 | 45.16 | - | - | 37.95 | 37.95 | - | - | - | 16.89 | 16.89 | - | - | - | - | トラック［普通型］ 10～11t積 | - | - | 運転手（一般） | - | - | - | 軽油 １．２号 パトロール給油 | - | - | - | - | -
2.5t以下 | 積込み･荷卸 | 5個 | 4.0km以下 | 1647.1 | 45.16 | 45.16 | - | - | 37.95 | 37.95 | - | - | - | 16.89 | 16.89 | - | - | - | - | トラック［普通型］ 10～11t積 | - | - | 運転手（一般） | - | - | - | 軽油 １．２号 パトロール給油 | - | - | - | - | -
2.5t以下 | 積込み･荷卸 | 5個 | 4.5km以下 | 1671.8 | 45.16 | 45.16 | - | - | 37.95 | 37.95 | - | - | - | 16.89 | 16.89 | - | - | - | - | トラック［普通型］ 10～11t積 | - | - | 運転手（一般） | - | - | - | 軽油 １．２号 パトロール給油 | - | - | - | - | -
2.5t以下 | 積込み･荷卸 | 5個 | 5.0km以下 | 1722 | 45.16 | 45.16 | - | - | 37.95 | 37.95 | - | - | - | 16.89 | 16.89 | - | - | - | - | トラック［普通型］ 10～11t積 | - | - | 運転手（一般） | - | - | - | 軽油 １．２号 パトロール給油 | - | - | - | - | -
2.5t以下 | 積込み･荷卸 | 5個 | 5.5km以下 | 1772.2 | 45.16 | 45.16 | - | - | 37.95 | 37.95 | - | - | - | 16.89 | 16.89 | - | - | - | - | トラック［普通型］ 10～11t積 | - | - | 運転手（一般） | - | - | - | 軽油 １．２号 パトロール給油 | - | - | - | - | -
2.5t以下 | 積込み･荷卸 | 5個 | 6.0km以下 | 1796.9 | 45.16 | 45.16 | - | - | 37.95 | 37.95 | - | - | - | 16.89 | 16.89 | - | - | - | - | トラック［普通型］ 10～11t積 | - | - | 運転手（一般） | - | - | - | 軽油 １．２号 パトロール給油 | - | - | - | - | -
2.5t以下 | 積込み･荷卸 | 5個 | 6.5km以下 | 1847 | 45.16 | 45.16 | - | - | 37.95 | 37.95 | - | - | - | 16.89 | 16.89 | - | - | - | - | トラック［普通型］ 10～11t積 | - | - | 運転手（一般） | - | - | - | 軽油 １．２号 パトロール給油 | - | - | - | - | -
2.5t以下 | 積込み･荷卸 | 5個 | 7.0km以下 | 1897.2 | 45.16 | 45.16 | - | - | 37.95 | 37.95 | - | - | - | 16.89 | 16.89 | - | - | - | - | トラック［普通型］ 10～11t積 | - | - | 運転手（一般） | - | - | - | 軽油 １．２号 パトロール給油 | - | - | - | - | -
2.5t以下 | 積込み･荷卸 | 5個 | 7.5km以下 | 1921.9 | 45.16 | 45.16 | - | - | 37.95 | 37.95 | - | - | - | 16.89 | 16.89 | - | - | - | - | トラック［普通型］ 10～11t積 | - | - | 運転手（一般） | - | - | - | 軽油 １．２号 パトロール給油 | - | - | - | - | -
2.5t以下 | 積込み･荷卸 | 5個 | 8.5km以下 | 1946.6 | 45.16 | 45.16 | - | - | 37.95 | 37.95 | - | - | - | 16.89 | 16.89 | - | - | - | - | トラック［普通型］ 10～11t積 | - | - | 運転手（一般） | - | - | - | 軽油 １．２号 パトロール給油 | - | - | - | - | -
2.5t以下 | 積込み･荷卸 | 5個 | 9.5km以下 | 2021.5 | 45.16 | 45.16 | - | - | 37.95 | 37.95 | - | - | - | 16.89 | 16.89 | - | - | - | - | トラック［普通型］ 10～11t積 | - | - | 運転手（一般） | - | - | - | 軽油 １．２号 パトロール給油 | - | - | - | - | -
2.5t以下 | 積込み･荷卸 | 5個 | 10.5km以下 | 2096.4 | 45.16 | 45.16 | - | - | 37.95 | 37.95 | - | - | - | 16.89 | 16.89 | - | - | - | - | トラック［普通型］ 10～11t積 | - | - | 運転手（一般） | - | - | - | 軽油 １．２号 パトロール給油 | - | - | - | - | -
2.5t以下 | 積込み･荷卸 | 5個 | 11.5km以下 | 2195.9 | 45.16 | 45.16 | - | - | 37.95 | 37.95 | - | - | - | 16.89 | 16.89 | - | - | - | - | トラック［普通型］ 10～11t積 | - | - | 運転手（一般） | - | - | - | 軽油 １．２号 パトロール給油 | - | - | - | - | -
2.5t以下 | 積込み･荷卸 | 5個 | 12.5km以下 | 2270.8 | 45.16 | 45.16 | - | - | 37.95 | 37.95 | - | - | - | 16.89 | 16.89 | - | - | - | - | トラック［普通型］ 10～11t積 | - | - | 運転手（一般） | - | - | - | 軽油 １．２号 パトロール給油 | - | - | - | - | -
2.5t以下 | 積込み･荷卸 | 5個 | 14.0km以下 | 2346.4 | 45.16 | 45.16 | - | - | 37.95 | 37.95 | - | - | - | 16.89 | 16.89 | - | - | - | - | トラック［普通型］ 10～11t積 | - | - | 運転手（一般） | - | - | - | 軽油 １．２号 パトロール給油 | - | - | - | - | -
2.5t以下 | 積込み･荷卸 | 5個 | 15.0km以下 | 2470.7 | 45.16 | 45.16 | - | - | 37.95 | 37.95 | - | - | - | 16.89 | 16.89 | - | - | - | - | トラック［普通型］ 10～11t積 | - | - | 運転手（一般） | - | - | - | 軽油 １．２号 パトロール給油 | - | - | - | - | -
2.5t以下 | 積込み･荷卸 | 6個 | 0.5km以下 | 1364.1 | 45.16 | 45.16 | - | - | 37.95 | 37.95 | - | - | - | 16.89 | 16.89 | - | - | - | - | トラック［普通型］ 10～11t積 | - | - | 運転手（一般） | - | - | - | 軽油 １．２号 パトロール給油 | - | - | - | - | -
2.5t以下 | 積込み･荷卸 | 6個 | 1.0km以下 | 1385.1 | 45.16 | 45.16 | - | - | 37.95 | 37.95 | - | - | - | 16.89 | 16.89 | - | - | - | - | トラック［普通型］ 10～11t積 | - | - | 運転手（一般） | - | - | - | 軽油 １．２号 パトロール給油 | - | - | - | - | -
2.5t以下 | 積込み･荷卸 | 6個 | 1.5km以下 | 1426.3 | 45.16 | 45.16 | - | - | 37.95 | 37.95 | - | - | - | 16.89 | 16.89 | - | - | - | - | トラック［普通型］ 10～11t積 | - | - | 運転手（一般） | - | - | - | 軽油 １．２号 パトロール給油 | - | - | - | - | -
2.5t以下 | 積込み･荷卸 | 6個 | 2.0km以下 | 1447.2 | 45.16 | 45.16 | - | - | 37.95 | 37.95 | - | - | - | 16.89 | 16.89 | - | - | - | - | トラック［普通型］ 10～11t積 | - | - | 運転手（一般） | - | - | - | 軽油 １．２号 パトロール給油 | - | - | - | - | -
2.5t以下 | 積込み･荷卸 | 6個 | 2.5km以下 | 1489.2 | 45.16 | 45.16 | - | - | 37.95 | 37.95 | - | - | - | 16.89 | 16.89 | - | - | - | - | トラック［普通型］ 10～11t積 | - | - | 運転手（一般） | - | - | - | 軽油 １．２号 パトロール給油 | - | - | - | - | -
2.5t以下 | 積込み･荷卸 | 6個 | 3.0km以下 | 1531.1 | 45.16 | 45.16 | - | - | 37.95 | 37.95 | - | - | - | 16.89 | 16.89 | - | - | - | - | トラック［普通型］ 10～11t積 | - | - | 運転手（一般） | - | - | - | 軽油 １．２号 パトロール給油 | - | - | - | - | -
2.5t以下 | 積込み･荷卸 | 6個 | 3.5km以下 | 1551.3 | 45.16 | 45.16 | - | - | 37.95 | 37.95 | - | - | - | 16.89 | 16.89 | - | - | - | - | トラック［普通型］ 10～11t積 | - | - | 運転手（一般） | - | - | - | 軽油 １．２号 パトロール給油 | - | - | - | - | -
2.5t以下 | 積込み･荷卸 | 6個 | 4.0km以下 | 1593.2 | 45.16 | 45.16 | - | - | 37.95 | 37.95 | - | - | - | 16.89 | 16.89 | - | - | - | - | トラック［普通型］ 10～11t積 | - | - | 運転手（一般） | - | - | - | 軽油 １．２号 パトロール給油 | - | - | - | - | -
2.5t以下 | 積込み･荷卸 | 6個 | 4.5km以下 | 1614.2 | 45.16 | 45.16 | - | - | 37.95 | 37.95 | - | - | - | 16.89 | 16.89 | - | - | - | - | トラック［普通型］ 10～11t積 | - | - | 運転手（一般） | - | - | - | 軽油 １．２号 パトロール給油 | - | - | - | - | -
2.5t以下 | 積込み･荷卸 | 6個 | 5.0km以下 | 1655.4 | 45.16 | 45.16 | - | - | 37.95 | 37.95 | - | - | - | 16.89 | 16.89 | - | - | - | - | トラック［普通型］ 10～11t積 | - | - | 運転手（一般） | - | - | - | 軽油 １．２号 パトロール給油 | - | - | - | - | -
2.5t以下 | 積込み･荷卸 | 6個 | 5.5km以下 | 1697.3 | 45.16 | 45.16 | - | - | 37.95 | 37.95 | - | - | - | 16.89 | 16.89 | - | - | - | - | トラック［普通型］ 10～11t積 | - | - | 運転手（一般） | - | - | - | 軽油 １．２号 パトロール給油 | - | - | - | - | -
2.5t以下 | 積込み･荷卸 | 6個 | 6.0km以下 | 1718.3 | 45.16 | 45.16 | - | - | 37.95 | 37.95 | - | - | - | 16.89 | 16.89 | - | - | - | - | トラック［普通型］ 10～11t積 | - | - | 運転手（一般） | - | - | - | 軽油 １．２号 パトロール給油 | - | - | - | - | -
2.5t以下 | 積込み･荷卸 | 6個 | 6.5km以下 | 1759.4 | 45.16 | 45.16 | - | - | 37.95 | 37.95 | - | - | - | 16.89 | 16.89 | - | - | - | - | トラック［普通型］ 10～11t積 | - | - | 運転手（一般） | - | - | - | 軽油 １．２号 パトロール給油 | - | - | - | - | -
2.5t以下 | 積込み･荷卸 | 6個 | 7.0km以下 | 1801.4 | 45.16 | 45.16 | - | - | 37.95 | 37.95 | - | - | - | 16.89 | 16.89 | - | - | - | - | トラック［普通型］ 10～11t積 | - | - | 運転手（一般） | - | - | - | 軽油 １．２号 パトロール給油 | - | - | - | - | -
2.5t以下 | 積込み･荷卸 | 6個 | 7.5km以下 | 1821.6 | 45.16 | 45.16 | - | - | 37.95 | 37.95 | - | - | - | 16.89 | 16.89 | - | - | - | - | トラック［普通型］ 10～11t積 | - | - | 運転手（一般） | - | - | - | 軽油 １．２号 パトロール給油 | - | - | - | - | -
2.5t以下 | 積込み･荷卸 | 6個 | 8.5km以下 | 1842.6 | 45.16 | 45.16 | - | - | 37.95 | 37.95 | - | - | - | 16.89 | 16.89 | - | - | - | - | トラック［普通型］ 10～11t積 | - | - | 運転手（一般） | - | - | - | 軽油 １．２号 パトロール給油 | - | - | - | - | -
2.5t以下 | 積込み･荷卸 | 6個 | 9.5km以下 | 1905.4 | 45.16 | 45.16 | - | - | 37.95 | 37.95 | - | - | - | 16.89 | 16.89 | - | - | - | - | トラック［普通型］ 10～11t積 | - | - | 運転手（一般） | - | - | - | 軽油 １．２号 パトロール給油 | - | - | - | - | -
2.5t以下 | 積込み･荷卸 | 6個 | 10.5km以下 | 1967.6 | 45.16 | 45.16 | - | - | 37.95 | 37.95 | - | - | - | 16.89 | 16.89 | - | - | - | - | トラック［普通型］ 10～11t積 | - | - | 運転手（一般） | - | - | - | 軽油 １．２号 パトロール給油 | - | - | - | - | -
2.5t以下 | 積込み･荷卸 | 6個 | 11.5km以下 | 2050.7 | 45.16 | 45.16 | - | - | 37.95 | 37.95 | - | - | - | 16.89 | 16.89 | - | - | - | - | トラック［普通型］ 10～11t積 | - | - | 運転手（一般） | - | - | - | 軽油 １．２号 パトロール給油 | - | - | - | - | -
2.5t以下 | 積込み･荷卸 | 6個 | 12.5km以下 | 2112.8 | 45.16 | 45.16 | - | - | 37.95 | 37.95 | - | - | - | 16.89 | 16.89 | - | - | - | - | トラック［普通型］ 10～11t積 | - | - | 運転手（一般） | - | - | - | 軽油 １．２号 パトロール給油 | - | - | - | - | -
2.5t以下 | 積込み･荷卸 | 6個 | 14.0km以下 | 2175 | 45.16 | 45.16 | - | - | 37.95 | 37.95 | - | - | - | 16.89 | 16.89 | - | - | - | - | トラック［普通型］ 10～11t積 | - | - | 運転手（一般） | - | - | - | 軽油 １．２号 パトロール給油 | - | - | - | - | -
2.5t以下 | 積込み･荷卸 | 6個 | 15.0km以下 | 2279 | 45.16 | 45.16 | - | - | 37.95 | 37.95 | - | - | - | 16.89 | 16.89 | - | - | - | - | トラック［普通型］ 10～11t積 | - | - | 運転手（一般） | - | - | - | 軽油 １．２号 パトロール給油 | - | - | - | - | -
2.5t以下 | 積込み･荷卸 | 7個 | 0.5km以下 | 1358.1 | 45.16 | 45.16 | - | - | 37.95 | 37.95 | - | - | - | 16.89 | 16.89 | - | - | - | - | トラック［普通型］ 10～11t積 | - | - | 運転手（一般） | - | - | - | 軽油 １．２号 パトロール給油 | - | - | - | - | -
2.5t以下 | 積込み･荷卸 | 7個 | 1.0km以下 | 1376.1 | 45.16 | 45.16 | - | - | 37.95 | 37.95 | - | - | - | 16.89 | 16.89 | - | - | - | - | トラック［普通型］ 10～11t積 | - | - | 運転手（一般） | - | - | - | 軽油 １．２号 パトロール給油 | - | - | - | - | -
2.5t以下 | 積込み･荷卸 | 7個 | 1.5km以下 | 1412 | 45.16 | 45.16 | - | - | 37.95 | 37.95 | - | - | - | 16.89 | 16.89 | - | - | - | - | トラック［普通型］ 10～11t積 | - | - | 運転手（一般） | - | - | - | 軽油 １．２号 パトロール給油 | - | - | - | - | -
2.5t以下 | 積込み･荷卸 | 7個 | 2.0km以下 | 1429.3 | 45.16 | 45.16 | - | - | 37.95 | 37.95 | - | - | - | 16.89 | 16.89 | - | - | - | - | トラック［普通型］ 10～11t積 | - | - | 運転手（一般） | - | - | - | 軽油 １．２号 パトロール給油 | - | - | - | - | -
2.5t以下 | 積込み･荷卸 | 7個 | 2.5km以下 | 1465.2 | 45.16 | 45.16 | - | - | 37.95 | 37.95 | - | - | - | 16.89 | 16.89 | - | - | - | - | トラック［普通型］ 10～11t積 | - | - | 運転手（一般） | - | - | - | 軽油 １．２号 パトロール給油 | - | - | - | - | -
2.5t以下 | 積込み･荷卸 | 7個 | 3.0km以下 | 1501.1 | 45.16 | 45.16 | - | - | 37.95 | 37.95 | - | - | - | 16.89 | 16.89 | - | - | - | - | トラック［普通型］ 10～11t積 | - | - | 運転手（一般） | - | - | - | 軽油 １．２号 パトロール給油 | - | - | - | - | -
2.5t以下 | 積込み･荷卸 | 7個 | 3.5km以下 | 1518.4 | 45.16 | 45.16 | - | - | 37.95 | 37.95 | - | - | - | 16.89 | 16.89 | - | - | - | - | トラック［普通型］ 10～11t積 | - | - | 運転手（一般） | - | - | - | 軽油 １．２号 パトロール給油 | - | - | - | - | -
2.5t以下 | 積込み･荷卸 | 7個 | 4.0km以下 | 1554.3 | 45.16 | 45.16 | - | - | 37.95 | 37.95 | - | - | - | 16.89 | 16.89 | - | - | - | - | トラック［普通型］ 10～11t積 | - | - | 運転手（一般） | - | - | - | 軽油 １．２号 パトロール給油 | - | - | - | - | -
2.5t以下 | 積込み･荷卸 | 7個 | 4.5km以下 | 1572.3 | 45.16 | 45.16 | - | - | 37.95 | 37.95 | - | - | - | 16.89 | 16.89 | - | - | - | - | トラック［普通型］ 10～11t積 | - | - | 運転手（一般） | - | - | - | 軽油 １．２号 パトロール給油 | - | - | - | - | -
2.5t以下 | 積込み･荷卸 | 7個 | 5.0km以下 | 1608.2 | 45.16 | 45.16 | - | - | 37.95 | 37.95 | - | - | - | 16.89 | 16.89 | - | - | - | - | トラック［普通型］ 10～11t積 | - | - | 運転手（一般） | - | - | - | 軽油 １．２号 パトロール給油 | - | - | - | - | -
2.5t以下 | 積込み･荷卸 | 7個 | 5.5km以下 | 1643.4 | 45.16 | 45.16 | - | - | 37.95 | 37.95 | - | - | - | 16.89 | 16.89 | - | - | - | - | トラック［普通型］ 10～11t積 | - | - | 運転手（一般） | - | - | - | 軽油 １．２号 パトロール給油 | - | - | - | - | -
2.5t以下 | 積込み･荷卸 | 7個 | 6.0km以下 | 1661.4 | 45.16 | 45.16 | - | - | 37.95 | 37.95 | - | - | - | 16.89 | 16.89 | - | - | - | - | トラック［普通型］ 10～11t積 | - | - | 運転手（一般） | - | - | - | 軽油 １．２号 パトロール給油 | - | - | - | - | -
2.5t以下 | 積込み･荷卸 | 7個 | 6.5km以下 | 1697.3 | 45.16 | 45.16 | - | - | 37.95 | 37.95 | - | - | - | 16.89 | 16.89 | - | - | - | - | トラック［普通型］ 10～11t積 | - | - | 運転手（一般） | - | - | - | 軽油 １．２号 パトロール給油 | - | - | - | - | -
2.5t以下 | 積込み･荷卸 | 7個 | 7.0km以下 | 1732.5 | 45.16 | 45.16 | - | - | 37.95 | 37.95 | - | - | - | 16.89 | 16.89 | - | - | - | - | トラック［普通型］ 10～11t積 | - | - | 運転手（一般） | - | - | - | 軽油 １．２号 パトロール給油 | - | - | - | - | -
2.5t以下 | 積込み･荷卸 | 7個 | 7.5km以下 | 1750.5 | 45.16 | 45.16 | - | - | 37.95 | 37.95 | - | - | - | 16.89 | 16.89 | - | - | - | - | トラック［普通型］ 10～11t積 | - | - | 運転手（一般） | - | - | - | 軽油 １．２号 パトロール給油 | - | - | - | - | -
2.5t以下 | 積込み･荷卸 | 7個 | 8.5km以下 | 1768.4 | 45.16 | 45.16 | - | - | 37.95 | 37.95 | - | - | - | 16.89 | 16.89 | - | - | - | - | トラック［普通型］ 10～11t積 | - | - | 運転手（一般） | - | - | - | 軽油 １．２号 パトロール給油 | - | - | - | - | -
2.5t以下 | 積込み･荷卸 | 7個 | 9.5km以下 | 1821.6 | 45.16 | 45.16 | - | - | 37.95 | 37.95 | - | - | - | 16.89 | 16.89 | - | - | - | - | トラック［普通型］ 10～11t積 | - | - | 運転手（一般） | - | - | - | 軽油 １．２号 パトロール給油 | - | - | - | - | -
2.5t以下 | 積込み･荷卸 | 7個 | 10.5km以下 | 1875.5 | 45.16 | 45.16 | - | - | 37.95 | 37.95 | - | - | - | 16.89 | 16.89 | - | - | - | - | トラック［普通型］ 10～11t積 | - | - | 運転手（一般） | - | - | - | 軽油 １．２号 パトロール給油 | - | - | - | - | -
2.5t以下 | 積込み･荷卸 | 7個 | 11.5km以下 | 1946.6 | 45.16 | 45.16 | - | - | 37.95 | 37.95 | - | - | - | 16.89 | 16.89 | - | - | - | - | トラック［普通型］ 10～11t積 | - | - | 運転手（一般） | - | - | - | 軽油 １．２号 パトロール給油 | - | - | - | - | -
2.5t以下 | 積込み･荷卸 | 7個 | 12.5km以下 | 2000.5 | 45.16 | 45.16 | - | - | 37.95 | 37.95 | - | - | - | 16.89 | 16.89 | - | - | - | - | トラック［普通型］ 10～11t積 | - | - | 運転手（一般） | - | - | - | 軽油 １．２号 パトロール給油 | - | - | - | - | -
2.5t以下 | 積込み･荷卸 | 7個 | 14.0km以下 | 2053.7 | 45.16 | 45.16 | - | - | 37.95 | 37.95 | - | - | - | 16.89 | 16.89 | - | - | - | - | トラック［普通型］ 10～11t積 | - | - | 運転手（一般） | - | - | - | 軽油 １．２号 パトロール給油 | - | - | - | - | -
2.5t以下 | 積込み･荷卸 | 7個 | 15.0km以下 | 2142.8 | 45.16 | 45.16 | - | - | 37.95 | 37.95 | - | - | - | 16.89 | 16.89 | - | - | - | - | トラック［普通型］ 10～11t積 | - | - | 運転手（一般） | - | - | - | 軽油 １．２号 パトロール給油 | - | - | - | - | -
2.5t以下 | 積込み･荷卸 | 8個 | 0.5km以下 | 1353.6 | 45.16 | 45.16 | - | - | 37.95 | 37.95 | - | - | - | 16.89 | 16.89 | - | - | - | - | トラック［普通型］ 10～11t積 | - | - | 運転手（一般） | - | - | - | 軽油 １．２号 パトロール給油 | - | - | - | - | -
2.5t以下 | 積込み･荷卸 | 8個 | 1.0km以下 | 1369.4 | 45.16 | 45.16 | - | - | 37.95 | 37.95 | - | - | - | 16.89 | 16.89 | - | - | - | - | トラック［普通型］ 10～11t積 | - | - | 運転手（一般） | - | - | - | 軽油 １．２号 パトロール給油 | - | - | - | - | -
2.5t以下 | 積込み･荷卸 | 8個 | 1.5km以下 | 1400.8 | 45.16 | 45.16 | - | - | 37.95 | 37.95 | - | - | - | 16.89 | 16.89 | - | - | - | - | トラック［普通型］ 10～11t積 | - | - | 運転手（一般） | - | - | - | 軽油 １．２号 パトロール給油 | - | - | - | - | -
2.5t以下 | 積込み･荷卸 | 8個 | 2.0km以下 | 1416.5 | 45.16 | 45.16 | - | - | 37.95 | 37.95 | - | - | - | 16.89 | 16.89 | - | - | - | - | トラック［普通型］ 10～11t積 | - | - | 運転手（一般） | - | - | - | 軽油 １．２号 パトロール給油 | - | - | - | - | -
2.5t以下 | 積込み･荷卸 | 8個 | 2.5km以下 | 1447.2 | 45.16 | 45.16 | - | - | 37.95 | 37.95 | - | - | - | 16.89 | 16.89 | - | - | - | - | トラック［普通型］ 10～11t積 | - | - | 運転手（一般） | - | - | - | 軽油 １．２号 パトロール給油 | - | - | - | - | -
2.5t以下 | 積込み･荷卸 | 8個 | 3.0km以下 | 1478.7 | 45.16 | 45.16 | - | - | 37.95 | 37.95 | - | - | - | 16.89 | 16.89 | - | - | - | - | トラック［普通型］ 10～11t積 | - | - | 運転手（一般） | - | - | - | 軽油 １．２号 パトロール給油 | - | - | - | - | -
2.5t以下 | 積込み･荷卸 | 8個 | 3.5km以下 | 1494.4 | 45.16 | 45.16 | - | - | 37.95 | 37.95 | - | - | - | 16.89 | 16.89 | - | - | - | - | トラック［普通型］ 10～11t積 | - | - | 運転手（一般） | - | - | - | 軽油 １．２号 パトロール給油 | - | - | - | - | -
2.5t以下 | 積込み･荷卸 | 8個 | 4.0km以下 | 1525.1 | 45.16 | 45.16 | - | - | 37.95 | 37.95 | - | - | - | 16.89 | 16.89 | - | - | - | - | トラック［普通型］ 10～11t積 | - | - | 運転手（一般） | - | - | - | 軽油 １．２号 パトロール給油 | - | - | - | - | -
2.5t以下 | 積込み･荷卸 | 8個 | 4.5km以下 | 1540.8 | 45.16 | 45.16 | - | - | 37.95 | 37.95 | - | - | - | 16.89 | 16.89 | - | - | - | - | トラック［普通型］ 10～11t積 | - | - | 運転手（一般） | - | - | - | 軽油 １．２号 パトロール給油 | - | - | - | - | -
2.5t以下 | 積込み･荷卸 | 8個 | 5.0km以下 | 1572.3 | 45.16 | 45.16 | - | - | 37.95 | 37.95 | - | - | - | 16.89 | 16.89 | - | - | - | - | トラック［普通型］ 10～11t積 | - | - | 運転手（一般） | - | - | - | 軽油 １．２号 パトロール給油 | - | - | - | - | -
2.5t以下 | 積込み･荷卸 | 8個 | 5.5km以下 | 1603.7 | 45.16 | 45.16 | - | - | 37.95 | 37.95 | - | - | - | 16.89 | 16.89 | - | - | - | - | トラック［普通型］ 10～11t積 | - | - | 運転手（一般） | - | - | - | 軽油 １．２号 パトロール給油 | - | - | - | - | -
2.5t以下 | 積込み･荷卸 | 8個 | 6.0km以下 | 1619.4 | 45.16 | 45.16 | - | - | 37.95 | 37.95 | - | - | - | 16.89 | 16.89 | - | - | - | - | トラック［普通型］ 10～11t積 | - | - | 運転手（一般） | - | - | - | 軽油 １．２号 パトロール給油 | - | - | - | - | -
2.5t以下 | 積込み･荷卸 | 8個 | 6.5km以下 | 1650.1 | 45.16 | 45.16 | - | - | 37.95 | 37.95 | - | - | - | 16.89 | 16.89 | - | - | - | - | トラック［普通型］ 10～11t積 | - | - | 運転手（一般） | - | - | - | 軽油 １．２号 パトロール給油 | - | - | - | - | -
2.5t以下 | 積込み･荷卸 | 8個 | 7.0km以下 | 1681.6 | 45.16 | 45.16 | - | - | 37.95 | 37.95 | - | - | - | 16.89 | 16.89 | - | - | - | - | トラック［普通型］ 10～11t積 | - | - | 運転手（一般） | - | - | - | 軽油 １．２号 パトロール給油 | - | - | - | - | -
2.5t以下 | 積込み･荷卸 | 8個 | 7.5km以下 | 1697.3 | 45.16 | 45.16 | - | - | 37.95 | 37.95 | - | - | - | 16.89 | 16.89 | - | - | - | - | トラック［普通型］ 10～11t積 | - | - | 運転手（一般） | - | - | - | 軽油 １．２号 パトロール給油 | - | - | - | - | -
2.5t以下 | 積込み･荷卸 | 8個 | 8.5km以下 | 1712.3 | 45.16 | 45.16 | - | - | 37.95 | 37.95 | - | - | - | 16.89 | 16.89 | - | - | - | - | トラック［普通型］ 10～11t積 | - | - | 運転手（一般） | - | - | - | 軽油 １．２号 パトロール給油 | - | - | - | - | -
2.5t以下 | 積込み･荷卸 | 8個 | 9.5km以下 | 1759.4 | 45.16 | 45.16 | - | - | 37.95 | 37.95 | - | - | - | 16.89 | 16.89 | - | - | - | - | トラック［普通型］ 10～11t積 | - | - | 運転手（一般） | - | - | - | 軽油 １．２号 パトロール給油 | - | - | - | - | -
2.5t以下 | 積込み･荷卸 | 8個 | 10.5km以下 | 1806.6 | 45.16 | 45.16 | - | - | 37.95 | 37.95 | - | - | - | 16.89 | 16.89 | - | - | - | - | トラック［普通型］ 10～11t積 | - | - | 運転手（一般） | - | - | - | 軽油 １．２号 パトロール給油 | - | - | - | - | -
2.5t以下 | 積込み･荷卸 | 8個 | 11.5km以下 | 1868.8 | 45.16 | 45.16 | - | - | 37.95 | 37.95 | - | - | - | 16.89 | 16.89 | - | - | - | - | トラック［普通型］ 10～11t積 | - | - | 運転手（一般） | - | - | - | 軽油 １．２号 パトロール給油 | - | - | - | - | -
2.5t以下 | 積込み･荷卸 | 8個 | 12.5km以下 | 1915.2 | 45.16 | 45.16 | - | - | 37.95 | 37.95 | - | - | - | 16.89 | 16.89 | - | - | - | - | トラック［普通型］ 10～11t積 | - | - | 運転手（一般） | - | - | - | 軽油 １．２号 パトロール給油 | - | - | - | - | -
2.5t以下 | 積込み･荷卸 | 8個 | 14.0km以下 | 1962.3 | 45.16 | 45.16 | - | - | 37.95 | 37.95 | - | - | - | 16.89 | 16.89 | - | - | - | - | トラック［普通型］ 10～11t積 | - | - | 運転手（一般） | - | - | - | 軽油 １．２号 パトロール給油 | - | - | - | - | -
2.5t以下 | 積込み･荷卸 | 8個 | 15.0km以下 | 2040.2 | 45.16 | 45.16 | - | - | 37.95 | 37.95 | - | - | - | 16.89 | 16.89 | - | - | - | - | トラック［普通型］ 10～11t積 | - | - | 運転手（一般） | - | - | - | 軽油 １．２号 パトロール給油 | - | - | - | - | -
2.5t以下 | 積込み･荷卸 | 9個 | 0.5km以下 | 1350.7 | 45.16 | 45.16 | - | - | 37.95 | 37.95 | - | - | - | 16.89 | 16.89 | - | - | - | - | トラック［普通型］ 10～11t積 | - | - | 運転手（一般） | - | - | - | 軽油 １．２号 パトロール給油 | - | - | - | - | -
2.5t以下 | 積込み･荷卸 | 9個 | 1.0km以下 | 1364.1 | 45.16 | 45.16 | - | - | 37.95 | 37.95 | - | - | - | 16.89 | 16.89 | - | - | - | - | トラック［普通型］ 10～11t積 | - | - | 運転手（一般） | - | - | - | 軽油 １．２号 パトロール給油 | - | - | - | - | -
2.5t以下 | 積込み･荷卸 | 9個 | 1.5km以下 | 1391.8 | 45.16 | 45.16 | - | - | 37.95 | 37.95 | - | - | - | 16.89 | 16.89 | - | - | - | - | トラック［普通型］ 10～11t積 | - | - | 運転手（一般） | - | - | - | 軽油 １．２号 パトロール給油 | - | - | - | - | -
2.5t以下 | 積込み･荷卸 | 9個 | 2.0km以下 | 1406.1 | 45.16 | 45.16 | - | - | 37.95 | 37.95 | - | - | - | 16.89 | 16.89 | - | - | - | - | トラック［普通型］ 10～11t積 | - | - | 運転手（一般） | - | - | - | 軽油 １．２号 パトロール給油 | - | - | - | - | -
2.5t以下 | 積込み･荷卸 | 9個 | 2.5km以下 | 1433.8 | 45.16 | 45.16 | - | - | 37.95 | 37.95 | - | - | - | 16.89 | 16.89 | - | - | - | - | トラック［普通型］ 10～11t積 | - | - | 運転手（一般） | - | - | - | 軽油 １．２号 パトロール給油 | - | - | - | - | -
2.5t以下 | 積込み･荷卸 | 9個 | 3.0km以下 | 1461.5 | 45.16 | 45.16 | - | - | 37.95 | 37.95 | - | - | - | 16.89 | 16.89 | - | - | - | - | トラック［普通型］ 10～11t積 | - | - | 運転手（一般） | - | - | - | 軽油 １．２号 パトロール給油 | - | - | - | - | -
2.5t以下 | 積込み･荷卸 | 9個 | 3.5km以下 | 1474.9 | 45.16 | 45.16 | - | - | 37.95 | 37.95 | - | - | - | 16.89 | 16.89 | - | - | - | - | トラック［普通型］ 10～11t積 | - | - | 運転手（一般） | - | - | - | 軽油 １．２号 パトロール給油 | - | - | - | - | -
2.5t以下 | 積込み･荷卸 | 9個 | 4.0km以下 | 1502.6 | 45.16 | 45.16 | - | - | 37.95 | 37.95 | - | - | - | 16.89 | 16.89 | - | - | - | - | トラック［普通型］ 10～11t積 | - | - | 運転手（一般） | - | - | - | 軽油 １．２号 パトロール給油 | - | - | - | - | -
2.5t以下 | 積込み･荷卸 | 9個 | 4.5km以下 | 1516.9 | 45.16 | 45.16 | - | - | 37.95 | 37.95 | - | - | - | 16.89 | 16.89 | - | - | - | - | トラック［普通型］ 10～11t積 | - | - | 運転手（一般） | - | - | - | 軽油 １．２号 パトロール給油 | - | - | - | - | -
2.5t以下 | 積込み･荷卸 | 9個 | 5.0km以下 | 1544.6 | 45.16 | 45.16 | - | - | 37.95 | 37.95 | - | - | - | 16.89 | 16.89 | - | - | - | - | トラック［普通型］ 10～11t積 | - | - | 運転手（一般） | - | - | - | 軽油 １．２号 パトロール給油 | - | - | - | - | -
2.5t以下 | 積込み･荷卸 | 9個 | 5.5km以下 | 1572.3 | 45.16 | 45.16 | - | - | 37.95 | 37.95 | - | - | - | 16.89 | 16.89 | - | - | - | - | トラック［普通型］ 10～11t積 | - | - | 運転手（一般） | - | - | - | 軽油 １．２号 パトロール給油 | - | - | - | - | -
2.5t以下 | 積込み･荷卸 | 9個 | 6.0km以下 | 1586.5 | 45.16 | 45.16 | - | - | 37.95 | 37.95 | - | - | - | 16.89 | 16.89 | - | - | - | - | トラック［普通型］ 10～11t積 | - | - | 運転手（一般） | - | - | - | 軽油 １．２号 パトロール給油 | - | - | - | - | -
2.5t以下 | 積込み･荷卸 | 9個 | 6.5km以下 | 1614.2 | 45.16 | 45.16 | - | - | 37.95 | 37.95 | - | - | - | 16.89 | 16.89 | - | - | - | - | トラック［普通型］ 10～11t積 | - | - | 運転手（一般） | - | - | - | 軽油 １．２号 パトロール給油 | - | - | - | - | -
2.5t以下 | 積込み･荷卸 | 9個 | 7.0km以下 | 1641.9 | 45.16 | 45.16 | - | - | 37.95 | 37.95 | - | - | - | 16.89 | 16.89 | - | - | - | - | トラック［普通型］ 10～11t積 | - | - | 運転手（一般） | - | - | - | 軽油 １．２号 パトロール給油 | - | - | - | - | -
2.5t以下 | 積込み･荷卸 | 9個 | 7.5km以下 | 1655.4 | 45.16 | 45.16 | - | - | 37.95 | 37.95 | - | - | - | 16.89 | 16.89 | - | - | - | - | トラック［普通型］ 10～11t積 | - | - | 運転手（一般） | - | - | - | 軽油 １．２号 パトロール給油 | - | - | - | - | -
2.5t以下 | 積込み･荷卸 | 9個 | 8.5km以下 | 1669.6 | 45.16 | 45.16 | - | - | 37.95 | 37.95 | - | - | - | 16.89 | 16.89 | - | - | - | - | トラック［普通型］ 10～11t積 | - | - | 運転手（一般） | - | - | - | 軽油 １．２号 パトロール給油 | - | - | - | - | -
2.5t以下 | 積込み･荷卸 | 9個 | 9.5km以下 | 1710.8 | 45.16 | 45.16 | - | - | 37.95 | 37.95 | - | - | - | 16.89 | 16.89 | - | - | - | - | トラック［普通型］ 10～11t積 | - | - | 運転手（一般） | - | - | - | 軽油 １．２号 パトロール給油 | - | - | - | - | -
2.5t以下 | 積込み･荷卸 | 9個 | 10.5km以下 | 1752.7 | 45.16 | 45.16 | - | - | 37.95 | 37.95 | - | - | - | 16.89 | 16.89 | - | - | - | - | トラック［普通型］ 10～11t積 | - | - | 運転手（一般） | - | - | - | 軽油 １．２号 パトロール給油 | - | - | - | - | -
2.5t以下 | 積込み･荷卸 | 9個 | 11.5km以下 | 1808.1 | 45.16 | 45.16 | - | - | 37.95 | 37.95 | - | - | - | 16.89 | 16.89 | - | - | - | - | トラック［普通型］ 10～11t積 | - | - | 運転手（一般） | - | - | - | 軽油 １．２号 パトロール給油 | - | - | - | - | -
2.5t以下 | 積込み･荷卸 | 9個 | 12.5km以下 | 1849.3 | 45.16 | 45.16 | - | - | 37.95 | 37.95 | - | - | - | 16.89 | 16.89 | - | - | - | - | トラック［普通型］ 10～11t積 | - | - | 運転手（一般） | - | - | - | 軽油 １．２号 パトロール給油 | - | - | - | - | -
2.5t以下 | 積込み･荷卸 | 9個 | 14.0km以下 | 1891.2 | 45.16 | 45.16 | - | - | 37.95 | 37.95 | - | - | - | 16.89 | 16.89 | - | - | - | - | トラック［普通型］ 10～11t積 | - | - | 運転手（一般） | - | - | - | 軽油 １．２号 パトロール給油 | - | - | - | - | -
2.5t以下 | 積込み･荷卸 | 9個 | 15.0km以下 | 1960.1 | 45.16 | 45.16 | - | - | 37.95 | 37.95 | - | - | - | 16.89 | 16.89 | - | - | - | - | トラック［普通型］ 10～11t積 | - | - | 運転手（一般） | - | - | - | 軽油 １．２号 パトロール給油 | - | - | - | - | -
2.5t以下 | 積込み･荷卸 | 10個 | 0.5km以下 | 1347.7 | 45.16 | 45.16 | - | - | 37.95 | 37.95 | - | - | - | 16.89 | 16.89 | - | - | - | - | トラック［普通型］ 10～11t積 | - | - | 運転手（一般） | - | - | - | 軽油 １．２号 パトロール給油 | - | - | - | - | -
2.5t以下 | 積込み･荷卸 | 10個 | 1.0km以下 | 1360.4 | 45.16 | 45.16 | - | - | 37.95 | 37.95 | - | - | - | 16.89 | 16.89 | - | - | - | - | トラック［普通型］ 10～11t積 | - | - | 運転手（一般） | - | - | - | 軽油 １．２号 パトロール給油 | - | - | - | - | -
2.5t以下 | 積込み･荷卸 | 10個 | 1.5km以下 | 1385.1 | 45.16 | 45.16 | - | - | 37.95 | 37.95 | - | - | - | 16.89 | 16.89 | - | - | - | - | トラック［普通型］ 10～11t積 | - | - | 運転手（一般） | - | - | - | 軽油 １．２号 パトロール給油 | - | - | - | - | -
2.5t以下 | 積込み･荷卸 | 10個 | 2.0km以下 | 1397.8 | 45.16 | 45.16 | - | - | 37.95 | 37.95 | - | - | - | 16.89 | 16.89 | - | - | - | - | トラック［普通型］ 10～11t積 | - | - | 運転手（一般） | - | - | - | 軽油 １．２号 パトロール給油 | - | - | - | - | -
2.5t以下 | 積込み･荷卸 | 10個 | 2.5km以下 | 1422.5 | 45.16 | 45.16 | - | - | 37.95 | 37.95 | - | - | - | 16.89 | 16.89 | - | - | - | - | トラック［普通型］ 10～11t積 | - | - | 運転手（一般） | - | - | - | 軽油 １．２号 パトロール給油 | - | - | - | - | -
2.5t以下 | 積込み･荷卸 | 10個 | 3.0km以下 | 1447.2 | 45.16 | 45.16 | - | - | 37.95 | 37.95 | - | - | - | 16.89 | 16.89 | - | - | - | - | トラック［普通型］ 10～11t積 | - | - | 運転手（一般） | - | - | - | 軽油 １．２号 パトロール給油 | - | - | - | - | -
2.5t以下 | 積込み･荷卸 | 10個 | 3.5km以下 | 1460 | 45.16 | 45.16 | - | - | 37.95 | 37.95 | - | - | - | 16.89 | 16.89 | - | - | - | - | トラック［普通型］ 10～11t積 | - | - | 運転手（一般） | - | - | - | 軽油 １．２号 パトロール給油 | - | - | - | - | -
2.5t以下 | 積込み･荷卸 | 10個 | 4.0km以下 | 1484.7 | 45.16 | 45.16 | - | - | 37.95 | 37.95 | - | - | - | 16.89 | 16.89 | - | - | - | - | トラック［普通型］ 10～11t積 | - | - | 運転手（一般） | - | - | - | 軽油 １．２号 パトロール給油 | - | - | - | - | -
2.5t以下 | 積込み･荷卸 | 10個 | 4.5km以下 | 1497.4 | 45.16 | 45.16 | - | - | 37.95 | 37.95 | - | - | - | 16.89 | 16.89 | - | - | - | - | トラック［普通型］ 10～11t積 | - | - | 運転手（一般） | - | - | - | 軽油 １．２号 パトロール給油 | - | - | - | - | -
2.5t以下 | 積込み･荷卸 | 10個 | 5.0km以下 | 1522.1 | 45.16 | 45.16 | - | - | 37.95 | 37.95 | - | - | - | 16.89 | 16.89 | - | - | - | - | トラック［普通型］ 10～11t積 | - | - | 運転手（一般） | - | - | - | 軽油 １．２号 パトロール給油 | - | - | - | - | -
2.5t以下 | 積込み･荷卸 | 10個 | 5.5km以下 | 1547.6 | 45.16 | 45.16 | - | - | 37.95 | 37.95 | - | - | - | 16.89 | 16.89 | - | - | - | - | トラック［普通型］ 10～11t積 | - | - | 運転手（一般） | - | - | - | 軽油 １．２号 パトロール給油 | - | - | - | - | -
2.5t以下 | 積込み･荷卸 | 10個 | 6.0km以下 | 1559.5 | 45.16 | 45.16 | - | - | 37.95 | 37.95 | - | - | - | 16.89 | 16.89 | - | - | - | - | トラック［普通型］ 10～11t積 | - | - | 運転手（一般） | - | - | - | 軽油 １．２号 パトロール給油 | - | - | - | - | -
2.5t以下 | 積込み･荷卸 | 10個 | 6.5km以下 | 1585 | 45.16 | 45.16 | - | - | 37.95 | 37.95 | - | - | - | 16.89 | 16.89 | - | - | - | - | トラック［普通型］ 10～11t積 | - | - | 運転手（一般） | - | - | - | 軽油 １．２号 パトロール給油 | - | - | - | - | -
2.5t以下 | 積込み･荷卸 | 10個 | 7.0km以下 | 1609.7 | 45.16 | 45.16 | - | - | 37.95 | 37.95 | - | - | - | 16.89 | 16.89 | - | - | - | - | トラック［普通型］ 10～11t積 | - | - | 運転手（一般） | - | - | - | 軽油 １．２号 パトロール給油 | - | - | - | - | -
2.5t以下 | 積込み･荷卸 | 10個 | 7.5km以下 | 1622.4 | 45.16 | 45.16 | - | - | 37.95 | 37.95 | - | - | - | 16.89 | 16.89 | - | - | - | - | トラック［普通型］ 10～11t積 | - | - | 運転手（一般） | - | - | - | 軽油 １．２号 パトロール給油 | - | - | - | - | -
2.5t以下 | 積込み･荷卸 | 10個 | 8.5km以下 | 1634.4 | 45.16 | 45.16 | - | - | 37.95 | 37.95 | - | - | - | 16.89 | 16.89 | - | - | - | - | トラック［普通型］ 10～11t積 | - | - | 運転手（一般） | - | - | - | 軽油 １．２号 パトロール給油 | - | - | - | - | -
2.5t以下 | 積込み･荷卸 | 10個 | 9.5km以下 | 1671.8 | 45.16 | 45.16 | - | - | 37.95 | 37.95 | - | - | - | 16.89 | 16.89 | - | - | - | - | トラック［普通型］ 10～11t積 | - | - | 運転手（一般） | - | - | - | 軽油 １．２号 パトロール給油 | - | - | - | - | -
2.5t以下 | 積込み･荷卸 | 10個 | 10.5km以下 | 1709.3 | 45.16 | 45.16 | - | - | 37.95 | 37.95 | - | - | - | 16.89 | 16.89 | - | - | - | - | トラック［普通型］ 10～11t積 | - | - | 運転手（一般） | - | - | - | 軽油 １．２号 パトロール給油 | - | - | - | - | -
2.5t以下 | 積込み･荷卸 | 10個 | 11.5km以下 | 1759.4 | 45.16 | 45.16 | - | - | 37.95 | 37.95 | - | - | - | 16.89 | 16.89 | - | - | - | - | トラック［普通型］ 10～11t積 | - | - | 運転手（一般） | - | - | - | 軽油 １．２号 パトロール給油 | - | - | - | - | -
2.5t以下 | 積込み･荷卸 | 10個 | 12.5km以下 | 1796.9 | 45.16 | 45.16 | - | - | 37.95 | 37.95 | - | - | - | 16.89 | 16.89 | - | - | - | - | トラック［普通型］ 10～11t積 | - | - | 運転手（一般） | - | - | - | 軽油 １．２号 パトロール給油 | - | - | - | - | -
2.5t以下 | 積込み･荷卸 | 10個 | 14.0km以下 | 1834.3 | 45.16 | 45.16 | - | - | 37.95 | 37.95 | - | - | - | 16.89 | 16.89 | - | - | - | - | トラック［普通型］ 10～11t積 | - | - | 運転手（一般） | - | - | - | 軽油 １．２号 パトロール給油 | - | - | - | - | -
2.5t以下 | 積込み･荷卸 | 10個 | 15.0km以下 | 1897.2 | 45.16 | 45.16 | - | - | 37.95 | 37.95 | - | - | - | 16.89 | 16.89 | - | - | - | - | トラック［普通型］ 10～11t積 | - | - | 運転手（一般） | - | - | - | 軽油 １．２号 パトロール給油 | - | - | - | - | -
2.5t以下 | 積込み･荷卸 | 11個以上15個以下 | 0.5km以下 | 1341.7 | 45.16 | 45.16 | - | - | 37.95 | 37.95 | - | - | - | 16.89 | 16.89 | - | - | - | - | トラック［普通型］ 10～11t積 | - | - | 運転手（一般） | - | - | - | 軽油 １．２号 パトロール給油 | - | - | - | - | -
2.5t以下 | 積込み･荷卸 | 11個以上15個以下 | 1.0km以下 | 1351.4 | 45.16 | 45.16 | - | - | 37.95 | 37.95 | - | - | - | 16.89 | 16.89 | - | - | - | - | トラック［普通型］ 10～11t積 | - | - | 運転手（一般） | - | - | - | 軽油 １．２号 パトロール給油 | - | - | - | - | -
2.5t以下 | 積込み･荷卸 | 11個以上15個以下 | 1.5km以下 | 1370.9 | 45.16 | 45.16 | - | - | 37.95 | 37.95 | - | - | - | 16.89 | 16.89 | - | - | - | - | トラック［普通型］ 10～11t積 | - | - | 運転手（一般） | - | - | - | 軽油 １．２号 パトロール給油 | - | - | - | - | -
2.5t以下 | 積込み･荷卸 | 11個以上15個以下 | 2.0km以下 | 1380.6 | 45.16 | 45.16 | - | - | 37.95 | 37.95 | - | - | - | 16.89 | 16.89 | - | - | - | - | トラック［普通型］ 10～11t積 | - | - | 運転手（一般） | - | - | - | 軽油 １．２号 パトロール給油 | - | - | - | - | -
2.5t以下 | 積込み･荷卸 | 11個以上15個以下 | 2.5km以下 | 1399.3 | 45.16 | 45.16 | - | - | 37.95 | 37.95 | - | - | - | 16.89 | 16.89 | - | - | - | - | トラック［普通型］ 10～11t積 | - | - | 運転手（一般） | - | - | - | 軽油 １．２号 パトロール給油 | - | - | - | - | -
2.5t以下 | 積込み･荷卸 | 11個以上15個以下 | 3.0km以下 | 1418.8 | 45.16 | 45.16 | - | - | 37.95 | 37.95 | - | - | - | 16.89 | 16.89 | - | - | - | - | トラック［普通型］ 10～11t積 | - | - | 運転手（一般） | - | - | - | 軽油 １．２号 パトロール給油 | - | - | - | - | -
2.5t以下 | 積込み･荷卸 | 11個以上15個以下 | 3.5km以下 | 1428.5 | 45.16 | 45.16 | - | - | 37.95 | 37.95 | - | - | - | 16.89 | 16.89 | - | - | - | - | トラック［普通型］ 10～11t積 | - | - | 運転手（一般） | - | - | - | 軽油 １．２号 パトロール給油 | - | - | - | - | -
2.5t以下 | 積込み･荷卸 | 11個以上15個以下 | 4.0km以下 | 1447.2 | 45.16 | 45.16 | - | - | 37.95 | 37.95 | - | - | - | 16.89 | 16.89 | - | - | - | - | トラック［普通型］ 10～11t積 | - | - | 運転手（一般） | - | - | - | 軽油 １．２号 パトロール給油 | - | - | - | - | -
2.5t以下 | 積込み･荷卸 | 11個以上15個以下 | 4.5km以下 | 1457 | 45.16 | 45.16 | - | - | 37.95 | 37.95 | - | - | - | 16.89 | 16.89 | - | - | - | - | トラック［普通型］ 10～11t積 | - | - | 運転手（一般） | - | - | - | 軽油 １．２号 パトロール給油 | - | - | - | - | -
2.5t以下 | 積込み･荷卸 | 11個以上15個以下 | 5.0km以下 | 1476.4 | 45.16 | 45.16 | - | - | 37.95 | 37.95 | - | - | - | 16.89 | 16.89 | - | - | - | - | トラック［普通型］ 10～11t積 | - | - | 運転手（一般） | - | - | - | 軽油 １．２号 パトロール給油 | - | - | - | - | -
2.5t以下 | 積込み･荷卸 | 11個以上15個以下 | 5.5km以下 | 1495.9 | 45.16 | 45.16 | - | - | 37.95 | 37.95 | - | - | - | 16.89 | 16.89 | - | - | - | - | トラック［普通型］ 10～11t積 | - | - | 運転手（一般） | - | - | - | 軽油 １．２号 パトロール給油 | - | - | - | - | -
2.5t以下 | 積込み･荷卸 | 11個以上15個以下 | 6.0km以下 | 1504.9 | 45.16 | 45.16 | - | - | 37.95 | 37.95 | - | - | - | 16.89 | 16.89 | - | - | - | - | トラック［普通型］ 10～11t積 | - | - | 運転手（一般） | - | - | - | 軽油 １．２号 パトロール給油 | - | - | - | - | -
2.5t以下 | 積込み･荷卸 | 11個以上15個以下 | 6.5km以下 | 1524.4 | 45.16 | 45.16 | - | - | 37.95 | 37.95 | - | - | - | 16.89 | 16.89 | - | - | - | - | トラック［普通型］ 10～11t積 | - | - | 運転手（一般） | - | - | - | 軽油 １．２号 パトロール給油 | - | - | - | - | -
2.5t以下 | 積込み･荷卸 | 11個以上15個以下 | 7.0km以下 | 1543.1 | 45.16 | 45.16 | - | - | 37.95 | 37.95 | - | - | - | 16.89 | 16.89 | - | - | - | - | トラック［普通型］ 10～11t積 | - | - | 運転手（一般） | - | - | - | 軽油 １．２号 パトロール給油 | - | - | - | - | -
2.5t以下 | 積込み･荷卸 | 11個以上15個以下 | 7.5km以下 | 1552.8 | 45.16 | 45.16 | - | - | 37.95 | 37.95 | - | - | - | 16.89 | 16.89 | - | - | - | - | トラック［普通型］ 10～11t積 | - | - | 運転手（一般） | - | - | - | 軽油 １．２号 パトロール給油 | - | - | - | - | -
2.5t以下 | 積込み･荷卸 | 11個以上15個以下 | 8.5km以下 | 1562.5 | 45.16 | 45.16 | - | - | 37.95 | 37.95 | - | - | - | 16.89 | 16.89 | - | - | - | - | トラック［普通型］ 10～11t積 | - | - | 運転手（一般） | - | - | - | 軽油 １．２号 パトロール給油 | - | - | - | - | -
2.5t以下 | 積込み･荷卸 | 11個以上15個以下 | 9.5km以下 | 1591.7 | 45.16 | 45.16 | - | - | 37.95 | 37.95 | - | - | - | 16.89 | 16.89 | - | - | - | - | トラック［普通型］ 10～11t積 | - | - | 運転手（一般） | - | - | - | 軽油 １．２号 パトロール給油 | - | - | - | - | -
2.5t以下 | 積込み･荷卸 | 11個以上15個以下 | 10.5km以下 | 1620.2 | 45.16 | 45.16 | - | - | 37.95 | 37.95 | - | - | - | 16.89 | 16.89 | - | - | - | - | トラック［普通型］ 10～11t積 | - | - | 運転手（一般） | - | - | - | 軽油 １．２号 パトロール給油 | - | - | - | - | -
2.5t以下 | 積込み･荷卸 | 11個以上15個以下 | 11.5km以下 | 1658.4 | 45.16 | 45.16 | - | - | 37.95 | 37.95 | - | - | - | 16.89 | 16.89 | - | - | - | - | トラック［普通型］ 10～11t積 | - | - | 運転手（一般） | - | - | - | 軽油 １．２号 パトロール給油 | - | - | - | - | -
2.5t以下 | 積込み･荷卸 | 11個以上15個以下 | 12.5km以下 | 1687.6 | 45.16 | 45.16 | - | - | 37.95 | 37.95 | - | - | - | 16.89 | 16.89 | - | - | - | - | トラック［普通型］ 10～11t積 | - | - | 運転手（一般） | - | - | - | 軽油 １．２号 パトロール給油 | - | - | - | - | -
2.5t以下 | 積込み･荷卸 | 11個以上15個以下 | 14.0km以下 | 1716.8 | 45.16 | 45.16 | - | - | 37.95 | 37.95 | - | - | - | 16.89 | 16.89 | - | - | - | - | トラック［普通型］ 10～11t積 | - | - | 運転手（一般） | - | - | - | 軽油 １．２号 パトロール給油 | - | - | - | - | -
2.5t以下 | 積込み･荷卸 | 11個以上15個以下 | 15.0km以下 | 1763.9 | 45.16 | 45.16 | - | - | 37.95 | 37.95 | - | - | - | 16.89 | 16.89 | - | - | - | - | トラック［普通型］ 10～11t積 | - | - | 運転手（一般） | - | - | - | 軽油 １．２号 パトロール給油 | - | - | - | - | -
2.5t以下 | 積込み･荷卸 | 15個を超え23個以下 | 0.5km以下 | 1335.7 | 45.16 | 45.16 | - | - | 37.95 | 37.95 | - | - | - | 16.89 | 16.89 | - | - | - | - | トラック［普通型］ 10～11t積 | - | - | 運転手（一般） | - | - | - | 軽油 １．２号 パトロール給油 | - | - | - | - | -
2.5t以下 | 積込み･荷卸 | 15個を超え23個以下 | 1.0km以下 | 1342.4 | 45.16 | 45.16 | - | - | 37.95 | 37.95 | - | - | - | 16.89 | 16.89 | - | - | - | - | トラック［普通型］ 10～11t積 | - | - | 運転手（一般） | - | - | - | 軽油 １．２号 パトロール給油 | - | - | - | - | -
2.5t以下 | 積込み･荷卸 | 15個を超え23個以下 | 1.5km以下 | 1355.9 | 45.16 | 45.16 | - | - | 37.95 | 37.95 | - | - | - | 16.89 | 16.89 | - | - | - | - | トラック［普通型］ 10～11t積 | - | - | 運転手（一般） | - | - | - | 軽油 １．２号 パトロール給油 | - | - | - | - | -
2.5t以下 | 積込み･荷卸 | 15個を超え23個以下 | 2.0km以下 | 1361.9 | 45.16 | 45.16 | - | - | 37.95 | 37.95 | - | - | - | 16.89 | 16.89 | - | - | - | - | トラック［普通型］ 10～11t積 | - | - | 運転手（一般） | - | - | - | 軽油 １．２号 パトロール給油 | - | - | - | - | -
2.5t以下 | 積込み･荷卸 | 15個を超え23個以下 | 2.5km以下 | 1375.4 | 45.16 | 45.16 | - | - | 37.95 | 37.95 | - | - | - | 16.89 | 16.89 | - | - | - | - | トラック［普通型］ 10～11t積 | - | - | 運転手（一般） | - | - | - | 軽油 １．２号 パトロール給油 | - | - | - | - | -
2.5t以下 | 積込み･荷卸 | 15個を超え23個以下 | 3.0km以下 | 1388.1 | 45.16 | 45.16 | - | - | 37.95 | 37.95 | - | - | - | 16.89 | 16.89 | - | - | - | - | トラック［普通型］ 10～11t積 | - | - | 運転手（一般） | - | - | - | 軽油 １．２号 パトロール給油 | - | - | - | - | -
2.5t以下 | 積込み･荷卸 | 15個を超え23個以下 | 3.5km以下 | 1394.8 | 45.16 | 45.16 | - | - | 37.95 | 37.95 | - | - | - | 16.89 | 16.89 | - | - | - | - | トラック［普通型］ 10～11t積 | - | - | 運転手（一般） | - | - | - | 軽油 １．２号 パトロール給油 | - | - | - | - | -
2.5t以下 | 積込み･荷卸 | 15個を超え23個以下 | 4.0km以下 | 1408.3 | 45.16 | 45.16 | - | - | 37.95 | 37.95 | - | - | - | 16.89 | 16.89 | - | - | - | - | トラック［普通型］ 10～11t積 | - | - | 運転手（一般） | - | - | - | 軽油 １．２号 パトロール給油 | - | - | - | - | -
2.5t以下 | 積込み･荷卸 | 15個を超え23個以下 | 4.5km以下 | 1415 | 45.16 | 45.16 | - | - | 37.95 | 37.95 | - | - | - | 16.89 | 16.89 | - | - | - | - | トラック［普通型］ 10～11t積 | - | - | 運転手（一般） | - | - | - | 軽油 １．２号 パトロール給油 | - | - | - | - | -
2.5t以下 | 積込み･荷卸 | 15個を超え23個以下 | 5.0km以下 | 1427.8 | 45.16 | 45.16 | - | - | 37.95 | 37.95 | - | - | - | 16.89 | 16.89 | - | - | - | - | トラック［普通型］ 10～11t積 | - | - | 運転手（一般） | - | - | - | 軽油 １．２号 パトロール給油 | - | - | - | - | -
2.5t以下 | 積込み･荷卸 | 15個を超え23個以下 | 5.5km以下 | 1441.2 | 45.16 | 45.16 | - | - | 37.95 | 37.95 | - | - | - | 16.89 | 16.89 | - | - | - | - | トラック［普通型］ 10～11t積 | - | - | 運転手（一般） | - | - | - | 軽油 １．２号 パトロール給油 | - | - | - | - | -
2.5t以下 | 積込み･荷卸 | 15個を超え23個以下 | 6.0km以下 | 1447.2 | 45.16 | 45.16 | - | - | 37.95 | 37.95 | - | - | - | 16.89 | 16.89 | - | - | - | - | トラック［普通型］ 10～11t積 | - | - | 運転手（一般） | - | - | - | 軽油 １．２号 パトロール給油 | - | - | - | - | -
2.5t以下 | 積込み･荷卸 | 15個を超え23個以下 | 6.5km以下 | 1460.7 | 45.16 | 45.16 | - | - | 37.95 | 37.95 | - | - | - | 16.89 | 16.89 | - | - | - | - | トラック［普通型］ 10～11t積 | - | - | 運転手（一般） | - | - | - | 軽油 １．２号 パトロール給油 | - | - | - | - | -
2.5t以下 | 積込み･荷卸 | 15個を超え23個以下 | 7.0km以下 | 1474.2 | 45.16 | 45.16 | - | - | 37.95 | 37.95 | - | - | - | 16.89 | 16.89 | - | - | - | - | トラック［普通型］ 10～11t積 | - | - | 運転手（一般） | - | - | - | 軽油 １．２号 パトロール給油 | - | - | - | - | -
2.5t以下 | 積込み･荷卸 | 15個を超え23個以下 | 7.5km以下 | 1480.2 | 45.16 | 45.16 | - | - | 37.95 | 37.95 | - | - | - | 16.89 | 16.89 | - | - | - | - | トラック［普通型］ 10～11t積 | - | - | 運転手（一般） | - | - | - | 軽油 １．２号 パトロール給油 | - | - | - | - | -
2.5t以下 | 積込み･荷卸 | 15個を超え23個以下 | 8.5km以下 | 1486.9 | 45.16 | 45.16 | - | - | 37.95 | 37.95 | - | - | - | 16.89 | 16.89 | - | - | - | - | トラック［普通型］ 10～11t積 | - | - | 運転手（一般） | - | - | - | 軽油 １．２号 パトロール給油 | - | - | - | - | -
2.5t以下 | 積込み･荷卸 | 15個を超え23個以下 | 9.5km以下 | 1506.4 | 45.16 | 45.16 | - | - | 37.95 | 37.95 | - | - | - | 16.89 | 16.89 | - | - | - | - | トラック［普通型］ 10～11t積 | - | - | 運転手（一般） | - | - | - | 軽油 １．２号 パトロール給油 | - | - | - | - | -
2.5t以下 | 積込み･荷卸 | 15個を超え23個以下 | 10.5km以下 | 1526.6 | 45.16 | 45.16 | - | - | 37.95 | 37.95 | - | - | - | 16.89 | 16.89 | - | - | - | - | トラック［普通型］ 10～11t積 | - | - | 運転手（一般） | - | - | - | 軽油 １．２号 パトロール給油 | - | - | - | - | -
2.5t以下 | 積込み･荷卸 | 15個を超え23個以下 | 11.5km以下 | 1552.8 | 45.16 | 45.16 | - | - | 37.95 | 37.95 | - | - | - | 16.89 | 16.89 | - | - | - | - | トラック［普通型］ 10～11t積 | - | - | 運転手（一般） | - | - | - | 軽油 １．２号 パトロール給油 | - | - | - | - | -
2.5t以下 | 積込み･荷卸 | 15個を超え23個以下 | 12.5km以下 | 1572.3 | 45.16 | 45.16 | - | - | 37.95 | 37.95 | - | - | - | 16.89 | 16.89 | - | - | - | - | トラック［普通型］ 10～11t積 | - | - | 運転手（一般） | - | - | - | 軽油 １．２号 パトロール給油 | - | - | - | - | -
2.5t以下 | 積込み･荷卸 | 15個を超え23個以下 | 14.0km以下 | 1591.7 | 45.16 | 45.16 | - | - | 37.95 | 37.95 | - | - | - | 16.89 | 16.89 | - | - | - | - | トラック［普通型］ 10～11t積 | - | - | 運転手（一般） | - | - | - | 軽油 １．２号 パトロール給油 | - | - | - | - | -
2.5t以下 | 積込み･荷卸 | 15個を超え23個以下 | 15.0km以下 | 1624.7 | 45.16 | 45.16 | - | - | 37.95 | 37.95 | - | - | - | 16.89 | 16.89 | - | - | - | - | トラック［普通型］ 10～11t積 | - | - | 運転手（一般） | - | - | - | 軽油 １．２号 パトロール給油 | - | - | - | - | -
2.5t以下 | 積込み･据付け(乱積) | 1個 | 0.5km以下 | 1622.4 | 45.16 | 45.16 | - | - | 37.95 | 37.95 | - | - | - | 16.89 | 16.89 | - | - | - | - | トラック［普通型］ 10～11t積 | - | - | 運転手（一般） | - | - | - | 軽油 １．２号 パトロール給油 | - | - | - | - | -
2.5t以下 | 積込み･据付け(乱積) | 1個 | 1.0km以下 | 1746.7 | 45.16 | 45.16 | - | - | 37.95 | 37.95 | - | - | - | 16.89 | 16.89 | - | - | - | - | トラック［普通型］ 10～11t積 | - | - | 運転手（一般） | - | - | - | 軽油 １．２号 パトロール給油 | - | - | - | - | -
2.5t以下 | 積込み･据付け(乱積) | 1個 | 1.5km以下 | 1996.8 | 45.16 | 45.16 | - | - | 37.95 | 37.95 | - | - | - | 16.89 | 16.89 | - | - | - | - | トラック［普通型］ 10～11t積 | - | - | 運転手（一般） | - | - | - | 軽油 １．２号 パトロール給油 | - | - | - | - | -
2.5t以下 | 積込み･据付け(乱積) | 1個 | 2.0km以下 | 2121.8 | 45.16 | 45.16 | - | - | 37.95 | 37.95 | - | - | - | 16.89 | 16.89 | - | - | - | - | トラック［普通型］ 10～11t積 | - | - | 運転手（一般） | - | - | - | 軽油 １．２号 パトロール給油 | - | - | - | - | -
2.5t以下 | 積込み･据付け(乱積) | 1個 | 2.5km以下 | 2371.1 | 45.16 | 45.16 | - | - | 37.95 | 37.95 | - | - | - | 16.89 | 16.89 | - | - | - | - | トラック［普通型］ 10～11t積 | - | - | 運転手（一般） | - | - | - | 軽油 １．２号 パトロール給油 | - | - | - | - | -
2.5t以下 | 積込み･据付け(乱積) | 1個 | 3.0km以下 | 2620.5 | 45.16 | 45.16 | - | - | 37.95 | 37.95 | - | - | - | 16.89 | 16.89 | - | - | - | - | トラック［普通型］ 10～11t積 | - | - | 運転手（一般） | - | - | - | 軽油 １．２号 パトロール給油 | - | - | - | - | -
2.5t以下 | 積込み･据付け(乱積) | 1個 | 3.5km以下 | 2745.5 | 45.16 | 45.16 | - | - | 37.95 | 37.95 | - | - | - | 16.89 | 16.89 | - | - | - | - | トラック［普通型］ 10～11t積 | - | - | 運転手（一般） | - | - | - | 軽油 １．２号 パトロール給油 | - | - | - | - | -
2.5t以下 | 積込み･据付け(乱積) | 1個 | 4.0km以下 | 2994.8 | 45.16 | 45.16 | - | - | 37.95 | 37.95 | - | - | - | 16.89 | 16.89 | - | - | - | - | トラック［普通型］ 10～11t積 | - | - | 運転手（一般） | - | - | - | 軽油 １．２号 パトロール給油 | - | - | - | - | -
2.5t以下 | 積込み･据付け(乱積) | 1個 | 4.5km以下 | 3119.8 | 45.16 | 45.16 | - | - | 37.95 | 37.95 | - | - | - | 16.89 | 16.89 | - | - | - | - | トラック［普通型］ 10～11t積 | - | - | 運転手（一般） | - | - | - | 軽油 １．２号 パトロール給油 | - | - | - | - | -
2.5t以下 | 積込み･据付け(乱積) | 1個 | 5.0km以下 | 3369.2 | 45.16 | 45.16 | - | - | 37.95 | 37.95 | - | - | - | 16.89 | 16.89 | - | - | - | - | トラック［普通型］ 10～11t積 | - | - | 運転手（一般） | - | - | - | 軽油 １．２号 パトロール給油 | - | - | - | - | -
2.5t以下 | 積込み･据付け(乱積) | 1個 | 5.5km以下 | 3618.5 | 45.16 | 45.16 | - | - | 37.95 | 37.95 | - | - | - | 16.89 | 16.89 | - | - | - | - | トラック［普通型］ 10～11t積 | - | - | 運転手（一般） | - | - | - | 軽油 １．２号 パトロール給油 | - | - | - | - | -
2.5t以下 | 積込み･据付け(乱積) | 1個 | 6.0km以下 | 3743.5 | 45.16 | 45.16 | - | - | 37.95 | 37.95 | - | - | - | 16.89 | 16.89 | - | - | - | - | トラック［普通型］ 10～11t積 | - | - | 運転手（一般） | - | - | - | 軽油 １．２号 パトロール給油 | - | - | - | - | -
2.5t以下 | 積込み･据付け(乱積) | 1個 | 6.5km以下 | 3992.8 | 45.16 | 45.16 | - | - | 37.95 | 37.95 | - | - | - | 16.89 | 16.89 | - | - | - | - | トラック［普通型］ 10～11t積 | - | - | 運転手（一般） | - | - | - | 軽油 １．２号 パトロール給油 | - | - | - | - | -
2.5t以下 | 積込み･据付け(乱積) | 1個 | 7.0km以下 | 4242.1 | 45.16 | 45.16 | - | - | 37.95 | 37.95 | - | - | - | 16.89 | 16.89 | - | - | - | - | トラック［普通型］ 10～11t積 | - | - | 運転手（一般） | - | - | - | 軽油 １．２号 パトロール給油 | - | - | - | - | -
2.5t以下 | 積込み･据付け(乱積) | 1個 | 7.5km以下 | 4367.9 | 45.16 | 45.16 | - | - | 37.95 | 37.95 | - | - | - | 16.89 | 16.89 | - | - | - | - | トラック［普通型］ 10～11t積 | - | - | 運転手（一般） | - | - | - | 軽油 １．２号 パトロール給油 | - | - | - | - | -
2.5t以下 | 積込み･据付け(乱積) | 1個 | 8.5km以下 | 4491.5 | 45.16 | 45.16 | - | - | 37.95 | 37.95 | - | - | - | 16.89 | 16.89 | - | - | - | - | トラック［普通型］ 10～11t積 | - | - | 運転手（一般） | - | - | - | 軽油 １．２号 パトロール給油 | - | - | - | - | -
2.5t以下 | 積込み･据付け(乱積) | 1個 | 9.5km以下 | 4868 | 45.16 | 45.16 | - | - | 37.95 | 37.95 | - | - | - | 16.89 | 16.89 | - | - | - | - | トラック［普通型］ 10～11t積 | - | - | 運転手（一般） | - | - | - | 軽油 １．２号 パトロール給油 | - | - | - | - | -
2.5t以下 | 積込み･据付け(乱積) | 1個 | 10.5km以下 | 5239.4 | 45.16 | 45.16 | - | - | 37.95 | 37.95 | - | - | - | 16.89 | 16.89 | - | - | - | - | トラック［普通型］ 10～11t積 | - | - | 運転手（一般） | - | - | - | 軽油 １．２号 パトロール給油 | - | - | - | - | -
2.5t以下 | 積込み･据付け(乱積) | 1個 | 11.5km以下 | 5741.8 | 45.16 | 45.16 | - | - | 37.95 | 37.95 | - | - | - | 16.89 | 16.89 | - | - | - | - | トラック［普通型］ 10～11t積 | - | - | 運転手（一般） | - | - | - | 軽油 １．２号 パトロール給油 | - | - | - | - | -
2.5t以下 | 積込み･据付け(乱積) | 1個 | 12.5km以下 | 6116.9 | 45.16 | 45.16 | - | - | 37.95 | 37.95 | - | - | - | 16.89 | 16.89 | - | - | - | - | トラック［普通型］ 10～11t積 | - | - | 運転手（一般） | - | - | - | 軽油 １．２号 パトロール給油 | - | - | - | - | -
2.5t以下 | 積込み･据付け(乱積) | 1個 | 14.0km以下 | 6488.2 | 45.16 | 45.16 | - | - | 37.95 | 37.95 | - | - | - | 16.89 | 16.89 | - | - | - | - | トラック［普通型］ 10～11t積 | - | - | 運転手（一般） | - | - | - | 軽油 １．２号 パトロール給油 | - | - | - | - | -
2.5t以下 | 積込み･据付け(乱積) | 1個 | 15.0km以下 | 7110.4 | 45.16 | 45.16 | - | - | 37.95 | 37.95 | - | - | - | 16.89 | 16.89 | - | - | - | - | トラック［普通型］ 10～11t積 | - | - | 運転手（一般） | - | - | - | 軽油 １．２号 パトロール給油 | - | - | - | - | -
2.5t以下 | 積込み･据付け(乱積) | 2個 | 0.5km以下 | 1497.4 | 45.16 | 45.16 | - | - | 37.95 | 37.95 | - | - | - | 16.89 | 16.89 | - | - | - | - | トラック［普通型］ 10～11t積 | - | - | 運転手（一般） | - | - | - | 軽油 １．２号 パトロール給油 | - | - | - | - | -
2.5t以下 | 積込み･据付け(乱積) | 2個 | 1.0km以下 | 1559.5 | 45.16 | 45.16 | - | - | 37.95 | 37.95 | - | - | - | 16.89 | 16.89 | - | - | - | - | トラック［普通型］ 10～11t積 | - | - | 運転手（一般） | - | - | - | 軽油 １．２号 パトロール給油 | - | - | - | - | -
2.5t以下 | 積込み･据付け(乱積) | 2個 | 1.5km以下 | 1684.6 | 45.16 | 45.16 | - | - | 37.95 | 37.95 | - | - | - | 16.89 | 16.89 | - | - | - | - | トラック［普通型］ 10～11t積 | - | - | 運転手（一般） | - | - | - | 軽油 １．２号 パトロール給油 | - | - | - | - | -
2.5t以下 | 積込み･据付け(乱積) | 2個 | 2.0km以下 | 1746.7 | 45.16 | 45.16 | - | - | 37.95 | 37.95 | - | - | - | 16.89 | 16.89 | - | - | - | - | トラック［普通型］ 10～11t積 | - | - | 運転手（一般） | - | - | - | 軽油 １．２号 パトロール給油 | - | - | - | - | -
2.5t以下 | 積込み･据付け(乱積) | 2個 | 2.5km以下 | 1871.8 | 45.16 | 45.16 | - | - | 37.95 | 37.95 | - | - | - | 16.89 | 16.89 | - | - | - | - | トラック［普通型］ 10～11t積 | - | - | 運転手（一般） | - | - | - | 軽油 １．２号 パトロール給油 | - | - | - | - | -
2.5t以下 | 積込み･据付け(乱積) | 2個 | 3.0km以下 | 1996.8 | 45.16 | 45.16 | - | - | 37.95 | 37.95 | - | - | - | 16.89 | 16.89 | - | - | - | - | トラック［普通型］ 10～11t積 | - | - | 運転手（一般） | - | - | - | 軽油 １．２号 パトロール給油 | - | - | - | - | -
2.5t以下 | 積込み･据付け(乱積) | 2個 | 3.5km以下 | 2058.9 | 45.16 | 45.16 | - | - | 37.95 | 37.95 | - | - | - | 16.89 | 16.89 | - | - | - | - | トラック［普通型］ 10～11t積 | - | - | 運転手（一般） | - | - | - | 軽油 １．２号 パトロール給油 | - | - | - | - | -
2.5t以下 | 積込み･据付け(乱積) | 2個 | 4.0km以下 | 2183.2 | 45.16 | 45.16 | - | - | 37.95 | 37.95 | - | - | - | 16.89 | 16.89 | - | - | - | - | トラック［普通型］ 10～11t積 | - | - | 運転手（一般） | - | - | - | 軽油 １．２号 パトロール給油 | - | - | - | - | -
2.5t以下 | 積込み･据付け(乱積) | 2個 | 4.5km以下 | 2246.1 | 45.16 | 45.16 | - | - | 37.95 | 37.95 | - | - | - | 16.89 | 16.89 | - | - | - | - | トラック［普通型］ 10～11t積 | - | - | 運転手（一般） | - | - | - | 軽油 １．２号 パトロール給油 | - | - | - | - | -
2.5t以下 | 積込み･据付け(乱積) | 2個 | 5.0km以下 | 2371.1 | 45.16 | 45.16 | - | - | 37.95 | 37.95 | - | - | - | 16.89 | 16.89 | - | - | - | - | トラック［普通型］ 10～11t積 | - | - | 運転手（一般） | - | - | - | 軽油 １．２号 パトロール給油 | - | - | - | - | -
2.5t以下 | 積込み･据付け(乱積) | 2個 | 5.5km以下 | 2495.4 | 45.16 | 45.16 | - | - | 37.95 | 37.95 | - | - | - | 16.89 | 16.89 | - | - | - | - | トラック［普通型］ 10～11t積 | - | - | 運転手（一般） | - | - | - | 軽油 １．２号 パトロール給油 | - | - | - | - | -
2.5t以下 | 積込み･据付け(乱積) | 2個 | 6.0km以下 | 2557.6 | 45.16 | 45.16 | - | - | 37.95 | 37.95 | - | - | - | 16.89 | 16.89 | - | - | - | - | トラック［普通型］ 10～11t積 | - | - | 運転手（一般） | - | - | - | 軽油 １．２号 パトロール給油 | - | - | - | - | -
2.5t以下 | 積込み･据付け(乱積) | 2個 | 6.5km以下 | 2682.6 | 45.16 | 45.16 | - | - | 37.95 | 37.95 | - | - | - | 16.89 | 16.89 | - | - | - | - | トラック［普通型］ 10～11t積 | - | - | 運転手（一般） | - | - | - | 軽油 １．２号 パトロール給油 | - | - | - | - | -
2.5t以下 | 積込み･据付け(乱積) | 2個 | 7.0km以下 | 2807.6 | 45.16 | 45.16 | - | - | 37.95 | 37.95 | - | - | - | 16.89 | 16.89 | - | - | - | - | トラック［普通型］ 10～11t積 | - | - | 運転手（一般） | - | - | - | 軽油 １．２号 パトロール給油 | - | - | - | - | -
2.5t以下 | 積込み･据付け(乱積) | 2個 | 7.5km以下 | 2869.8 | 45.16 | 45.16 | - | - | 37.95 | 37.95 | - | - | - | 16.89 | 16.89 | - | - | - | - | トラック［普通型］ 10～11t積 | - | - | 運転手（一般） | - | - | - | 軽油 １．２号 パトロール給油 | - | - | - | - | -
2.5t以下 | 積込み･据付け(乱積) | 2個 | 8.5km以下 | 2932.7 | 45.16 | 45.16 | - | - | 37.95 | 37.95 | - | - | - | 16.89 | 16.89 | - | - | - | - | トラック［普通型］ 10～11t積 | - | - | 運転手（一般） | - | - | - | 軽油 １．２号 パトロール給油 | - | - | - | - | -
2.5t以下 | 積込み･据付け(乱積) | 2個 | 9.5km以下 | 3119.8 | 45.16 | 45.16 | - | - | 37.95 | 37.95 | - | - | - | 16.89 | 16.89 | - | - | - | - | トラック［普通型］ 10～11t積 | - | - | 運転手（一般） | - | - | - | 軽油 １．２号 パトロール給油 | - | - | - | - | -
2.5t以下 | 積込み･据付け(乱積) | 2個 | 10.5km以下 | 3307 | 45.16 | 45.16 | - | - | 37.95 | 37.95 | - | - | - | 16.89 | 16.89 | - | - | - | - | トラック［普通型］ 10～11t積 | - | - | 運転手（一般） | - | - | - | 軽油 １．２号 パトロール給油 | - | - | - | - | -
2.5t以下 | 積込み･据付け(乱積) | 2個 | 11.5km以下 | 3557.1 | 45.16 | 45.16 | - | - | 37.95 | 37.95 | - | - | - | 16.89 | 16.89 | - | - | - | - | トラック［普通型］ 10～11t積 | - | - | 運転手（一般） | - | - | - | 軽油 １．２号 パトロール給油 | - | - | - | - | -
2.5t以下 | 積込み･据付け(乱積) | 2個 | 12.5km以下 | 3743.5 | 45.16 | 45.16 | - | - | 37.95 | 37.95 | - | - | - | 16.89 | 16.89 | - | - | - | - | トラック［普通型］ 10～11t積 | - | - | 運転手（一般） | - | - | - | 軽油 １．２号 パトロール給油 | - | - | - | - | -
2.5t以下 | 積込み･据付け(乱積) | 2個 | 14.0km以下 | 3929.9 | 45.16 | 45.16 | - | - | 37.95 | 37.95 | - | - | - | 16.89 | 16.89 | - | - | - | - | トラック［普通型］ 10～11t積 | - | - | 運転手（一般） | - | - | - | 軽油 １．２号 パトロール給油 | - | - | - | - | -
2.5t以下 | 積込み･据付け(乱積) | 2個 | 15.0km以下 | 4242.1 | 45.16 | 45.16 | - | - | 37.95 | 37.95 | - | - | - | 16.89 | 16.89 | - | - | - | - | トラック［普通型］ 10～11t積 | - | - | 運転手（一般） | - | - | - | 軽油 １．２号 パトロール給油 | - | - | - | - | -
2.5t以下 | 積込み･据付け(乱積) | 3個 | 0.5km以下 | 1455.5 | 45.16 | 45.16 | - | - | 37.95 | 37.95 | - | - | - | 16.89 | 16.89 | - | - | - | - | トラック［普通型］ 10～11t積 | - | - | 運転手（一般） | - | - | - | 軽油 １．２号 パトロール給油 | - | - | - | - | -
2.5t以下 | 積込み･据付け(乱積) | 3個 | 1.0km以下 | 1497.4 | 45.16 | 45.16 | - | - | 37.95 | 37.95 | - | - | - | 16.89 | 16.89 | - | - | - | - | トラック［普通型］ 10～11t積 | - | - | 運転手（一般） | - | - | - | 軽油 １．２号 パトロール給油 | - | - | - | - | -
2.5t以下 | 積込み･据付け(乱積) | 3個 | 1.5km以下 | 1580.5 | 45.16 | 45.16 | - | - | 37.95 | 37.95 | - | - | - | 16.89 | 16.89 | - | - | - | - | トラック［普通型］ 10～11t積 | - | - | 運転手（一般） | - | - | - | 軽油 １．２号 パトロール給油 | - | - | - | - | -
2.5t以下 | 積込み･据付け(乱積) | 3個 | 2.0km以下 | 1622.4 | 45.16 | 45.16 | - | - | 37.95 | 37.95 | - | - | - | 16.89 | 16.89 | - | - | - | - | トラック［普通型］ 10～11t積 | - | - | 運転手（一般） | - | - | - | 軽油 １．２号 パトロール給油 | - | - | - | - | -
2.5t以下 | 積込み･据付け(乱積) | 3個 | 2.5km以下 | 1705.5 | 45.16 | 45.16 | - | - | 37.95 | 37.95 | - | - | - | 16.89 | 16.89 | - | - | - | - | トラック［普通型］ 10～11t積 | - | - | 運転手（一般） | - | - | - | 軽油 １．２号 パトロール給油 | - | - | - | - | -
2.5t以下 | 積込み･据付け(乱積) | 3個 | 3.0km以下 | 1788.6 | 45.16 | 45.16 | - | - | 37.95 | 37.95 | - | - | - | 16.89 | 16.89 | - | - | - | - | トラック［普通型］ 10～11t積 | - | - | 運転手（一般） | - | - | - | 軽油 １．２号 パトロール給油 | - | - | - | - | -
2.5t以下 | 積込み･据付け(乱積) | 3個 | 3.5km以下 | 1829.8 | 45.16 | 45.16 | - | - | 37.95 | 37.95 | - | - | - | 16.89 | 16.89 | - | - | - | - | トラック［普通型］ 10～11t積 | - | - | 運転手（一般） | - | - | - | 軽油 １．２号 パトロール給油 | - | - | - | - | -
2.5t以下 | 積込み･据付け(乱積) | 3個 | 4.0km以下 | 1913.7 | 45.16 | 45.16 | - | - | 37.95 | 37.95 | - | - | - | 16.89 | 16.89 | - | - | - | - | トラック［普通型］ 10～11t積 | - | - | 運転手（一般） | - | - | - | 軽油 １．２号 パトロール給油 | - | - | - | - | -
2.5t以下 | 積込み･据付け(乱積) | 3個 | 4.5km以下 | 1954.9 | 45.16 | 45.16 | - | - | 37.95 | 37.95 | - | - | - | 16.89 | 16.89 | - | - | - | - | トラック［普通型］ 10～11t積 | - | - | 運転手（一般） | - | - | - | 軽油 １．２号 パトロール給油 | - | - | - | - | -
2.5t以下 | 積込み･据付け(乱積) | 3個 | 5.0km以下 | 2038.7 | 45.16 | 45.16 | - | - | 37.95 | 37.95 | - | - | - | 16.89 | 16.89 | - | - | - | - | トラック［普通型］ 10～11t積 | - | - | 運転手（一般） | - | - | - | 軽油 １．２号 パトロール給油 | - | - | - | - | -
2.5t以下 | 積込み･据付け(乱積) | 3個 | 5.5km以下 | 2121.8 | 45.16 | 45.16 | - | - | 37.95 | 37.95 | - | - | - | 16.89 | 16.89 | - | - | - | - | トラック［普通型］ 10～11t積 | - | - | 運転手（一般） | - | - | - | 軽油 １．２号 パトロール給油 | - | - | - | - | -
2.5t以下 | 積込み･据付け(乱積) | 3個 | 6.0km以下 | 2163 | 45.16 | 45.16 | - | - | 37.95 | 37.95 | - | - | - | 16.89 | 16.89 | - | - | - | - | トラック［普通型］ 10～11t積 | - | - | 運転手（一般） | - | - | - | 軽油 １．２号 パトロール給油 | - | - | - | - | -
2.5t以下 | 積込み･据付け(乱積) | 3個 | 6.5km以下 | 2246.1 | 45.16 | 45.16 | - | - | 37.95 | 37.95 | - | - | - | 16.89 | 16.89 | - | - | - | - | トラック［普通型］ 10～11t積 | - | - | 運転手（一般） | - | - | - | 軽油 １．２号 パトロール給油 | - | - | - | - | -
2.5t以下 | 積込み･据付け(乱積) | 3個 | 7.0km以下 | 2329.2 | 45.16 | 45.16 | - | - | 37.95 | 37.95 | - | - | - | 16.89 | 16.89 | - | - | - | - | トラック［普通型］ 10～11t積 | - | - | 運転手（一般） | - | - | - | 軽油 １．２号 パトロール給油 | - | - | - | - | -
2.5t以下 | 積込み･据付け(乱積) | 3個 | 7.5km以下 | 2371.1 | 45.16 | 45.16 | - | - | 37.95 | 37.95 | - | - | - | 16.89 | 16.89 | - | - | - | - | トラック［普通型］ 10～11t積 | - | - | 運転手（一般） | - | - | - | 軽油 １．２号 パトロール給油 | - | - | - | - | -
2.5t以下 | 積込み･据付け(乱積) | 3個 | 8.5km以下 | 2413.1 | 45.16 | 45.16 | - | - | 37.95 | 37.95 | - | - | - | 16.89 | 16.89 | - | - | - | - | トラック［普通型］ 10～11t積 | - | - | 運転手（一般） | - | - | - | 軽油 １．２号 パトロール給油 | - | - | - | - | -
2.5t以下 | 積込み･据付け(乱積) | 3個 | 9.5km以下 | 2537.3 | 45.16 | 45.16 | - | - | 37.95 | 37.95 | - | - | - | 16.89 | 16.89 | - | - | - | - | トラック［普通型］ 10～11t積 | - | - | 運転手（一般） | - | - | - | 軽油 １．２号 パトロール給油 | - | - | - | - | -
2.5t以下 | 積込み･据付け(乱積) | 3個 | 10.5km以下 | 2661.6 | 45.16 | 45.16 | - | - | 37.95 | 37.95 | - | - | - | 16.89 | 16.89 | - | - | - | - | トラック［普通型］ 10～11t積 | - | - | 運転手（一般） | - | - | - | 軽油 １．２号 パトロール給油 | - | - | - | - | -
2.5t以下 | 積込み･据付け(乱積) | 3個 | 11.5km以下 | 2828.6 | 45.16 | 45.16 | - | - | 37.95 | 37.95 | - | - | - | 16.89 | 16.89 | - | - | - | - | トラック［普通型］ 10～11t積 | - | - | 運転手（一般） | - | - | - | 軽油 １．２号 パトロール給油 | - | - | - | - | -
2.5t以下 | 積込み･据付け(乱積) | 3個 | 12.5km以下 | 2953.6 | 45.16 | 45.16 | - | - | 37.95 | 37.95 | - | - | - | 16.89 | 16.89 | - | - | - | - | トラック［普通型］ 10～11t積 | - | - | 運転手（一般） | - | - | - | 軽油 １．２号 パトロール給油 | - | - | - | - | -
2.5t以下 | 積込み･据付け(乱積) | 3個 | 14.0km以下 | 3078.7 | 45.16 | 45.16 | - | - | 37.95 | 37.95 | - | - | - | 16.89 | 16.89 | - | - | - | - | トラック［普通型］ 10～11t積 | - | - | 運転手（一般） | - | - | - | 軽油 １．２号 パトロール給油 | - | - | - | - | -
2.5t以下 | 積込み･据付け(乱積) | 3個 | 15.0km以下 | 3286.8 | 45.16 | 45.16 | - | - | 37.95 | 37.95 | - | - | - | 16.89 | 16.89 | - | - | - | - | トラック［普通型］ 10～11t積 | - | - | 運転手（一般） | - | - | - | 軽油 １．２号 パトロール給油 | - | - | - | - | -
2.5t以下 | 積込み･据付け(乱積) | 4個 | 0.5km以下 | 1435.3 | 45.16 | 45.16 | - | - | 37.95 | 37.95 | - | - | - | 16.89 | 16.89 | - | - | - | - | トラック［普通型］ 10～11t積 | - | - | 運転手（一般） | - | - | - | 軽油 １．２号 パトロール給油 | - | - | - | - | -
2.5t以下 | 積込み･据付け(乱積) | 4個 | 1.0km以下 | 1466 | 45.16 | 45.16 | - | - | 37.95 | 37.95 | - | - | - | 16.89 | 16.89 | - | - | - | - | トラック［普通型］ 10～11t積 | - | - | 運転手（一般） | - | - | - | 軽油 １．２号 パトロール給油 | - | - | - | - | -
2.5t以下 | 積込み･据付け(乱積) | 4個 | 1.5km以下 | 1528.8 | 45.16 | 45.16 | - | - | 37.95 | 37.95 | - | - | - | 16.89 | 16.89 | - | - | - | - | トラック［普通型］ 10～11t積 | - | - | 運転手（一般） | - | - | - | 軽油 １．２号 パトロール給油 | - | - | - | - | -
2.5t以下 | 積込み･据付け(乱積) | 4個 | 2.0km以下 | 1559.5 | 45.16 | 45.16 | - | - | 37.95 | 37.95 | - | - | - | 16.89 | 16.89 | - | - | - | - | トラック［普通型］ 10～11t積 | - | - | 運転手（一般） | - | - | - | 軽油 １．２号 パトロール給油 | - | - | - | - | -
2.5t以下 | 積込み･据付け(乱積) | 4個 | 2.5km以下 | 1622.4 | 45.16 | 45.16 | - | - | 37.95 | 37.95 | - | - | - | 16.89 | 16.89 | - | - | - | - | トラック［普通型］ 10～11t積 | - | - | 運転手（一般） | - | - | - | 軽油 １．２号 パトロール給油 | - | - | - | - | -
2.5t以下 | 積込み･据付け(乱積) | 4個 | 3.0km以下 | 1684.6 | 45.16 | 45.16 | - | - | 37.95 | 37.95 | - | - | - | 16.89 | 16.89 | - | - | - | - | トラック［普通型］ 10～11t積 | - | - | 運転手（一般） | - | - | - | 軽油 １．２号 パトロール給油 | - | - | - | - | -
2.5t以下 | 積込み･据付け(乱積) | 4個 | 3.5km以下 | 1715.3 | 45.16 | 45.16 | - | - | 37.95 | 37.95 | - | - | - | 16.89 | 16.89 | - | - | - | - | トラック［普通型］ 10～11t積 | - | - | 運転手（一般） | - | - | - | 軽油 １．２号 パトロール給油 | - | - | - | - | -
2.5t以下 | 積込み･据付け(乱積) | 4個 | 4.0km以下 | 1778.2 | 45.16 | 45.16 | - | - | 37.95 | 37.95 | - | - | - | 16.89 | 16.89 | - | - | - | - | トラック［普通型］ 10～11t積 | - | - | 運転手（一般） | - | - | - | 軽油 １．２号 パトロール給油 | - | - | - | - | -
2.5t以下 | 積込み･据付け(乱積) | 4個 | 4.5km以下 | 1809.6 | 45.16 | 45.16 | - | - | 37.95 | 37.95 | - | - | - | 16.89 | 16.89 | - | - | - | - | トラック［普通型］ 10～11t積 | - | - | 運転手（一般） | - | - | - | 軽油 １．２号 パトロール給油 | - | - | - | - | -
2.5t以下 | 積込み･据付け(乱積) | 4個 | 5.0km以下 | 1871.8 | 45.16 | 45.16 | - | - | 37.95 | 37.95 | - | - | - | 16.89 | 16.89 | - | - | - | - | トラック［普通型］ 10～11t積 | - | - | 運転手（一般） | - | - | - | 軽油 １．２号 パトロール給油 | - | - | - | - | -
2.5t以下 | 積込み･据付け(乱積) | 4個 | 5.5km以下 | 1933.9 | 45.16 | 45.16 | - | - | 37.95 | 37.95 | - | - | - | 16.89 | 16.89 | - | - | - | - | トラック［普通型］ 10～11t積 | - | - | 運転手（一般） | - | - | - | 軽油 １．２号 パトロール給油 | - | - | - | - | -
2.5t以下 | 積込み･据付け(乱積) | 4個 | 6.0km以下 | 1965.3 | 45.16 | 45.16 | - | - | 37.95 | 37.95 | - | - | - | 16.89 | 16.89 | - | - | - | - | トラック［普通型］ 10～11t積 | - | - | 運転手（一般） | - | - | - | 軽油 １．２号 パトロール給油 | - | - | - | - | -
2.5t以下 | 積込み･据付け(乱積) | 4個 | 6.5km以下 | 2028.2 | 45.16 | 45.16 | - | - | 37.95 | 37.95 | - | - | - | 16.89 | 16.89 | - | - | - | - | トラック［普通型］ 10～11t積 | - | - | 運転手（一般） | - | - | - | 軽油 １．２号 パトロール給油 | - | - | - | - | -
2.5t以下 | 積込み･据付け(乱積) | 4個 | 7.0km以下 | 2090.4 | 45.16 | 45.16 | - | - | 37.95 | 37.95 | - | - | - | 16.89 | 16.89 | - | - | - | - | トラック［普通型］ 10～11t積 | - | - | 運転手（一般） | - | - | - | 軽油 １．２号 パトロール給油 | - | - | - | - | -
2.5t以下 | 積込み･据付け(乱積) | 4個 | 7.5km以下 | 2121.8 | 45.16 | 45.16 | - | - | 37.95 | 37.95 | - | - | - | 16.89 | 16.89 | - | - | - | - | トラック［普通型］ 10～11t積 | - | - | 運転手（一般） | - | - | - | 軽油 １．２号 パトロール給油 | - | - | - | - | -
2.5t以下 | 積込み･据付け(乱積) | 4個 | 8.5km以下 | 2152.5 | 45.16 | 45.16 | - | - | 37.95 | 37.95 | - | - | - | 16.89 | 16.89 | - | - | - | - | トラック［普通型］ 10～11t積 | - | - | 運転手（一般） | - | - | - | 軽油 １．２号 パトロール給油 | - | - | - | - | -
2.5t以下 | 積込み･据付け(乱積) | 4個 | 9.5km以下 | 2246.1 | 45.16 | 45.16 | - | - | 37.95 | 37.95 | - | - | - | 16.89 | 16.89 | - | - | - | - | トラック［普通型］ 10～11t積 | - | - | 運転手（一般） | - | - | - | 軽油 １．２号 パトロール給油 | - | - | - | - | -
2.5t以下 | 積込み･据付け(乱積) | 4個 | 10.5km以下 | 2339.7 | 45.16 | 45.16 | - | - | 37.95 | 37.95 | - | - | - | 16.89 | 16.89 | - | - | - | - | トラック［普通型］ 10～11t積 | - | - | 運転手（一般） | - | - | - | 軽油 １．２号 パトロール給油 | - | - | - | - | -
2.5t以下 | 積込み･据付け(乱積) | 4個 | 11.5km以下 | 2464.7 | 45.16 | 45.16 | - | - | 37.95 | 37.95 | - | - | - | 16.89 | 16.89 | - | - | - | - | トラック［普通型］ 10～11t積 | - | - | 運転手（一般） | - | - | - | 軽油 １．２号 パトロール給油 | - | - | - | - | -
2.5t以下 | 積込み･据付け(乱積) | 4個 | 12.5km以下 | 2557.6 | 45.16 | 45.16 | - | - | 37.95 | 37.95 | - | - | - | 16.89 | 16.89 | - | - | - | - | トラック［普通型］ 10～11t積 | - | - | 運転手（一般） | - | - | - | 軽油 １．２号 パトロール給油 | - | - | - | - | -
2.5t以下 | 積込み･据付け(乱積) | 4個 | 14.0km以下 | 2651.1 | 45.16 | 45.16 | - | - | 37.95 | 37.95 | - | - | - | 16.89 | 16.89 | - | - | - | - | トラック［普通型］ 10～11t積 | - | - | 運転手（一般） | - | - | - | 軽油 １．２号 パトロール給油 | - | - | - | - | -
2.5t以下 | 積込み･据付け(乱積) | 4個 | 15.0km以下 | 2807.6 | 45.16 | 45.16 | - | - | 37.95 | 37.95 | - | - | - | 16.89 | 16.89 | - | - | - | - | トラック［普通型］ 10～11t積 | - | - | 運転手（一般） | - | - | - | 軽油 １．２号 パトロール給油 | - | - | - | - | -
2.5t以下 | 積込み･据付け(乱積) | 5個 | 0.5km以下 | 1422.5 | 45.16 | 45.16 | - | - | 37.95 | 37.95 | - | - | - | 16.89 | 16.89 | - | - | - | - | トラック［普通型］ 10～11t積 | - | - | 運転手（一般） | - | - | - | 軽油 １．２号 パトロール給油 | - | - | - | - | -
2.5t以下 | 積込み･据付け(乱積) | 5個 | 1.0km以下 | 1447.2 | 45.16 | 45.16 | - | - | 37.95 | 37.95 | - | - | - | 16.89 | 16.89 | - | - | - | - | トラック［普通型］ 10～11t積 | - | - | 運転手（一般） | - | - | - | 軽油 １．２号 パトロール給油 | - | - | - | - | -
2.5t以下 | 積込み･据付け(乱積) | 5個 | 1.5km以下 | 1497.4 | 45.16 | 45.16 | - | - | 37.95 | 37.95 | - | - | - | 16.89 | 16.89 | - | - | - | - | トラック［普通型］ 10～11t積 | - | - | 運転手（一般） | - | - | - | 軽油 １．２号 パトロール給油 | - | - | - | - | -
2.5t以下 | 積込み･据付け(乱積) | 5個 | 2.0km以下 | 1522.1 | 45.16 | 45.16 | - | - | 37.95 | 37.95 | - | - | - | 16.89 | 16.89 | - | - | - | - | トラック［普通型］ 10～11t積 | - | - | 運転手（一般） | - | - | - | 軽油 １．２号 パトロール給油 | - | - | - | - | -
2.5t以下 | 積込み･据付け(乱積) | 5個 | 2.5km以下 | 1572.3 | 45.16 | 45.16 | - | - | 37.95 | 37.95 | - | - | - | 16.89 | 16.89 | - | - | - | - | トラック［普通型］ 10～11t積 | - | - | 運転手（一般） | - | - | - | 軽油 １．２号 パトロール給油 | - | - | - | - | -
2.5t以下 | 積込み･据付け(乱積) | 5個 | 3.0km以下 | 1622.4 | 45.16 | 45.16 | - | - | 37.95 | 37.95 | - | - | - | 16.89 | 16.89 | - | - | - | - | トラック［普通型］ 10～11t積 | - | - | 運転手（一般） | - | - | - | 軽油 １．２号 パトロール給油 | - | - | - | - | -
2.5t以下 | 積込み･据付け(乱積) | 5個 | 3.5km以下 | 1647.1 | 45.16 | 45.16 | - | - | 37.95 | 37.95 | - | - | - | 16.89 | 16.89 | - | - | - | - | トラック［普通型］ 10～11t積 | - | - | 運転手（一般） | - | - | - | 軽油 １．２号 パトロール給油 | - | - | - | - | -
2.5t以下 | 積込み･据付け(乱積) | 5個 | 4.0km以下 | 1697.3 | 45.16 | 45.16 | - | - | 37.95 | 37.95 | - | - | - | 16.89 | 16.89 | - | - | - | - | トラック［普通型］ 10～11t積 | - | - | 運転手（一般） | - | - | - | 軽油 １．２号 パトロール給油 | - | - | - | - | -
2.5t以下 | 積込み･据付け(乱積) | 5個 | 4.5km以下 | 1722 | 45.16 | 45.16 | - | - | 37.95 | 37.95 | - | - | - | 16.89 | 16.89 | - | - | - | - | トラック［普通型］ 10～11t積 | - | - | 運転手（一般） | - | - | - | 軽油 １．２号 パトロール給油 | - | - | - | - | -
2.5t以下 | 積込み･据付け(乱積) | 5個 | 5.0km以下 | 1772.2 | 45.16 | 45.16 | - | - | 37.95 | 37.95 | - | - | - | 16.89 | 16.89 | - | - | - | - | トラック［普通型］ 10～11t積 | - | - | 運転手（一般） | - | - | - | 軽油 １．２号 パトロール給油 | - | - | - | - | -
2.5t以下 | 積込み･据付け(乱積) | 5個 | 5.5km以下 | 1821.6 | 45.16 | 45.16 | - | - | 37.95 | 37.95 | - | - | - | 16.89 | 16.89 | - | - | - | - | トラック［普通型］ 10～11t積 | - | - | 運転手（一般） | - | - | - | 軽油 １．２号 パトロール給油 | - | - | - | - | -
2.5t以下 | 積込み･据付け(乱積) | 5個 | 6.0km以下 | 1847 | 45.16 | 45.16 | - | - | 37.95 | 37.95 | - | - | - | 16.89 | 16.89 | - | - | - | - | トラック［普通型］ 10～11t積 | - | - | 運転手（一般） | - | - | - | 軽油 １．２号 パトロール給油 | - | - | - | - | -
2.5t以下 | 積込み･据付け(乱積) | 5個 | 6.5km以下 | 1897.2 | 45.16 | 45.16 | - | - | 37.95 | 37.95 | - | - | - | 16.89 | 16.89 | - | - | - | - | トラック［普通型］ 10～11t積 | - | - | 運転手（一般） | - | - | - | 軽油 １．２号 パトロール給油 | - | - | - | - | -
2.5t以下 | 積込み･据付け(乱積) | 5個 | 7.0km以下 | 1946.6 | 45.16 | 45.16 | - | - | 37.95 | 37.95 | - | - | - | 16.89 | 16.89 | - | - | - | - | トラック［普通型］ 10～11t積 | - | - | 運転手（一般） | - | - | - | 軽油 １．２号 パトロール給油 | - | - | - | - | -
2.5t以下 | 積込み･据付け(乱積) | 5個 | 7.5km以下 | 1972.1 | 45.16 | 45.16 | - | - | 37.95 | 37.95 | - | - | - | 16.89 | 16.89 | - | - | - | - | トラック［普通型］ 10～11t積 | - | - | 運転手（一般） | - | - | - | 軽油 １．２号 パトロール給油 | - | - | - | - | -
2.5t以下 | 積込み･据付け(乱積) | 5個 | 8.5km以下 | 1996.8 | 45.16 | 45.16 | - | - | 37.95 | 37.95 | - | - | - | 16.89 | 16.89 | - | - | - | - | トラック［普通型］ 10～11t積 | - | - | 運転手（一般） | - | - | - | 軽油 １．２号 パトロール給油 | - | - | - | - | -
2.5t以下 | 積込み･据付け(乱積) | 5個 | 9.5km以下 | 2071.7 | 45.16 | 45.16 | - | - | 37.95 | 37.95 | - | - | - | 16.89 | 16.89 | - | - | - | - | トラック［普通型］ 10～11t積 | - | - | 運転手（一般） | - | - | - | 軽油 １．２号 パトロール給油 | - | - | - | - | -
2.5t以下 | 積込み･据付け(乱積) | 5個 | 10.5km以下 | 2146.5 | 45.16 | 45.16 | - | - | 37.95 | 37.95 | - | - | - | 16.89 | 16.89 | - | - | - | - | トラック［普通型］ 10～11t積 | - | - | 運転手（一般） | - | - | - | 軽油 １．２号 パトロール給油 | - | - | - | - | -
2.5t以下 | 積込み･据付け(乱積) | 5個 | 11.5km以下 | 2246.1 | 45.16 | 45.16 | - | - | 37.95 | 37.95 | - | - | - | 16.89 | 16.89 | - | - | - | - | トラック［普通型］ 10～11t積 | - | - | 運転手（一般） | - | - | - | 軽油 １．２号 パトロール給油 | - | - | - | - | -
2.5t以下 | 積込み･据付け(乱積) | 5個 | 12.5km以下 | 2321 | 45.16 | 45.16 | - | - | 37.95 | 37.95 | - | - | - | 16.89 | 16.89 | - | - | - | - | トラック［普通型］ 10～11t積 | - | - | 運転手（一般） | - | - | - | 軽油 １．２号 パトロール給油 | - | - | - | - | -
2.5t以下 | 積込み･据付け(乱積) | 5個 | 14.0km以下 | 2395.8 | 45.16 | 45.16 | - | - | 37.95 | 37.95 | - | - | - | 16.89 | 16.89 | - | - | - | - | トラック［普通型］ 10～11t積 | - | - | 運転手（一般） | - | - | - | 軽油 １．２号 パトロール給油 | - | - | - | - | -
2.5t以下 | 積込み･据付け(乱積) | 5個 | 15.0km以下 | 2520.9 | 45.16 | 45.16 | - | - | 37.95 | 37.95 | - | - | - | 16.89 | 16.89 | - | - | - | - | トラック［普通型］ 10～11t積 | - | - | 運転手（一般） | - | - | - | 軽油 １．２号 パトロール給油 | - | - | - | - | -
2.5t以下 | 積込み･据付け(乱積) | 6個 | 0.5km以下 | 1414.3 | 45.16 | 45.16 | - | - | 37.95 | 37.95 | - | - | - | 16.89 | 16.89 | - | - | - | - | トラック［普通型］ 10～11t積 | - | - | 運転手（一般） | - | - | - | 軽油 １．２号 パトロール給油 | - | - | - | - | -
2.5t以下 | 積込み･据付け(乱積) | 6個 | 1.0km以下 | 1435.3 | 45.16 | 45.16 | - | - | 37.95 | 37.95 | - | - | - | 16.89 | 16.89 | - | - | - | - | トラック［普通型］ 10～11t積 | - | - | 運転手（一般） | - | - | - | 軽油 １．２号 パトロール給油 | - | - | - | - | -
2.5t以下 | 積込み･据付け(乱積) | 6個 | 1.5km以下 | 1476.4 | 45.16 | 45.16 | - | - | 37.95 | 37.95 | - | - | - | 16.89 | 16.89 | - | - | - | - | トラック［普通型］ 10～11t積 | - | - | 運転手（一般） | - | - | - | 軽油 １．２号 パトロール給油 | - | - | - | - | -
2.5t以下 | 積込み･据付け(乱積) | 6個 | 2.0km以下 | 1497.4 | 45.16 | 45.16 | - | - | 37.95 | 37.95 | - | - | - | 16.89 | 16.89 | - | - | - | - | トラック［普通型］ 10～11t積 | - | - | 運転手（一般） | - | - | - | 軽油 １．２号 パトロール給油 | - | - | - | - | -
2.5t以下 | 積込み･据付け(乱積) | 6個 | 2.5km以下 | 1538.6 | 45.16 | 45.16 | - | - | 37.95 | 37.95 | - | - | - | 16.89 | 16.89 | - | - | - | - | トラック［普通型］ 10～11t積 | - | - | 運転手（一般） | - | - | - | 軽油 １．２号 パトロール給油 | - | - | - | - | -
2.5t以下 | 積込み･据付け(乱積) | 6個 | 3.0km以下 | 1580.5 | 45.16 | 45.16 | - | - | 37.95 | 37.95 | - | - | - | 16.89 | 16.89 | - | - | - | - | トラック［普通型］ 10～11t積 | - | - | 運転手（一般） | - | - | - | 軽油 １．２号 パトロール給油 | - | - | - | - | -
2.5t以下 | 積込み･据付け(乱積) | 6個 | 3.5km以下 | 1601.5 | 45.16 | 45.16 | - | - | 37.95 | 37.95 | - | - | - | 16.89 | 16.89 | - | - | - | - | トラック［普通型］ 10～11t積 | - | - | 運転手（一般） | - | - | - | 軽油 １．２号 パトロール給油 | - | - | - | - | -
2.5t以下 | 積込み･据付け(乱積) | 6個 | 4.0km以下 | 1642.6 | 45.16 | 45.16 | - | - | 37.95 | 37.95 | - | - | - | 16.89 | 16.89 | - | - | - | - | トラック［普通型］ 10～11t積 | - | - | 運転手（一般） | - | - | - | 軽油 １．２号 パトロール給油 | - | - | - | - | -
2.5t以下 | 積込み･据付け(乱積) | 6個 | 4.5km以下 | 1663.6 | 45.16 | 45.16 | - | - | 37.95 | 37.95 | - | - | - | 16.89 | 16.89 | - | - | - | - | トラック［普通型］ 10～11t積 | - | - | 運転手（一般） | - | - | - | 軽油 １．２号 パトロール給油 | - | - | - | - | -
2.5t以下 | 積込み･据付け(乱積) | 6個 | 5.0km以下 | 1705.5 | 45.16 | 45.16 | - | - | 37.95 | 37.95 | - | - | - | 16.89 | 16.89 | - | - | - | - | トラック［普通型］ 10～11t積 | - | - | 運転手（一般） | - | - | - | 軽油 １．２号 パトロール給油 | - | - | - | - | -
2.5t以下 | 積込み･据付け(乱積) | 6個 | 5.5km以下 | 1746.7 | 45.16 | 45.16 | - | - | 37.95 | 37.95 | - | - | - | 16.89 | 16.89 | - | - | - | - | トラック［普通型］ 10～11t積 | - | - | 運転手（一般） | - | - | - | 軽油 １．２号 パトロール給油 | - | - | - | - | -
2.5t以下 | 積込み･据付け(乱積) | 6個 | 6.0km以下 | 1767.7 | 45.16 | 45.16 | - | - | 37.95 | 37.95 | - | - | - | 16.89 | 16.89 | - | - | - | - | トラック［普通型］ 10～11t積 | - | - | 運転手（一般） | - | - | - | 軽油 １．２号 パトロール給油 | - | - | - | - | -
2.5t以下 | 積込み･据付け(乱積) | 6個 | 6.5km以下 | 1809.6 | 45.16 | 45.16 | - | - | 37.95 | 37.95 | - | - | - | 16.89 | 16.89 | - | - | - | - | トラック［普通型］ 10～11t積 | - | - | 運転手（一般） | - | - | - | 軽油 １．２号 パトロール給油 | - | - | - | - | -
2.5t以下 | 積込み･据付け(乱積) | 6個 | 7.0km以下 | 1850.8 | 45.16 | 45.16 | - | - | 37.95 | 37.95 | - | - | - | 16.89 | 16.89 | - | - | - | - | トラック［普通型］ 10～11t積 | - | - | 運転手（一般） | - | - | - | 軽油 １．２号 パトロール給油 | - | - | - | - | -
2.5t以下 | 積込み･据付け(乱積) | 6個 | 7.5km以下 | 1871.8 | 45.16 | 45.16 | - | - | 37.95 | 37.95 | - | - | - | 16.89 | 16.89 | - | - | - | - | トラック［普通型］ 10～11t積 | - | - | 運転手（一般） | - | - | - | 軽油 １．２号 パトロール給油 | - | - | - | - | -
2.5t以下 | 積込み･据付け(乱積) | 6個 | 8.5km以下 | 1892.7 | 45.16 | 45.16 | - | - | 37.95 | 37.95 | - | - | - | 16.89 | 16.89 | - | - | - | - | トラック［普通型］ 10～11t積 | - | - | 運転手（一般） | - | - | - | 軽油 １．２号 パトロール給油 | - | - | - | - | -
2.5t以下 | 積込み･据付け(乱積) | 6個 | 9.5km以下 | 1954.9 | 45.16 | 45.16 | - | - | 37.95 | 37.95 | - | - | - | 16.89 | 16.89 | - | - | - | - | トラック［普通型］ 10～11t積 | - | - | 運転手（一般） | - | - | - | 軽油 １．２号 パトロール給油 | - | - | - | - | -
2.5t以下 | 積込み･据付け(乱積) | 6個 | 10.5km以下 | 2017.7 | 45.16 | 45.16 | - | - | 37.95 | 37.95 | - | - | - | 16.89 | 16.89 | - | - | - | - | トラック［普通型］ 10～11t積 | - | - | 運転手（一般） | - | - | - | 軽油 １．２号 パトロール給油 | - | - | - | - | -
2.5t以下 | 積込み･据付け(乱積) | 6個 | 11.5km以下 | 2100.9 | 45.16 | 45.16 | - | - | 37.95 | 37.95 | - | - | - | 16.89 | 16.89 | - | - | - | - | トラック［普通型］ 10～11t積 | - | - | 運転手（一般） | - | - | - | 軽油 １．２号 パトロール給油 | - | - | - | - | -
2.5t以下 | 積込み･据付け(乱積) | 6個 | 12.5km以下 | 2163 | 45.16 | 45.16 | - | - | 37.95 | 37.95 | - | - | - | 16.89 | 16.89 | - | - | - | - | トラック［普通型］ 10～11t積 | - | - | 運転手（一般） | - | - | - | 軽油 １．２号 パトロール給油 | - | - | - | - | -
2.5t以下 | 積込み･据付け(乱積) | 6個 | 14.0km以下 | 2225.9 | 45.16 | 45.16 | - | - | 37.95 | 37.95 | - | - | - | 16.89 | 16.89 | - | - | - | - | トラック［普通型］ 10～11t積 | - | - | 運転手（一般） | - | - | - | 軽油 １．２号 パトロール給油 | - | - | - | - | -
2.5t以下 | 積込み･据付け(乱積) | 6個 | 15.0km以下 | 2329.2 | 45.16 | 45.16 | - | - | 37.95 | 37.95 | - | - | - | 16.89 | 16.89 | - | - | - | - | トラック［普通型］ 10～11t積 | - | - | 運転手（一般） | - | - | - | 軽油 １．２号 パトロール給油 | - | - | - | - | -
2.5t以下 | 積込み･据付け(乱積) | 7個 | 0.5km以下 | 1408.3 | 45.16 | 45.16 | - | - | 37.95 | 37.95 | - | - | - | 16.89 | 16.89 | - | - | - | - | トラック［普通型］ 10～11t積 | - | - | 運転手（一般） | - | - | - | 軽油 １．２号 パトロール給油 | - | - | - | - | -
2.5t以下 | 積込み･据付け(乱積) | 7個 | 1.0km以下 | 1426.3 | 45.16 | 45.16 | - | - | 37.95 | 37.95 | - | - | - | 16.89 | 16.89 | - | - | - | - | トラック［普通型］ 10～11t積 | - | - | 運転手（一般） | - | - | - | 軽油 １．２号 パトロール給油 | - | - | - | - | -
2.5t以下 | 積込み･据付け(乱積) | 7個 | 1.5km以下 | 1461.5 | 45.16 | 45.16 | - | - | 37.95 | 37.95 | - | - | - | 16.89 | 16.89 | - | - | - | - | トラック［普通型］ 10～11t積 | - | - | 運転手（一般） | - | - | - | 軽油 １．２号 パトロール給油 | - | - | - | - | -
2.5t以下 | 積込み･据付け(乱積) | 7個 | 2.0km以下 | 1479.4 | 45.16 | 45.16 | - | - | 37.95 | 37.95 | - | - | - | 16.89 | 16.89 | - | - | - | - | トラック［普通型］ 10～11t積 | - | - | 運転手（一般） | - | - | - | 軽油 １．２号 パトロール給油 | - | - | - | - | -
2.5t以下 | 積込み･据付け(乱積) | 7個 | 2.5km以下 | 1515.4 | 45.16 | 45.16 | - | - | 37.95 | 37.95 | - | - | - | 16.89 | 16.89 | - | - | - | - | トラック［普通型］ 10～11t積 | - | - | 運転手（一般） | - | - | - | 軽油 １．２号 パトロール給油 | - | - | - | - | -
2.5t以下 | 積込み･据付け(乱積) | 7個 | 3.0km以下 | 1550.6 | 45.16 | 45.16 | - | - | 37.95 | 37.95 | - | - | - | 16.89 | 16.89 | - | - | - | - | トラック［普通型］ 10～11t積 | - | - | 運転手（一般） | - | - | - | 軽油 １．２号 パトロール給油 | - | - | - | - | -
2.5t以下 | 積込み･据付け(乱積) | 7個 | 3.5km以下 | 1568.5 | 45.16 | 45.16 | - | - | 37.95 | 37.95 | - | - | - | 16.89 | 16.89 | - | - | - | - | トラック［普通型］ 10～11t積 | - | - | 運転手（一般） | - | - | - | 軽油 １．２号 パトロール給油 | - | - | - | - | -
2.5t以下 | 積込み･据付け(乱積) | 7個 | 4.0km以下 | 1604.5 | 45.16 | 45.16 | - | - | 37.95 | 37.95 | - | - | - | 16.89 | 16.89 | - | - | - | - | トラック［普通型］ 10～11t積 | - | - | 運転手（一般） | - | - | - | 軽油 １．２号 パトロール給油 | - | - | - | - | -
2.5t以下 | 積込み･据付け(乱積) | 7個 | 4.5km以下 | 1622.4 | 45.16 | 45.16 | - | - | 37.95 | 37.95 | - | - | - | 16.89 | 16.89 | - | - | - | - | トラック［普通型］ 10～11t積 | - | - | 運転手（一般） | - | - | - | 軽油 １．２号 パトロール給油 | - | - | - | - | -
2.5t以下 | 積込み･据付け(乱積) | 7個 | 5.0km以下 | 1657.6 | 45.16 | 45.16 | - | - | 37.95 | 37.95 | - | - | - | 16.89 | 16.89 | - | - | - | - | トラック［普通型］ 10～11t積 | - | - | 運転手（一般） | - | - | - | 軽油 １．２号 パトロール給油 | - | - | - | - | -
2.5t以下 | 積込み･据付け(乱積) | 7個 | 5.5km以下 | 1693.6 | 45.16 | 45.16 | - | - | 37.95 | 37.95 | - | - | - | 16.89 | 16.89 | - | - | - | - | トラック［普通型］ 10～11t積 | - | - | 運転手（一般） | - | - | - | 軽油 １．２号 パトロール給油 | - | - | - | - | -
2.5t以下 | 積込み･据付け(乱積) | 7個 | 6.0km以下 | 1711.5 | 45.16 | 45.16 | - | - | 37.95 | 37.95 | - | - | - | 16.89 | 16.89 | - | - | - | - | トラック［普通型］ 10～11t積 | - | - | 運転手（一般） | - | - | - | 軽油 １．２号 パトロール給油 | - | - | - | - | -
2.5t以下 | 積込み･据付け(乱積) | 7個 | 6.5km以下 | 1746.7 | 45.16 | 45.16 | - | - | 37.95 | 37.95 | - | - | - | 16.89 | 16.89 | - | - | - | - | トラック［普通型］ 10～11t積 | - | - | 運転手（一般） | - | - | - | 軽油 １．２号 パトロール給油 | - | - | - | - | -
2.5t以下 | 積込み･据付け(乱積) | 7個 | 7.0km以下 | 1782.7 | 45.16 | 45.16 | - | - | 37.95 | 37.95 | - | - | - | 16.89 | 16.89 | - | - | - | - | トラック［普通型］ 10～11t積 | - | - | 運転手（一般） | - | - | - | 軽油 １．２号 パトロール給油 | - | - | - | - | -
2.5t以下 | 積込み･据付け(乱積) | 7個 | 7.5km以下 | 1800.6 | 45.16 | 45.16 | - | - | 37.95 | 37.95 | - | - | - | 16.89 | 16.89 | - | - | - | - | トラック［普通型］ 10～11t積 | - | - | 運転手（一般） | - | - | - | 軽油 １．２号 パトロール給油 | - | - | - | - | -
2.5t以下 | 積込み･据付け(乱積) | 7個 | 8.5km以下 | 1817.8 | 45.16 | 45.16 | - | - | 37.95 | 37.95 | - | - | - | 16.89 | 16.89 | - | - | - | - | トラック［普通型］ 10～11t積 | - | - | 運転手（一般） | - | - | - | 軽油 １．２号 パトロール給油 | - | - | - | - | -
2.5t以下 | 積込み･据付け(乱積) | 7個 | 9.5km以下 | 1871.8 | 45.16 | 45.16 | - | - | 37.95 | 37.95 | - | - | - | 16.89 | 16.89 | - | - | - | - | トラック［普通型］ 10～11t積 | - | - | 運転手（一般） | - | - | - | 軽油 １．２号 パトロール給油 | - | - | - | - | -
2.5t以下 | 積込み･据付け(乱積) | 7個 | 10.5km以下 | 1924.9 | 45.16 | 45.16 | - | - | 37.95 | 37.95 | - | - | - | 16.89 | 16.89 | - | - | - | - | トラック［普通型］ 10～11t積 | - | - | 運転手（一般） | - | - | - | 軽油 １．２号 パトロール給油 | - | - | - | - | -
2.5t以下 | 積込み･据付け(乱積) | 7個 | 11.5km以下 | 1996.8 | 45.16 | 45.16 | - | - | 37.95 | 37.95 | - | - | - | 16.89 | 16.89 | - | - | - | - | トラック［普通型］ 10～11t積 | - | - | 運転手（一般） | - | - | - | 軽油 １．２号 パトロール給油 | - | - | - | - | -
2.5t以下 | 積込み･据付け(乱積) | 7個 | 12.5km以下 | 2049.9 | 45.16 | 45.16 | - | - | 37.95 | 37.95 | - | - | - | 16.89 | 16.89 | - | - | - | - | トラック［普通型］ 10～11t積 | - | - | 運転手（一般） | - | - | - | 軽油 １．２号 パトロール給油 | - | - | - | - | -
2.5t以下 | 積込み･据付け(乱積) | 7個 | 14.0km以下 | 2103.8 | 45.16 | 45.16 | - | - | 37.95 | 37.95 | - | - | - | 16.89 | 16.89 | - | - | - | - | トラック［普通型］ 10～11t積 | - | - | 運転手（一般） | - | - | - | 軽油 １．２号 パトロール給油 | - | - | - | - | -
2.5t以下 | 積込み･据付け(乱積) | 7個 | 15.0km以下 | 2192.2 | 45.16 | 45.16 | - | - | 37.95 | 37.95 | - | - | - | 16.89 | 16.89 | - | - | - | - | トラック［普通型］ 10～11t積 | - | - | 運転手（一般） | - | - | - | 軽油 １．２号 パトロール給油 | - | - | - | - | -
2.5t以下 | 積込み･据付け(乱積) | 8個 | 0.5km以下 | 1403.8 | 45.16 | 45.16 | - | - | 37.95 | 37.95 | - | - | - | 16.89 | 16.89 | - | - | - | - | トラック［普通型］ 10～11t積 | - | - | 運転手（一般） | - | - | - | 軽油 １．２号 パトロール給油 | - | - | - | - | -
2.5t以下 | 積込み･据付け(乱積) | 8個 | 1.0km以下 | 1419.5 | 45.16 | 45.16 | - | - | 37.95 | 37.95 | - | - | - | 16.89 | 16.89 | - | - | - | - | トラック［普通型］ 10～11t積 | - | - | 運転手（一般） | - | - | - | 軽油 １．２号 パトロール給油 | - | - | - | - | -
2.5t以下 | 積込み･据付け(乱積) | 8個 | 1.5km以下 | 1451 | 45.16 | 45.16 | - | - | 37.95 | 37.95 | - | - | - | 16.89 | 16.89 | - | - | - | - | トラック［普通型］ 10～11t積 | - | - | 運転手（一般） | - | - | - | 軽油 １．２号 パトロール給油 | - | - | - | - | -
2.5t以下 | 積込み･据付け(乱積) | 8個 | 2.0km以下 | 1466 | 45.16 | 45.16 | - | - | 37.95 | 37.95 | - | - | - | 16.89 | 16.89 | - | - | - | - | トラック［普通型］ 10～11t積 | - | - | 運転手（一般） | - | - | - | 軽油 １．２号 パトロール給油 | - | - | - | - | -
2.5t以下 | 積込み･据付け(乱積) | 8個 | 2.5km以下 | 1497.4 | 45.16 | 45.16 | - | - | 37.95 | 37.95 | - | - | - | 16.89 | 16.89 | - | - | - | - | トラック［普通型］ 10～11t積 | - | - | 運転手（一般） | - | - | - | 軽油 １．２号 パトロール給油 | - | - | - | - | -
2.5t以下 | 積込み･据付け(乱積) | 8個 | 3.0km以下 | 1528.8 | 45.16 | 45.16 | - | - | 37.95 | 37.95 | - | - | - | 16.89 | 16.89 | - | - | - | - | トラック［普通型］ 10～11t積 | - | - | 運転手（一般） | - | - | - | 軽油 １．２号 パトロール給油 | - | - | - | - | -
2.5t以下 | 積込み･据付け(乱積) | 8個 | 3.5km以下 | 1544.6 | 45.16 | 45.16 | - | - | 37.95 | 37.95 | - | - | - | 16.89 | 16.89 | - | - | - | - | トラック［普通型］ 10～11t積 | - | - | 運転手（一般） | - | - | - | 軽油 １．２号 パトロール給油 | - | - | - | - | -
2.5t以下 | 積込み･据付け(乱積) | 8個 | 4.0km以下 | 1575.3 | 45.16 | 45.16 | - | - | 37.95 | 37.95 | - | - | - | 16.89 | 16.89 | - | - | - | - | トラック［普通型］ 10～11t積 | - | - | 運転手（一般） | - | - | - | 軽油 １．２号 パトロール給油 | - | - | - | - | -
2.5t以下 | 積込み･据付け(乱積) | 8個 | 4.5km以下 | 1591 | 45.16 | 45.16 | - | - | 37.95 | 37.95 | - | - | - | 16.89 | 16.89 | - | - | - | - | トラック［普通型］ 10～11t積 | - | - | 運転手（一般） | - | - | - | 軽油 １．２号 パトロール給油 | - | - | - | - | -
2.5t以下 | 積込み･据付け(乱積) | 8個 | 5.0km以下 | 1622.4 | 45.16 | 45.16 | - | - | 37.95 | 37.95 | - | - | - | 16.89 | 16.89 | - | - | - | - | トラック［普通型］ 10～11t積 | - | - | 運転手（一般） | - | - | - | 軽油 １．２号 パトロール給油 | - | - | - | - | -
2.5t以下 | 積込み･据付け(乱積) | 8個 | 5.5km以下 | 1653.1 | 45.16 | 45.16 | - | - | 37.95 | 37.95 | - | - | - | 16.89 | 16.89 | - | - | - | - | トラック［普通型］ 10～11t積 | - | - | 運転手（一般） | - | - | - | 軽油 １．２号 パトロール給油 | - | - | - | - | -
2.5t以下 | 積込み･据付け(乱積) | 8個 | 6.0km以下 | 1668.9 | 45.16 | 45.16 | - | - | 37.95 | 37.95 | - | - | - | 16.89 | 16.89 | - | - | - | - | トラック［普通型］ 10～11t積 | - | - | 運転手（一般） | - | - | - | 軽油 １．２号 パトロール給油 | - | - | - | - | -
2.5t以下 | 積込み･据付け(乱積) | 8個 | 6.5km以下 | 1700.3 | 45.16 | 45.16 | - | - | 37.95 | 37.95 | - | - | - | 16.89 | 16.89 | - | - | - | - | トラック［普通型］ 10～11t積 | - | - | 運転手（一般） | - | - | - | 軽油 １．２号 パトロール給油 | - | - | - | - | -
2.5t以下 | 積込み･据付け(乱積) | 8個 | 7.0km以下 | 1731.7 | 45.16 | 45.16 | - | - | 37.95 | 37.95 | - | - | - | 16.89 | 16.89 | - | - | - | - | トラック［普通型］ 10～11t積 | - | - | 運転手（一般） | - | - | - | 軽油 １．２号 パトロール給油 | - | - | - | - | -
2.5t以下 | 積込み･据付け(乱積) | 8個 | 7.5km以下 | 1746.7 | 45.16 | 45.16 | - | - | 37.95 | 37.95 | - | - | - | 16.89 | 16.89 | - | - | - | - | トラック［普通型］ 10～11t積 | - | - | 運転手（一般） | - | - | - | 軽油 １．２号 パトロール給油 | - | - | - | - | -
2.5t以下 | 積込み･据付け(乱積) | 8個 | 8.5km以下 | 1762.4 | 45.16 | 45.16 | - | - | 37.95 | 37.95 | - | - | - | 16.89 | 16.89 | - | - | - | - | トラック［普通型］ 10～11t積 | - | - | 運転手（一般） | - | - | - | 軽油 １．２号 パトロール給油 | - | - | - | - | -
2.5t以下 | 積込み･据付け(乱積) | 8個 | 9.5km以下 | 1809.6 | 45.16 | 45.16 | - | - | 37.95 | 37.95 | - | - | - | 16.89 | 16.89 | - | - | - | - | トラック［普通型］ 10～11t積 | - | - | 運転手（一般） | - | - | - | 軽油 １．２号 パトロール給油 | - | - | - | - | -
2.5t以下 | 積込み･据付け(乱積) | 8個 | 10.5km以下 | 1856 | 45.16 | 45.16 | - | - | 37.95 | 37.95 | - | - | - | 16.89 | 16.89 | - | - | - | - | トラック［普通型］ 10～11t積 | - | - | 運転手（一般） | - | - | - | 軽油 １．２号 パトロール給油 | - | - | - | - | -
2.5t以下 | 積込み･据付け(乱積) | 8個 | 11.5km以下 | 1918.9 | 45.16 | 45.16 | - | - | 37.95 | 37.95 | - | - | - | 16.89 | 16.89 | - | - | - | - | トラック［普通型］ 10～11t積 | - | - | 運転手（一般） | - | - | - | 軽油 １．２号 パトロール給油 | - | - | - | - | -
2.5t以下 | 積込み･据付け(乱積) | 8個 | 12.5km以下 | 1965.3 | 45.16 | 45.16 | - | - | 37.95 | 37.95 | - | - | - | 16.89 | 16.89 | - | - | - | - | トラック［普通型］ 10～11t積 | - | - | 運転手（一般） | - | - | - | 軽油 １．２号 パトロール給油 | - | - | - | - | -
2.5t以下 | 積込み･据付け(乱積) | 8個 | 14.0km以下 | 2011.8 | 45.16 | 45.16 | - | - | 37.95 | 37.95 | - | - | - | 16.89 | 16.89 | - | - | - | - | トラック［普通型］ 10～11t積 | - | - | 運転手（一般） | - | - | - | 軽油 １．２号 パトロール給油 | - | - | - | - | -
2.5t以下 | 積込み･据付け(乱積) | 8個 | 15.0km以下 | 2090.4 | 45.16 | 45.16 | - | - | 37.95 | 37.95 | - | - | - | 16.89 | 16.89 | - | - | - | - | トラック［普通型］ 10～11t積 | - | - | 運転手（一般） | - | - | - | 軽油 １．２号 パトロール給油 | - | - | - | - | -
2.5t以下 | 積込み･据付け(乱積) | 9個 | 0.5km以下 | 1400.1 | 45.16 | 45.16 | - | - | 37.95 | 37.95 | - | - | - | 16.89 | 16.89 | - | - | - | - | トラック［普通型］ 10～11t積 | - | - | 運転手（一般） | - | - | - | 軽油 １．２号 パトロール給油 | - | - | - | - | -
2.5t以下 | 積込み･据付け(乱積) | 9個 | 1.0km以下 | 1414.3 | 45.16 | 45.16 | - | - | 37.95 | 37.95 | - | - | - | 16.89 | 16.89 | - | - | - | - | トラック［普通型］ 10～11t積 | - | - | 運転手（一般） | - | - | - | 軽油 １．２号 パトロール給油 | - | - | - | - | -
2.5t以下 | 積込み･据付け(乱積) | 9個 | 1.5km以下 | 1442 | 45.16 | 45.16 | - | - | 37.95 | 37.95 | - | - | - | 16.89 | 16.89 | - | - | - | - | トラック［普通型］ 10～11t積 | - | - | 運転手（一般） | - | - | - | 軽油 １．２号 パトロール給油 | - | - | - | - | -
2.5t以下 | 積込み･据付け(乱積) | 9個 | 2.0km以下 | 1455.5 | 45.16 | 45.16 | - | - | 37.95 | 37.95 | - | - | - | 16.89 | 16.89 | - | - | - | - | トラック［普通型］ 10～11t積 | - | - | 運転手（一般） | - | - | - | 軽油 １．２号 パトロール給油 | - | - | - | - | -
2.5t以下 | 積込み･据付け(乱積) | 9個 | 2.5km以下 | 1483.2 | 45.16 | 45.16 | - | - | 37.95 | 37.95 | - | - | - | 16.89 | 16.89 | - | - | - | - | トラック［普通型］ 10～11t積 | - | - | 運転手（一般） | - | - | - | 軽油 １．２号 パトロール給油 | - | - | - | - | -
2.5t以下 | 積込み･据付け(乱積) | 9個 | 3.0km以下 | 1511.6 | 45.16 | 45.16 | - | - | 37.95 | 37.95 | - | - | - | 16.89 | 16.89 | - | - | - | - | トラック［普通型］ 10～11t積 | - | - | 運転手（一般） | - | - | - | 軽油 １．２号 パトロール給油 | - | - | - | - | -
2.5t以下 | 積込み･据付け(乱積) | 9個 | 3.5km以下 | 1525.1 | 45.16 | 45.16 | - | - | 37.95 | 37.95 | - | - | - | 16.89 | 16.89 | - | - | - | - | トラック［普通型］ 10～11t積 | - | - | 運転手（一般） | - | - | - | 軽油 １．２号 パトロール給油 | - | - | - | - | -
2.5t以下 | 積込み･据付け(乱積) | 9個 | 4.0km以下 | 1552.8 | 45.16 | 45.16 | - | - | 37.95 | 37.95 | - | - | - | 16.89 | 16.89 | - | - | - | - | トラック［普通型］ 10～11t積 | - | - | 運転手（一般） | - | - | - | 軽油 １．２号 パトロール給油 | - | - | - | - | -
2.5t以下 | 積込み･据付け(乱積) | 9個 | 4.5km以下 | 1566.3 | 45.16 | 45.16 | - | - | 37.95 | 37.95 | - | - | - | 16.89 | 16.89 | - | - | - | - | トラック［普通型］ 10～11t積 | - | - | 運転手（一般） | - | - | - | 軽油 １．２号 パトロール給油 | - | - | - | - | -
2.5t以下 | 積込み･据付け(乱積) | 9個 | 5.0km以下 | 1594 | 45.16 | 45.16 | - | - | 37.95 | 37.95 | - | - | - | 16.89 | 16.89 | - | - | - | - | トラック［普通型］ 10～11t積 | - | - | 運転手（一般） | - | - | - | 軽油 １．２号 パトロール給油 | - | - | - | - | -
2.5t以下 | 積込み･据付け(乱積) | 9個 | 5.5km以下 | 1622.4 | 45.16 | 45.16 | - | - | 37.95 | 37.95 | - | - | - | 16.89 | 16.89 | - | - | - | - | トラック［普通型］ 10～11t積 | - | - | 運転手（一般） | - | - | - | 軽油 １．２号 パトロール給油 | - | - | - | - | -
2.5t以下 | 積込み･据付け(乱積) | 9個 | 6.0km以下 | 1635.9 | 45.16 | 45.16 | - | - | 37.95 | 37.95 | - | - | - | 16.89 | 16.89 | - | - | - | - | トラック［普通型］ 10～11t積 | - | - | 運転手（一般） | - | - | - | 軽油 １．２号 パトロール給油 | - | - | - | - | -
2.5t以下 | 積込み･据付け(乱積) | 9個 | 6.5km以下 | 1663.6 | 45.16 | 45.16 | - | - | 37.95 | 37.95 | - | - | - | 16.89 | 16.89 | - | - | - | - | トラック［普通型］ 10～11t積 | - | - | 運転手（一般） | - | - | - | 軽油 １．２号 パトロール給油 | - | - | - | - | -
2.5t以下 | 積込み･据付け(乱積) | 9個 | 7.0km以下 | 1691.3 | 45.16 | 45.16 | - | - | 37.95 | 37.95 | - | - | - | 16.89 | 16.89 | - | - | - | - | トラック［普通型］ 10～11t積 | - | - | 運転手（一般） | - | - | - | 軽油 １．２号 パトロール給油 | - | - | - | - | -
2.5t以下 | 積込み･据付け(乱積) | 9個 | 7.5km以下 | 1705.5 | 45.16 | 45.16 | - | - | 37.95 | 37.95 | - | - | - | 16.89 | 16.89 | - | - | - | - | トラック［普通型］ 10～11t積 | - | - | 運転手（一般） | - | - | - | 軽油 １．２号 パトロール給油 | - | - | - | - | -
2.5t以下 | 積込み･据付け(乱積) | 9個 | 8.5km以下 | 1719 | 45.16 | 45.16 | - | - | 37.95 | 37.95 | - | - | - | 16.89 | 16.89 | - | - | - | - | トラック［普通型］ 10～11t積 | - | - | 運転手（一般） | - | - | - | 軽油 １．２号 パトロール給油 | - | - | - | - | -
2.5t以下 | 積込み･据付け(乱積) | 9個 | 9.5km以下 | 1760.9 | 45.16 | 45.16 | - | - | 37.95 | 37.95 | - | - | - | 16.89 | 16.89 | - | - | - | - | トラック［普通型］ 10～11t積 | - | - | 運転手（一般） | - | - | - | 軽油 １．２号 パトロール給油 | - | - | - | - | -
2.5t以下 | 積込み･据付け(乱積) | 9個 | 10.5km以下 | 1802.1 | 45.16 | 45.16 | - | - | 37.95 | 37.95 | - | - | - | 16.89 | 16.89 | - | - | - | - | トラック［普通型］ 10～11t積 | - | - | 運転手（一般） | - | - | - | 軽油 １．２号 パトロール給油 | - | - | - | - | -
2.5t以下 | 積込み･据付け(乱積) | 9個 | 11.5km以下 | 1857.5 | 45.16 | 45.16 | - | - | 37.95 | 37.95 | - | - | - | 16.89 | 16.89 | - | - | - | - | トラック［普通型］ 10～11t積 | - | - | 運転手（一般） | - | - | - | 軽油 １．２号 パトロール給油 | - | - | - | - | -
2.5t以下 | 積込み･据付け(乱積) | 9個 | 12.5km以下 | 1899.5 | 45.16 | 45.16 | - | - | 37.95 | 37.95 | - | - | - | 16.89 | 16.89 | - | - | - | - | トラック［普通型］ 10～11t積 | - | - | 運転手（一般） | - | - | - | 軽油 １．２号 パトロール給油 | - | - | - | - | -
2.5t以下 | 積込み･据付け(乱積) | 9個 | 14.0km以下 | 1941.4 | 45.16 | 45.16 | - | - | 37.95 | 37.95 | - | - | - | 16.89 | 16.89 | - | - | - | - | トラック［普通型］ 10～11t積 | - | - | 運転手（一般） | - | - | - | 軽油 １．２号 パトロール給油 | - | - | - | - | -
2.5t以下 | 積込み･据付け(乱積) | 9個 | 15.0km以下 | 2010.3 | 45.16 | 45.16 | - | - | 37.95 | 37.95 | - | - | - | 16.89 | 16.89 | - | - | - | - | トラック［普通型］ 10～11t積 | - | - | 運転手（一般） | - | - | - | 軽油 １．２号 パトロール給油 | - | - | - | - | -
2.5t以下 | 積込み･据付け(乱積) | 10個 | 0.5km以下 | 1397.8 | 45.16 | 45.16 | - | - | 37.95 | 37.95 | - | - | - | 16.89 | 16.89 | - | - | - | - | トラック［普通型］ 10～11t積 | - | - | 運転手（一般） | - | - | - | 軽油 １．２号 パトロール給油 | - | - | - | - | -
2.5t以下 | 積込み･据付け(乱積) | 10個 | 1.0km以下 | 1409.8 | 45.16 | 45.16 | - | - | 37.95 | 37.95 | - | - | - | 16.89 | 16.89 | - | - | - | - | トラック［普通型］ 10～11t積 | - | - | 運転手（一般） | - | - | - | 軽油 １．２号 パトロール給油 | - | - | - | - | -
2.5t以下 | 積込み･据付け(乱積) | 10個 | 1.5km以下 | 1435.3 | 45.16 | 45.16 | - | - | 37.95 | 37.95 | - | - | - | 16.89 | 16.89 | - | - | - | - | トラック［普通型］ 10～11t積 | - | - | 運転手（一般） | - | - | - | 軽油 １．２号 パトロール給油 | - | - | - | - | -
2.5t以下 | 積込み･据付け(乱積) | 10個 | 2.0km以下 | 1447.2 | 45.16 | 45.16 | - | - | 37.95 | 37.95 | - | - | - | 16.89 | 16.89 | - | - | - | - | トラック［普通型］ 10～11t積 | - | - | 運転手（一般） | - | - | - | 軽油 １．２号 パトロール給油 | - | - | - | - | -
2.5t以下 | 積込み･据付け(乱積) | 10個 | 2.5km以下 | 1472.7 | 45.16 | 45.16 | - | - | 37.95 | 37.95 | - | - | - | 16.89 | 16.89 | - | - | - | - | トラック［普通型］ 10～11t積 | - | - | 運転手（一般） | - | - | - | 軽油 １．２号 パトロール給油 | - | - | - | - | -
2.5t以下 | 積込み･据付け(乱積) | 10個 | 3.0km以下 | 1497.4 | 45.16 | 45.16 | - | - | 37.95 | 37.95 | - | - | - | 16.89 | 16.89 | - | - | - | - | トラック［普通型］ 10～11t積 | - | - | 運転手（一般） | - | - | - | 軽油 １．２号 パトロール給油 | - | - | - | - | -
2.5t以下 | 積込み･据付け(乱積) | 10個 | 3.5km以下 | 1510.1 | 45.16 | 45.16 | - | - | 37.95 | 37.95 | - | - | - | 16.89 | 16.89 | - | - | - | - | トラック［普通型］ 10～11t積 | - | - | 運転手（一般） | - | - | - | 軽油 １．２号 パトロール給油 | - | - | - | - | -
2.5t以下 | 積込み･据付け(乱積) | 10個 | 4.0km以下 | 1534.8 | 45.16 | 45.16 | - | - | 37.95 | 37.95 | - | - | - | 16.89 | 16.89 | - | - | - | - | トラック［普通型］ 10～11t積 | - | - | 運転手（一般） | - | - | - | 軽油 １．２号 パトロール給油 | - | - | - | - | -
2.5t以下 | 積込み･据付け(乱積) | 10個 | 4.5km以下 | 1547.6 | 45.16 | 45.16 | - | - | 37.95 | 37.95 | - | - | - | 16.89 | 16.89 | - | - | - | - | トラック［普通型］ 10～11t積 | - | - | 運転手（一般） | - | - | - | 軽油 １．２号 パトロール給油 | - | - | - | - | -
2.5t以下 | 積込み･据付け(乱積) | 10個 | 5.0km以下 | 1572.3 | 45.16 | 45.16 | - | - | 37.95 | 37.95 | - | - | - | 16.89 | 16.89 | - | - | - | - | トラック［普通型］ 10～11t積 | - | - | 運転手（一般） | - | - | - | 軽油 １．２号 パトロール給油 | - | - | - | - | -
2.5t以下 | 積込み･据付け(乱積) | 10個 | 5.5km以下 | 1597 | 45.16 | 45.16 | - | - | 37.95 | 37.95 | - | - | - | 16.89 | 16.89 | - | - | - | - | トラック［普通型］ 10～11t積 | - | - | 運転手（一般） | - | - | - | 軽油 １．２号 パトロール給油 | - | - | - | - | -
2.5t以下 | 積込み･据付け(乱積) | 10個 | 6.0km以下 | 1609.7 | 45.16 | 45.16 | - | - | 37.95 | 37.95 | - | - | - | 16.89 | 16.89 | - | - | - | - | トラック［普通型］ 10～11t積 | - | - | 運転手（一般） | - | - | - | 軽油 １．２号 パトロール給油 | - | - | - | - | -
2.5t以下 | 積込み･据付け(乱積) | 10個 | 6.5km以下 | 1634.4 | 45.16 | 45.16 | - | - | 37.95 | 37.95 | - | - | - | 16.89 | 16.89 | - | - | - | - | トラック［普通型］ 10～11t積 | - | - | 運転手（一般） | - | - | - | 軽油 １．２号 パトロール給油 | - | - | - | - | -
2.5t以下 | 積込み･据付け(乱積) | 10個 | 7.0km以下 | 1659.9 | 45.16 | 45.16 | - | - | 37.95 | 37.95 | - | - | - | 16.89 | 16.89 | - | - | - | - | トラック［普通型］ 10～11t積 | - | - | 運転手（一般） | - | - | - | 軽油 １．２号 パトロール給油 | - | - | - | - | -
2.5t以下 | 積込み･据付け(乱積) | 10個 | 7.5km以下 | 1671.8 | 45.16 | 45.16 | - | - | 37.95 | 37.95 | - | - | - | 16.89 | 16.89 | - | - | - | - | トラック［普通型］ 10～11t積 | - | - | 運転手（一般） | - | - | - | 軽油 １．２号 パトロール給油 | - | - | - | - | -
2.5t以下 | 積込み･据付け(乱積) | 10個 | 8.5km以下 | 1684.6 | 45.16 | 45.16 | - | - | 37.95 | 37.95 | - | - | - | 16.89 | 16.89 | - | - | - | - | トラック［普通型］ 10～11t積 | - | - | 運転手（一般） | - | - | - | 軽油 １．２号 パトロール給油 | - | - | - | - | -
2.5t以下 | 積込み･据付け(乱積) | 10個 | 9.5km以下 | 1722 | 45.16 | 45.16 | - | - | 37.95 | 37.95 | - | - | - | 16.89 | 16.89 | - | - | - | - | トラック［普通型］ 10～11t積 | - | - | 運転手（一般） | - | - | - | 軽油 １．２号 パトロール給油 | - | - | - | - | -
2.5t以下 | 積込み･据付け(乱積) | 10個 | 10.5km以下 | 1759.4 | 45.16 | 45.16 | - | - | 37.95 | 37.95 | - | - | - | 16.89 | 16.89 | - | - | - | - | トラック［普通型］ 10～11t積 | - | - | 運転手（一般） | - | - | - | 軽油 １．２号 パトロール給油 | - | - | - | - | -
2.5t以下 | 積込み･据付け(乱積) | 10個 | 11.5km以下 | 1809.6 | 45.16 | 45.16 | - | - | 37.95 | 37.95 | - | - | - | 16.89 | 16.89 | - | - | - | - | トラック［普通型］ 10～11t積 | - | - | 運転手（一般） | - | - | - | 軽油 １．２号 パトロール給油 | - | - | - | - | -
2.5t以下 | 積込み･据付け(乱積) | 10個 | 12.5km以下 | 1847 | 45.16 | 45.16 | - | - | 37.95 | 37.95 | - | - | - | 16.89 | 16.89 | - | - | - | - | トラック［普通型］ 10～11t積 | - | - | 運転手（一般） | - | - | - | 軽油 １．２号 パトロール給油 | - | - | - | - | -
2.5t以下 | 積込み･据付け(乱積) | 10個 | 14.0km以下 | 1883.7 | 45.16 | 45.16 | - | - | 37.95 | 37.95 | - | - | - | 16.89 | 16.89 | - | - | - | - | トラック［普通型］ 10～11t積 | - | - | 運転手（一般） | - | - | - | 軽油 １．２号 パトロール給油 | - | - | - | - | -
2.5t以下 | 積込み･据付け(乱積) | 10個 | 15.0km以下 | 1946.6 | 45.16 | 45.16 | - | - | 37.95 | 37.95 | - | - | - | 16.89 | 16.89 | - | - | - | - | トラック［普通型］ 10～11t積 | - | - | 運転手（一般） | - | - | - | 軽油 １．２号 パトロール給油 | - | - | - | - | -
2.5t以下 | 積込み･据付け(乱積) | 11個以上15個以下 | 0.5km以下 | 1391.8 | 45.16 | 45.16 | - | - | 37.95 | 37.95 | - | - | - | 16.89 | 16.89 | - | - | - | - | トラック［普通型］ 10～11t積 | - | - | 運転手（一般） | - | - | - | 軽油 １．２号 パトロール給油 | - | - | - | - | -
2.5t以下 | 積込み･据付け(乱積) | 11個以上15個以下 | 1.0km以下 | 1401.6 | 45.16 | 45.16 | - | - | 37.95 | 37.95 | - | - | - | 16.89 | 16.89 | - | - | - | - | トラック［普通型］ 10～11t積 | - | - | 運転手（一般） | - | - | - | 軽油 １．２号 パトロール給油 | - | - | - | - | -
2.5t以下 | 積込み･据付け(乱積) | 11個以上15個以下 | 1.5km以下 | 1421 | 45.16 | 45.16 | - | - | 37.95 | 37.95 | - | - | - | 16.89 | 16.89 | - | - | - | - | トラック［普通型］ 10～11t積 | - | - | 運転手（一般） | - | - | - | 軽油 １．２号 パトロール給油 | - | - | - | - | -
2.5t以下 | 積込み･据付け(乱積) | 11個以上15個以下 | 2.0km以下 | 1430 | 45.16 | 45.16 | - | - | 37.95 | 37.95 | - | - | - | 16.89 | 16.89 | - | - | - | - | トラック［普通型］ 10～11t積 | - | - | 運転手（一般） | - | - | - | 軽油 １．２号 パトロール給油 | - | - | - | - | -
2.5t以下 | 積込み･据付け(乱積) | 11個以上15個以下 | 2.5km以下 | 1449.5 | 45.16 | 45.16 | - | - | 37.95 | 37.95 | - | - | - | 16.89 | 16.89 | - | - | - | - | トラック［普通型］ 10～11t積 | - | - | 運転手（一般） | - | - | - | 軽油 １．２号 パトロール給油 | - | - | - | - | -
2.5t以下 | 積込み･据付け(乱積) | 11個以上15個以下 | 3.0km以下 | 1468.9 | 45.16 | 45.16 | - | - | 37.95 | 37.95 | - | - | - | 16.89 | 16.89 | - | - | - | - | トラック［普通型］ 10～11t積 | - | - | 運転手（一般） | - | - | - | 軽油 １．２号 パトロール給油 | - | - | - | - | -
2.5t以下 | 積込み･据付け(乱積) | 11個以上15個以下 | 3.5km以下 | 1477.9 | 45.16 | 45.16 | - | - | 37.95 | 37.95 | - | - | - | 16.89 | 16.89 | - | - | - | - | トラック［普通型］ 10～11t積 | - | - | 運転手（一般） | - | - | - | 軽油 １．２号 パトロール給油 | - | - | - | - | -
2.5t以下 | 積込み･据付け(乱積) | 11個以上15個以下 | 4.0km以下 | 1497.4 | 45.16 | 45.16 | - | - | 37.95 | 37.95 | - | - | - | 16.89 | 16.89 | - | - | - | - | トラック［普通型］ 10～11t積 | - | - | 運転手（一般） | - | - | - | 軽油 １．２号 パトロール給油 | - | - | - | - | -
2.5t以下 | 積込み･据付け(乱積) | 11個以上15個以下 | 4.5km以下 | 1507.1 | 45.16 | 45.16 | - | - | 37.95 | 37.95 | - | - | - | 16.89 | 16.89 | - | - | - | - | トラック［普通型］ 10～11t積 | - | - | 運転手（一般） | - | - | - | 軽油 １．２号 パトロール給油 | - | - | - | - | -
2.5t以下 | 積込み･据付け(乱積) | 11個以上15個以下 | 5.0km以下 | 1525.9 | 45.16 | 45.16 | - | - | 37.95 | 37.95 | - | - | - | 16.89 | 16.89 | - | - | - | - | トラック［普通型］ 10～11t積 | - | - | 運転手（一般） | - | - | - | 軽油 １．２号 パトロール給油 | - | - | - | - | -
2.5t以下 | 積込み･据付け(乱積) | 11個以上15個以下 | 5.5km以下 | 1545.3 | 45.16 | 45.16 | - | - | 37.95 | 37.95 | - | - | - | 16.89 | 16.89 | - | - | - | - | トラック［普通型］ 10～11t積 | - | - | 運転手（一般） | - | - | - | 軽油 １．２号 パトロール給油 | - | - | - | - | -
2.5t以下 | 積込み･据付け(乱積) | 11個以上15個以下 | 6.0km以下 | 1555 | 45.16 | 45.16 | - | - | 37.95 | 37.95 | - | - | - | 16.89 | 16.89 | - | - | - | - | トラック［普通型］ 10～11t積 | - | - | 運転手（一般） | - | - | - | 軽油 １．２号 パトロール給油 | - | - | - | - | -
2.5t以下 | 積込み･据付け(乱積) | 11個以上15個以下 | 6.5km以下 | 1574.5 | 45.16 | 45.16 | - | - | 37.95 | 37.95 | - | - | - | 16.89 | 16.89 | - | - | - | - | トラック［普通型］ 10～11t積 | - | - | 運転手（一般） | - | - | - | 軽油 １．２号 パトロール給油 | - | - | - | - | -
2.5t以下 | 積込み･据付け(乱積) | 11個以上15個以下 | 7.0km以下 | 1593.2 | 45.16 | 45.16 | - | - | 37.95 | 37.95 | - | - | - | 16.89 | 16.89 | - | - | - | - | トラック［普通型］ 10～11t積 | - | - | 運転手（一般） | - | - | - | 軽油 １．２号 パトロール給油 | - | - | - | - | -
2.5t以下 | 積込み･据付け(乱積) | 11個以上15個以下 | 7.5km以下 | 1603 | 45.16 | 45.16 | - | - | 37.95 | 37.95 | - | - | - | 16.89 | 16.89 | - | - | - | - | トラック［普通型］ 10～11t積 | - | - | 運転手（一般） | - | - | - | 軽油 １．２号 パトロール給油 | - | - | - | - | -
2.5t以下 | 積込み･据付け(乱積) | 11個以上15個以下 | 8.5km以下 | 1612.7 | 45.16 | 45.16 | - | - | 37.95 | 37.95 | - | - | - | 16.89 | 16.89 | - | - | - | - | トラック［普通型］ 10～11t積 | - | - | 運転手（一般） | - | - | - | 軽油 １．２号 パトロール給油 | - | - | - | - | -
2.5t以下 | 積込み･据付け(乱積) | 11個以上15個以下 | 9.5km以下 | 1641.9 | 45.16 | 45.16 | - | - | 37.95 | 37.95 | - | - | - | 16.89 | 16.89 | - | - | - | - | トラック［普通型］ 10～11t積 | - | - | 運転手（一般） | - | - | - | 軽油 １．２号 パトロール給油 | - | - | - | - | -
2.5t以下 | 積込み･据付け(乱積) | 11個以上15個以下 | 10.5km以下 | 1670.3 | 45.16 | 45.16 | - | - | 37.95 | 37.95 | - | - | - | 16.89 | 16.89 | - | - | - | - | トラック［普通型］ 10～11t積 | - | - | 運転手（一般） | - | - | - | 軽油 １．２号 パトロール給油 | - | - | - | - | -
2.5t以下 | 積込み･据付け(乱積) | 11個以上15個以下 | 11.5km以下 | 1708.5 | 45.16 | 45.16 | - | - | 37.95 | 37.95 | - | - | - | 16.89 | 16.89 | - | - | - | - | トラック［普通型］ 10～11t積 | - | - | 運転手（一般） | - | - | - | 軽油 １．２号 パトロール給油 | - | - | - | - | -
2.5t以下 | 積込み･据付け(乱積) | 11個以上15個以下 | 12.5km以下 | 1737.7 | 45.16 | 45.16 | - | - | 37.95 | 37.95 | - | - | - | 16.89 | 16.89 | - | - | - | - | トラック［普通型］ 10～11t積 | - | - | 運転手（一般） | - | - | - | 軽油 １．２号 パトロール給油 | - | - | - | - | -
2.5t以下 | 積込み･据付け(乱積) | 11個以上15個以下 | 14.0km以下 | 1766.2 | 45.16 | 45.16 | - | - | 37.95 | 37.95 | - | - | - | 16.89 | 16.89 | - | - | - | - | トラック［普通型］ 10～11t積 | - | - | 運転手（一般） | - | - | - | 軽油 １．２号 パトロール給油 | - | - | - | - | -
2.5t以下 | 積込み･据付け(乱積) | 11個以上15個以下 | 15.0km以下 | 1814.1 | 45.16 | 45.16 | - | - | 37.95 | 37.95 | - | - | - | 16.89 | 16.89 | - | - | - | - | トラック［普通型］ 10～11t積 | - | - | 運転手（一般） | - | - | - | 軽油 １．２号 パトロール給油 | - | - | - | - | -
2.5t以下 | 積込み･据付け(乱積) | 15個を超え23個以下 | 0.5km以下 | 1385.8 | 45.16 | 45.16 | - | - | 37.95 | 37.95 | - | - | - | 16.89 | 16.89 | - | - | - | - | トラック［普通型］ 10～11t積 | - | - | 運転手（一般） | - | - | - | 軽油 １．２号 パトロール給油 | - | - | - | - | -
2.5t以下 | 積込み･据付け(乱積) | 15個を超え23個以下 | 1.0km以下 | 1392.6 | 45.16 | 45.16 | - | - | 37.95 | 37.95 | - | - | - | 16.89 | 16.89 | - | - | - | - | トラック［普通型］ 10～11t積 | - | - | 運転手（一般） | - | - | - | 軽油 １．２号 パトロール給油 | - | - | - | - | -
2.5t以下 | 積込み･据付け(乱積) | 15個を超え23個以下 | 1.5km以下 | 1405.3 | 45.16 | 45.16 | - | - | 37.95 | 37.95 | - | - | - | 16.89 | 16.89 | - | - | - | - | トラック［普通型］ 10～11t積 | - | - | 運転手（一般） | - | - | - | 軽油 １．２号 パトロール給油 | - | - | - | - | -
2.5t以下 | 積込み･据付け(乱積) | 15個を超え23個以下 | 2.0km以下 | 1412 | 45.16 | 45.16 | - | - | 37.95 | 37.95 | - | - | - | 16.89 | 16.89 | - | - | - | - | トラック［普通型］ 10～11t積 | - | - | 運転手（一般） | - | - | - | 軽油 １．２号 パトロール給油 | - | - | - | - | -
2.5t以下 | 積込み･据付け(乱積) | 15個を超え23個以下 | 2.5km以下 | 1425.5 | 45.16 | 45.16 | - | - | 37.95 | 37.95 | - | - | - | 16.89 | 16.89 | - | - | - | - | トラック［普通型］ 10～11t積 | - | - | 運転手（一般） | - | - | - | 軽油 １．２号 パトロール給油 | - | - | - | - | -
2.5t以下 | 積込み･据付け(乱積) | 15個を超え23個以下 | 3.0km以下 | 1438.3 | 45.16 | 45.16 | - | - | 37.95 | 37.95 | - | - | - | 16.89 | 16.89 | - | - | - | - | トラック［普通型］ 10～11t積 | - | - | 運転手（一般） | - | - | - | 軽油 １．２号 パトロール給油 | - | - | - | - | -
2.5t以下 | 積込み･据付け(乱積) | 15個を超え23個以下 | 3.5km以下 | 1445 | 45.16 | 45.16 | - | - | 37.95 | 37.95 | - | - | - | 16.89 | 16.89 | - | - | - | - | トラック［普通型］ 10～11t積 | - | - | 運転手（一般） | - | - | - | 軽油 １．２号 パトロール給油 | - | - | - | - | -
2.5t以下 | 積込み･据付け(乱積) | 15個を超え23個以下 | 4.0km以下 | 1457.7 | 45.16 | 45.16 | - | - | 37.95 | 37.95 | - | - | - | 16.89 | 16.89 | - | - | - | - | トラック［普通型］ 10～11t積 | - | - | 運転手（一般） | - | - | - | 軽油 １．２号 パトロール給油 | - | - | - | - | -
2.5t以下 | 積込み･据付け(乱積) | 15個を超え23個以下 | 4.5km以下 | 1464.5 | 45.16 | 45.16 | - | - | 37.95 | 37.95 | - | - | - | 16.89 | 16.89 | - | - | - | - | トラック［普通型］ 10～11t積 | - | - | 運転手（一般） | - | - | - | 軽油 １．２号 パトロール給油 | - | - | - | - | -
2.5t以下 | 積込み･据付け(乱積) | 15個を超え23個以下 | 5.0km以下 | 1477.9 | 45.16 | 45.16 | - | - | 37.95 | 37.95 | - | - | - | 16.89 | 16.89 | - | - | - | - | トラック［普通型］ 10～11t積 | - | - | 運転手（一般） | - | - | - | 軽油 １．２号 パトロール給油 | - | - | - | - | -
2.5t以下 | 積込み･据付け(乱積) | 15個を超え23個以下 | 5.5km以下 | 1490.7 | 45.16 | 45.16 | - | - | 37.95 | 37.95 | - | - | - | 16.89 | 16.89 | - | - | - | - | トラック［普通型］ 10～11t積 | - | - | 運転手（一般） | - | - | - | 軽油 １．２号 パトロール給油 | - | - | - | - | -
2.5t以下 | 積込み･据付け(乱積) | 15個を超え23個以下 | 6.0km以下 | 1497.4 | 45.16 | 45.16 | - | - | 37.95 | 37.95 | - | - | - | 16.89 | 16.89 | - | - | - | - | トラック［普通型］ 10～11t積 | - | - | 運転手（一般） | - | - | - | 軽油 １．２号 パトロール給油 | - | - | - | - | -
2.5t以下 | 積込み･据付け(乱積) | 15個を超え23個以下 | 6.5km以下 | 1510.1 | 45.16 | 45.16 | - | - | 37.95 | 37.95 | - | - | - | 16.89 | 16.89 | - | - | - | - | トラック［普通型］ 10～11t積 | - | - | 運転手（一般） | - | - | - | 軽油 １．２号 パトロール給油 | - | - | - | - | -
2.5t以下 | 積込み･据付け(乱積) | 15個を超え23個以下 | 7.0km以下 | 1523.6 | 45.16 | 45.16 | - | - | 37.95 | 37.95 | - | - | - | 16.89 | 16.89 | - | - | - | - | トラック［普通型］ 10～11t積 | - | - | 運転手（一般） | - | - | - | 軽油 １．２号 パトロール給油 | - | - | - | - | -
2.5t以下 | 積込み･据付け(乱積) | 15個を超え23個以下 | 7.5km以下 | 1530.3 | 45.16 | 45.16 | - | - | 37.95 | 37.95 | - | - | - | 16.89 | 16.89 | - | - | - | - | トラック［普通型］ 10～11t積 | - | - | 運転手（一般） | - | - | - | 軽油 １．２号 パトロール給油 | - | - | - | - | -
2.5t以下 | 積込み･据付け(乱積) | 15個を超え23個以下 | 8.5km以下 | 1537.1 | 45.16 | 45.16 | - | - | 37.95 | 37.95 | - | - | - | 16.89 | 16.89 | - | - | - | - | トラック［普通型］ 10～11t積 | - | - | 運転手（一般） | - | - | - | 軽油 １．２号 パトロール給油 | - | - | - | - | -
2.5t以下 | 積込み･据付け(乱積) | 15個を超え23個以下 | 9.5km以下 | 1556.5 | 45.16 | 45.16 | - | - | 37.95 | 37.95 | - | - | - | 16.89 | 16.89 | - | - | - | - | トラック［普通型］ 10～11t積 | - | - | 運転手（一般） | - | - | - | 軽油 １．２号 パトロール給油 | - | - | - | - | -
2.5t以下 | 積込み･据付け(乱積) | 15個を超え23個以下 | 10.5km以下 | 1576 | 45.16 | 45.16 | - | - | 37.95 | 37.95 | - | - | - | 16.89 | 16.89 | - | - | - | - | トラック［普通型］ 10～11t積 | - | - | 運転手（一般） | - | - | - | 軽油 １．２号 パトロール給油 | - | - | - | - | -
2.5t以下 | 積込み･据付け(乱積) | 15個を超え23個以下 | 11.5km以下 | 1602.2 | 45.16 | 45.16 | - | - | 37.95 | 37.95 | - | - | - | 16.89 | 16.89 | - | - | - | - | トラック［普通型］ 10～11t積 | - | - | 運転手（一般） | - | - | - | 軽油 １．２号 パトロール給油 | - | - | - | - | -
2.5t以下 | 積込み･据付け(乱積) | 15個を超え23個以下 | 12.5km以下 | 1622.4 | 45.16 | 45.16 | - | - | 37.95 | 37.95 | - | - | - | 16.89 | 16.89 | - | - | - | - | トラック［普通型］ 10～11t積 | - | - | 運転手（一般） | - | - | - | 軽油 １．２号 パトロール給油 | - | - | - | - | -
2.5t以下 | 積込み･据付け(乱積) | 15個を超え23個以下 | 14.0km以下 | 1641.9 | 45.16 | 45.16 | - | - | 37.95 | 37.95 | - | - | - | 16.89 | 16.89 | - | - | - | - | トラック［普通型］ 10～11t積 | - | - | 運転手（一般） | - | - | - | 軽油 １．２号 パトロール給油 | - | - | - | - | -
2.5t以下 | 積込み･据付け(乱積) | 15個を超え23個以下 | 15.0km以下 | 1674.8 | 45.16 | 45.16 | - | - | 37.95 | 37.95 | - | - | - | 16.89 | 16.89 | - | - | - | - | トラック［普通型］ 10～11t積 | - | - | 運転手（一般） | - | - | - | 軽油 １．２号 パトロール給油 | - | - | - | - | -
2.5t以下 | 積込み･据付け(層積) | 1個 | 0.5km以下 | 1859 | 45.16 | 45.16 | - | - | 37.95 | 37.95 | - | - | - | 16.89 | 16.89 | - | - | - | - | トラック［普通型］ 10～11t積 | - | - | 運転手（一般） | - | - | - | 軽油 １．２号 パトロール給油 | - | - | - | - | -
2.5t以下 | 積込み･据付け(層積) | 1個 | 1.0km以下 | 1984.1 | 45.16 | 45.16 | - | - | 37.95 | 37.95 | - | - | - | 16.89 | 16.89 | - | - | - | - | トラック［普通型］ 10～11t積 | - | - | 運転手（一般） | - | - | - | 軽油 １．２号 パトロール給油 | - | - | - | - | -
2.5t以下 | 積込み･据付け(層積) | 1個 | 1.5km以下 | 2233.4 | 45.16 | 45.16 | - | - | 37.95 | 37.95 | - | - | - | 16.89 | 16.89 | - | - | - | - | トラック［普通型］ 10～11t積 | - | - | 運転手（一般） | - | - | - | 軽油 １．２号 パトロール給油 | - | - | - | - | -
2.5t以下 | 積込み･据付け(層積) | 1個 | 2.0km以下 | 2358.4 | 45.16 | 45.16 | - | - | 37.95 | 37.95 | - | - | - | 16.89 | 16.89 | - | - | - | - | トラック［普通型］ 10～11t積 | - | - | 運転手（一般） | - | - | - | 軽油 １．２号 パトロール給油 | - | - | - | - | -
2.5t以下 | 積込み･据付け(層積) | 1個 | 2.5km以下 | 2607.7 | 45.16 | 45.16 | - | - | 37.95 | 37.95 | - | - | - | 16.89 | 16.89 | - | - | - | - | トラック［普通型］ 10～11t積 | - | - | 運転手（一般） | - | - | - | 軽油 １．２号 パトロール給油 | - | - | - | - | -
2.5t以下 | 積込み･据付け(層積) | 1個 | 3.0km以下 | 2857.8 | 45.16 | 45.16 | - | - | 37.95 | 37.95 | - | - | - | 16.89 | 16.89 | - | - | - | - | トラック［普通型］ 10～11t積 | - | - | 運転手（一般） | - | - | - | 軽油 １．２号 パトロール給油 | - | - | - | - | -
2.5t以下 | 積込み･据付け(層積) | 1個 | 3.5km以下 | 2982.8 | 45.16 | 45.16 | - | - | 37.95 | 37.95 | - | - | - | 16.89 | 16.89 | - | - | - | - | トラック［普通型］ 10～11t積 | - | - | 運転手（一般） | - | - | - | 軽油 １．２号 パトロール給油 | - | - | - | - | -
2.5t以下 | 積込み･据付け(層積) | 1個 | 4.0km以下 | 3231.4 | 45.16 | 45.16 | - | - | 37.95 | 37.95 | - | - | - | 16.89 | 16.89 | - | - | - | - | トラック［普通型］ 10～11t積 | - | - | 運転手（一般） | - | - | - | 軽油 １．２号 パトロール給油 | - | - | - | - | -
2.5t以下 | 積込み･据付け(層積) | 1個 | 4.5km以下 | 3357.2 | 45.16 | 45.16 | - | - | 37.95 | 37.95 | - | - | - | 16.89 | 16.89 | - | - | - | - | トラック［普通型］ 10～11t積 | - | - | 運転手（一般） | - | - | - | 軽油 １．２号 パトロール給油 | - | - | - | - | -
2.5t以下 | 積込み･据付け(層積) | 1個 | 5.0km以下 | 3606.5 | 45.16 | 45.16 | - | - | 37.95 | 37.95 | - | - | - | 16.89 | 16.89 | - | - | - | - | トラック［普通型］ 10～11t積 | - | - | 運転手（一般） | - | - | - | 軽油 １．２号 パトロール給油 | - | - | - | - | -
2.5t以下 | 積込み･据付け(層積) | 1個 | 5.5km以下 | 3855.1 | 45.16 | 45.16 | - | - | 37.95 | 37.95 | - | - | - | 16.89 | 16.89 | - | - | - | - | トラック［普通型］ 10～11t積 | - | - | 運転手（一般） | - | - | - | 軽油 １．２号 パトロール給油 | - | - | - | - | -
2.5t以下 | 積込み･据付け(層積) | 1個 | 6.0km以下 | 3980.1 | 45.16 | 45.16 | - | - | 37.95 | 37.95 | - | - | - | 16.89 | 16.89 | - | - | - | - | トラック［普通型］ 10～11t積 | - | - | 運転手（一般） | - | - | - | 軽油 １．２号 パトロール給油 | - | - | - | - | -
2.5t以下 | 積込み･据付け(層積) | 1個 | 6.5km以下 | 4230.2 | 45.16 | 45.16 | - | - | 37.95 | 37.95 | - | - | - | 16.89 | 16.89 | - | - | - | - | トラック［普通型］ 10～11t積 | - | - | 運転手（一般） | - | - | - | 軽油 １．２号 パトロール給油 | - | - | - | - | -
2.5t以下 | 積込み･据付け(層積) | 1個 | 7.0km以下 | 4480.2 | 45.16 | 45.16 | - | - | 37.95 | 37.95 | - | - | - | 16.89 | 16.89 | - | - | - | - | トラック［普通型］ 10～11t積 | - | - | 運転手（一般） | - | - | - | 軽油 １．２号 パトロール給油 | - | - | - | - | -
2.5t以下 | 積込み･据付け(層積) | 1個 | 7.5km以下 | 4604.5 | 45.16 | 45.16 | - | - | 37.95 | 37.95 | - | - | - | 16.89 | 16.89 | - | - | - | - | トラック［普通型］ 10～11t積 | - | - | 運転手（一般） | - | - | - | 軽油 １．２号 パトロール給油 | - | - | - | - | -
2.5t以下 | 積込み･据付け(層積) | 1個 | 8.5km以下 | 4729.5 | 45.16 | 45.16 | - | - | 37.95 | 37.95 | - | - | - | 16.89 | 16.89 | - | - | - | - | トラック［普通型］ 10～11t積 | - | - | 運転手（一般） | - | - | - | 軽油 １．２号 パトロール給油 | - | - | - | - | -
2.5t以下 | 積込み･据付け(層積) | 1個 | 9.5km以下 | 5103.9 | 45.16 | 45.16 | - | - | 37.95 | 37.95 | - | - | - | 16.89 | 16.89 | - | - | - | - | トラック［普通型］ 10～11t積 | - | - | 運転手（一般） | - | - | - | 軽油 １．２号 パトロール給油 | - | - | - | - | -
2.5t以下 | 積込み･据付け(層積) | 1個 | 10.5km以下 | 5476.7 | 45.16 | 45.16 | - | - | 37.95 | 37.95 | - | - | - | 16.89 | 16.89 | - | - | - | - | トラック［普通型］ 10～11t積 | - | - | 運転手（一般） | - | - | - | 軽油 １．２号 パトロール給油 | - | - | - | - | -
2.5t以下 | 積込み･据付け(層積) | 1個 | 11.5km以下 | 5975.4 | 45.16 | 45.16 | - | - | 37.95 | 37.95 | - | - | - | 16.89 | 16.89 | - | - | - | - | トラック［普通型］ 10～11t積 | - | - | 運転手（一般） | - | - | - | 軽油 １．２号 パトロール給油 | - | - | - | - | -
2.5t以下 | 積込み･据付け(層積) | 1個 | 12.5km以下 | 6350.5 | 45.16 | 45.16 | - | - | 37.95 | 37.95 | - | - | - | 16.89 | 16.89 | - | - | - | - | トラック［普通型］ 10～11t積 | - | - | 運転手（一般） | - | - | - | 軽油 １．２号 パトロール給油 | - | - | - | - | -
2.5t以下 | 積込み･据付け(層積) | 1個 | 14.0km以下 | 6727.1 | 45.16 | 45.16 | - | - | 37.95 | 37.95 | - | - | - | 16.89 | 16.89 | - | - | - | - | トラック［普通型］ 10～11t積 | - | - | 運転手（一般） | - | - | - | 軽油 １．２号 パトロール給油 | - | - | - | - | -
2.5t以下 | 積込み･据付け(層積) | 1個 | 15.0km以下 | 7347.7 | 45.16 | 45.16 | - | - | 37.95 | 37.95 | - | - | - | 16.89 | 16.89 | - | - | - | - | トラック［普通型］ 10～11t積 | - | - | 運転手（一般） | - | - | - | 軽油 １．２号 パトロール給油 | - | - | - | - | -
2.5t以下 | 積込み･据付け(層積) | 2個 | 0.5km以下 | 1734 | 45.16 | 45.16 | - | - | 37.95 | 37.95 | - | - | - | 16.89 | 16.89 | - | - | - | - | トラック［普通型］ 10～11t積 | - | - | 運転手（一般） | - | - | - | 軽油 １．２号 パトロール給油 | - | - | - | - | -
2.5t以下 | 積込み･据付け(層積) | 2個 | 1.0km以下 | 1796.9 | 45.16 | 45.16 | - | - | 37.95 | 37.95 | - | - | - | 16.89 | 16.89 | - | - | - | - | トラック［普通型］ 10～11t積 | - | - | 運転手（一般） | - | - | - | 軽油 １．２号 パトロール給油 | - | - | - | - | -
2.5t以下 | 積込み･据付け(層積) | 2個 | 1.5km以下 | 1921.9 | 45.16 | 45.16 | - | - | 37.95 | 37.95 | - | - | - | 16.89 | 16.89 | - | - | - | - | トラック［普通型］ 10～11t積 | - | - | 運転手（一般） | - | - | - | 軽油 １．２号 パトロール給油 | - | - | - | - | -
2.5t以下 | 積込み･据付け(層積) | 2個 | 2.0km以下 | 1984.1 | 45.16 | 45.16 | - | - | 37.95 | 37.95 | - | - | - | 16.89 | 16.89 | - | - | - | - | トラック［普通型］ 10～11t積 | - | - | 運転手（一般） | - | - | - | 軽油 １．２号 パトロール給油 | - | - | - | - | -
2.5t以下 | 積込み･据付け(層積) | 2個 | 2.5km以下 | 2109.1 | 45.16 | 45.16 | - | - | 37.95 | 37.95 | - | - | - | 16.89 | 16.89 | - | - | - | - | トラック［普通型］ 10～11t積 | - | - | 運転手（一般） | - | - | - | 軽油 １．２号 パトロール給油 | - | - | - | - | -
2.5t以下 | 積込み･据付け(層積) | 2個 | 3.0km以下 | 2233.4 | 45.16 | 45.16 | - | - | 37.95 | 37.95 | - | - | - | 16.89 | 16.89 | - | - | - | - | トラック［普通型］ 10～11t積 | - | - | 運転手（一般） | - | - | - | 軽油 １．２号 パトロール給油 | - | - | - | - | -
2.5t以下 | 積込み･据付け(層積) | 2個 | 3.5km以下 | 2296.3 | 45.16 | 45.16 | - | - | 37.95 | 37.95 | - | - | - | 16.89 | 16.89 | - | - | - | - | トラック［普通型］ 10～11t積 | - | - | 運転手（一般） | - | - | - | 軽油 １．２号 パトロール給油 | - | - | - | - | -
2.5t以下 | 積込み･据付け(層積) | 2個 | 4.0km以下 | 2420.5 | 45.16 | 45.16 | - | - | 37.95 | 37.95 | - | - | - | 16.89 | 16.89 | - | - | - | - | トラック［普通型］ 10～11t積 | - | - | 運転手（一般） | - | - | - | 軽油 １．２号 パトロール給油 | - | - | - | - | -
2.5t以下 | 積込み･据付け(層積) | 2個 | 4.5km以下 | 2483.4 | 45.16 | 45.16 | - | - | 37.95 | 37.95 | - | - | - | 16.89 | 16.89 | - | - | - | - | トラック［普通型］ 10～11t積 | - | - | 運転手（一般） | - | - | - | 軽油 １．２号 パトロール給油 | - | - | - | - | -
2.5t以下 | 積込み･据付け(層積) | 2個 | 5.0km以下 | 2607.7 | 45.16 | 45.16 | - | - | 37.95 | 37.95 | - | - | - | 16.89 | 16.89 | - | - | - | - | トラック［普通型］ 10～11t積 | - | - | 運転手（一般） | - | - | - | 軽油 １．２号 パトロール給油 | - | - | - | - | -
2.5t以下 | 積込み･据付け(層積) | 2個 | 5.5km以下 | 2732.8 | 45.16 | 45.16 | - | - | 37.95 | 37.95 | - | - | - | 16.89 | 16.89 | - | - | - | - | トラック［普通型］ 10～11t積 | - | - | 運転手（一般） | - | - | - | 軽油 １．２号 パトロール給油 | - | - | - | - | -
2.5t以下 | 積込み･据付け(層積) | 2個 | 6.0km以下 | 2794.9 | 45.16 | 45.16 | - | - | 37.95 | 37.95 | - | - | - | 16.89 | 16.89 | - | - | - | - | トラック［普通型］ 10～11t積 | - | - | 運転手（一般） | - | - | - | 軽油 １．２号 パトロール給油 | - | - | - | - | -
2.5t以下 | 積込み･据付け(層積) | 2個 | 6.5km以下 | 2919.9 | 45.16 | 45.16 | - | - | 37.95 | 37.95 | - | - | - | 16.89 | 16.89 | - | - | - | - | トラック［普通型］ 10～11t積 | - | - | 運転手（一般） | - | - | - | 軽油 １．２号 パトロール給油 | - | - | - | - | -
2.5t以下 | 積込み･据付け(層積) | 2個 | 7.0km以下 | 3045 | 45.16 | 45.16 | - | - | 37.95 | 37.95 | - | - | - | 16.89 | 16.89 | - | - | - | - | トラック［普通型］ 10～11t積 | - | - | 運転手（一般） | - | - | - | 軽油 １．２号 パトロール給油 | - | - | - | - | -
2.5t以下 | 積込み･据付け(層積) | 2個 | 7.5km以下 | 3106.4 | 45.16 | 45.16 | - | - | 37.95 | 37.95 | - | - | - | 16.89 | 16.89 | - | - | - | - | トラック［普通型］ 10～11t積 | - | - | 運転手（一般） | - | - | - | 軽油 １．２号 パトロール給油 | - | - | - | - | -
2.5t以下 | 積込み･据付け(層積) | 2個 | 8.5km以下 | 3170 | 45.16 | 45.16 | - | - | 37.95 | 37.95 | - | - | - | 16.89 | 16.89 | - | - | - | - | トラック［普通型］ 10～11t積 | - | - | 運転手（一般） | - | - | - | 軽油 １．２号 パトロール給油 | - | - | - | - | -
2.5t以下 | 積込み･据付け(層積) | 2個 | 9.5km以下 | 3357.2 | 45.16 | 45.16 | - | - | 37.95 | 37.95 | - | - | - | 16.89 | 16.89 | - | - | - | - | トラック［普通型］ 10～11t積 | - | - | 運転手（一般） | - | - | - | 軽油 １．２号 パトロール給油 | - | - | - | - | -
2.5t以下 | 積込み･据付け(層積) | 2個 | 10.5km以下 | 3543.6 | 45.16 | 45.16 | - | - | 37.95 | 37.95 | - | - | - | 16.89 | 16.89 | - | - | - | - | トラック［普通型］ 10～11t積 | - | - | 運転手（一般） | - | - | - | 軽油 １．２号 パトロール給油 | - | - | - | - | -
2.5t以下 | 積込み･据付け(層積) | 2個 | 11.5km以下 | 3792.9 | 45.16 | 45.16 | - | - | 37.95 | 37.95 | - | - | - | 16.89 | 16.89 | - | - | - | - | トラック［普通型］ 10～11t積 | - | - | 運転手（一般） | - | - | - | 軽油 １．２号 パトロール給油 | - | - | - | - | -
2.5t以下 | 積込み･据付け(層積) | 2個 | 12.5km以下 | 3980.1 | 45.16 | 45.16 | - | - | 37.95 | 37.95 | - | - | - | 16.89 | 16.89 | - | - | - | - | トラック［普通型］ 10～11t積 | - | - | 運転手（一般） | - | - | - | 軽油 １．２号 パトロール給油 | - | - | - | - | -
2.5t以下 | 積込み･据付け(層積) | 2個 | 14.0km以下 | 4168.8 | 45.16 | 45.16 | - | - | 37.95 | 37.95 | - | - | - | 16.89 | 16.89 | - | - | - | - | トラック［普通型］ 10～11t積 | - | - | 運転手（一般） | - | - | - | 軽油 １．２号 パトロール給油 | - | - | - | - | -
2.5t以下 | 積込み･据付け(層積) | 2個 | 15.0km以下 | 4480.2 | 45.16 | 45.16 | - | - | 37.95 | 37.95 | - | - | - | 16.89 | 16.89 | - | - | - | - | トラック［普通型］ 10～11t積 | - | - | 運転手（一般） | - | - | - | 軽油 １．２号 パトロール給油 | - | - | - | - | -
2.5t以下 | 積込み･据付け(層積) | 3個 | 0.5km以下 | 1692.8 | 45.16 | 45.16 | - | - | 37.95 | 37.95 | - | - | - | 16.89 | 16.89 | - | - | - | - | トラック［普通型］ 10～11t積 | - | - | 運転手（一般） | - | - | - | 軽油 １．２号 パトロール給油 | - | - | - | - | -
2.5t以下 | 積込み･据付け(層積) | 3個 | 1.0km以下 | 1734 | 45.16 | 45.16 | - | - | 37.95 | 37.95 | - | - | - | 16.89 | 16.89 | - | - | - | - | トラック［普通型］ 10～11t積 | - | - | 運転手（一般） | - | - | - | 軽油 １．２号 パトロール給油 | - | - | - | - | -
2.5t以下 | 積込み･据付け(層積) | 3個 | 1.5km以下 | 1817.8 | 45.16 | 45.16 | - | - | 37.95 | 37.95 | - | - | - | 16.89 | 16.89 | - | - | - | - | トラック［普通型］ 10～11t積 | - | - | 運転手（一般） | - | - | - | 軽油 １．２号 パトロール給油 | - | - | - | - | -
2.5t以下 | 積込み･据付け(層積) | 3個 | 2.0km以下 | 1859 | 45.16 | 45.16 | - | - | 37.95 | 37.95 | - | - | - | 16.89 | 16.89 | - | - | - | - | トラック［普通型］ 10～11t積 | - | - | 運転手（一般） | - | - | - | 軽油 １．２号 パトロール給油 | - | - | - | - | -
2.5t以下 | 積込み･据付け(層積) | 3個 | 2.5km以下 | 1942.9 | 45.16 | 45.16 | - | - | 37.95 | 37.95 | - | - | - | 16.89 | 16.89 | - | - | - | - | トラック［普通型］ 10～11t積 | - | - | 運転手（一般） | - | - | - | 軽油 １．２号 パトロール給油 | - | - | - | - | -
2.5t以下 | 積込み･据付け(層積) | 3個 | 3.0km以下 | 2026 | 45.16 | 45.16 | - | - | 37.95 | 37.95 | - | - | - | 16.89 | 16.89 | - | - | - | - | トラック［普通型］ 10～11t積 | - | - | 運転手（一般） | - | - | - | 軽油 １．２号 パトロール給油 | - | - | - | - | -
2.5t以下 | 積込み･据付け(層積) | 3個 | 3.5km以下 | 2067.2 | 45.16 | 45.16 | - | - | 37.95 | 37.95 | - | - | - | 16.89 | 16.89 | - | - | - | - | トラック［普通型］ 10～11t積 | - | - | 運転手（一般） | - | - | - | 軽油 １．２号 パトロール給油 | - | - | - | - | -
2.5t以下 | 積込み･据付け(層積) | 3個 | 4.0km以下 | 2150.3 | 45.16 | 45.16 | - | - | 37.95 | 37.95 | - | - | - | 16.89 | 16.89 | - | - | - | - | トラック［普通型］ 10～11t積 | - | - | 運転手（一般） | - | - | - | 軽油 １．２号 パトロール給油 | - | - | - | - | -
2.5t以下 | 積込み･据付け(層積) | 3個 | 4.5km以下 | 2191.4 | 45.16 | 45.16 | - | - | 37.95 | 37.95 | - | - | - | 16.89 | 16.89 | - | - | - | - | トラック［普通型］ 10～11t積 | - | - | 運転手（一般） | - | - | - | 軽油 １．２号 パトロール給油 | - | - | - | - | -
2.5t以下 | 積込み･据付け(層積) | 3個 | 5.0km以下 | 2275.3 | 45.16 | 45.16 | - | - | 37.95 | 37.95 | - | - | - | 16.89 | 16.89 | - | - | - | - | トラック［普通型］ 10～11t積 | - | - | 運転手（一般） | - | - | - | 軽油 １．２号 パトロール給油 | - | - | - | - | -
2.5t以下 | 積込み･据付け(層積) | 3個 | 5.5km以下 | 2358.4 | 45.16 | 45.16 | - | - | 37.95 | 37.95 | - | - | - | 16.89 | 16.89 | - | - | - | - | トラック［普通型］ 10～11t積 | - | - | 運転手（一般） | - | - | - | 軽油 １．２号 パトロール給油 | - | - | - | - | -
2.5t以下 | 積込み･据付け(層積) | 3個 | 6.0km以下 | 2399.6 | 45.16 | 45.16 | - | - | 37.95 | 37.95 | - | - | - | 16.89 | 16.89 | - | - | - | - | トラック［普通型］ 10～11t積 | - | - | 運転手（一般） | - | - | - | 軽油 １．２号 パトロール給油 | - | - | - | - | -
2.5t以下 | 積込み･据付け(層積) | 3個 | 6.5km以下 | 2483.4 | 45.16 | 45.16 | - | - | 37.95 | 37.95 | - | - | - | 16.89 | 16.89 | - | - | - | - | トラック［普通型］ 10～11t積 | - | - | 運転手（一般） | - | - | - | 軽油 １．２号 パトロール給油 | - | - | - | - | -
2.5t以下 | 積込み･据付け(層積) | 3個 | 7.0km以下 | 2566.5 | 45.16 | 45.16 | - | - | 37.95 | 37.95 | - | - | - | 16.89 | 16.89 | - | - | - | - | トラック［普通型］ 10～11t積 | - | - | 運転手（一般） | - | - | - | 軽油 １．２号 パトロール給油 | - | - | - | - | -
2.5t以下 | 積込み･据付け(層積) | 3個 | 7.5km以下 | 2607.7 | 45.16 | 45.16 | - | - | 37.95 | 37.95 | - | - | - | 16.89 | 16.89 | - | - | - | - | トラック［普通型］ 10～11t積 | - | - | 運転手（一般） | - | - | - | 軽油 １．２号 パトロール給油 | - | - | - | - | -
2.5t以下 | 積込み･据付け(層積) | 3個 | 8.5km以下 | 2649.6 | 45.16 | 45.16 | - | - | 37.95 | 37.95 | - | - | - | 16.89 | 16.89 | - | - | - | - | トラック［普通型］ 10～11t積 | - | - | 運転手（一般） | - | - | - | 軽油 １．２号 パトロール給油 | - | - | - | - | -
2.5t以下 | 積込み･据付け(層積) | 3個 | 9.5km以下 | 2773.9 | 45.16 | 45.16 | - | - | 37.95 | 37.95 | - | - | - | 16.89 | 16.89 | - | - | - | - | トラック［普通型］ 10～11t積 | - | - | 運転手（一般） | - | - | - | 軽油 １．２号 パトロール給油 | - | - | - | - | -
2.5t以下 | 積込み･据付け(層積) | 3個 | 10.5km以下 | 2899.7 | 45.16 | 45.16 | - | - | 37.95 | 37.95 | - | - | - | 16.89 | 16.89 | - | - | - | - | トラック［普通型］ 10～11t積 | - | - | 運転手（一般） | - | - | - | 軽油 １．２号 パトロール給油 | - | - | - | - | -
2.5t以下 | 積込み･据付け(層積) | 3個 | 11.5km以下 | 3065.9 | 45.16 | 45.16 | - | - | 37.95 | 37.95 | - | - | - | 16.89 | 16.89 | - | - | - | - | トラック［普通型］ 10～11t積 | - | - | 運転手（一般） | - | - | - | 軽油 １．２号 パトロール給油 | - | - | - | - | -
2.5t以下 | 積込み･据付け(層積) | 3個 | 12.5km以下 | 3190.2 | 45.16 | 45.16 | - | - | 37.95 | 37.95 | - | - | - | 16.89 | 16.89 | - | - | - | - | トラック［普通型］ 10～11t積 | - | - | 運転手（一般） | - | - | - | 軽油 １．２号 パトロール給油 | - | - | - | - | -
2.5t以下 | 積込み･据付け(層積) | 3個 | 14.0km以下 | 3316 | 45.16 | 45.16 | - | - | 37.95 | 37.95 | - | - | - | 16.89 | 16.89 | - | - | - | - | トラック［普通型］ 10～11t積 | - | - | 運転手（一般） | - | - | - | 軽油 １．２号 パトロール給油 | - | - | - | - | -
2.5t以下 | 積込み･据付け(層積) | 3個 | 15.0km以下 | 3523.4 | 45.16 | 45.16 | - | - | 37.95 | 37.95 | - | - | - | 16.89 | 16.89 | - | - | - | - | トラック［普通型］ 10～11t積 | - | - | 運転手（一般） | - | - | - | 軽油 １．２号 パトロール給油 | - | - | - | - | -
2.5t以下 | 積込み･据付け(層積) | 4個 | 0.5km以下 | 1671.8 | 45.16 | 45.16 | - | - | 37.95 | 37.95 | - | - | - | 16.89 | 16.89 | - | - | - | - | トラック［普通型］ 10～11t積 | - | - | 運転手（一般） | - | - | - | 軽油 １．２号 パトロール給油 | - | - | - | - | -
2.5t以下 | 積込み･据付け(層積) | 4個 | 1.0km以下 | 1703.3 | 45.16 | 45.16 | - | - | 37.95 | 37.95 | - | - | - | 16.89 | 16.89 | - | - | - | - | トラック［普通型］ 10～11t積 | - | - | 運転手（一般） | - | - | - | 軽油 １．２号 パトロール給油 | - | - | - | - | -
2.5t以下 | 積込み･据付け(層積) | 4個 | 1.5km以下 | 1765.4 | 45.16 | 45.16 | - | - | 37.95 | 37.95 | - | - | - | 16.89 | 16.89 | - | - | - | - | トラック［普通型］ 10～11t積 | - | - | 運転手（一般） | - | - | - | 軽油 １．２号 パトロール給油 | - | - | - | - | -
2.5t以下 | 積込み･据付け(層積) | 4個 | 2.0km以下 | 1796.9 | 45.16 | 45.16 | - | - | 37.95 | 37.95 | - | - | - | 16.89 | 16.89 | - | - | - | - | トラック［普通型］ 10～11t積 | - | - | 運転手（一般） | - | - | - | 軽油 １．２号 パトロール給油 | - | - | - | - | -
2.5t以下 | 積込み･据付け(層積) | 4個 | 2.5km以下 | 1859 | 45.16 | 45.16 | - | - | 37.95 | 37.95 | - | - | - | 16.89 | 16.89 | - | - | - | - | トラック［普通型］ 10～11t積 | - | - | 運転手（一般） | - | - | - | 軽油 １．２号 パトロール給油 | - | - | - | - | -
2.5t以下 | 積込み･据付け(層積) | 4個 | 3.0km以下 | 1921.9 | 45.16 | 45.16 | - | - | 37.95 | 37.95 | - | - | - | 16.89 | 16.89 | - | - | - | - | トラック［普通型］ 10～11t積 | - | - | 運転手（一般） | - | - | - | 軽油 １．２号 パトロール給油 | - | - | - | - | -
2.5t以下 | 積込み･据付け(層積) | 4個 | 3.5km以下 | 1952.6 | 45.16 | 45.16 | - | - | 37.95 | 37.95 | - | - | - | 16.89 | 16.89 | - | - | - | - | トラック［普通型］ 10～11t積 | - | - | 運転手（一般） | - | - | - | 軽油 １．２号 パトロール給油 | - | - | - | - | -
2.5t以下 | 積込み･据付け(層積) | 4個 | 4.0km以下 | 2015.5 | 45.16 | 45.16 | - | - | 37.95 | 37.95 | - | - | - | 16.89 | 16.89 | - | - | - | - | トラック［普通型］ 10～11t積 | - | - | 運転手（一般） | - | - | - | 軽油 １．２号 パトロール給油 | - | - | - | - | -
2.5t以下 | 積込み･据付け(層積) | 4個 | 4.5km以下 | 2046.2 | 45.16 | 45.16 | - | - | 37.95 | 37.95 | - | - | - | 16.89 | 16.89 | - | - | - | - | トラック［普通型］ 10～11t積 | - | - | 運転手（一般） | - | - | - | 軽油 １．２号 パトロール給油 | - | - | - | - | -
2.5t以下 | 積込み･据付け(層積) | 4個 | 5.0km以下 | 2109.1 | 45.16 | 45.16 | - | - | 37.95 | 37.95 | - | - | - | 16.89 | 16.89 | - | - | - | - | トラック［普通型］ 10～11t積 | - | - | 運転手（一般） | - | - | - | 軽油 １．２号 パトロール給油 | - | - | - | - | -
2.5t以下 | 積込み･据付け(層積) | 4個 | 5.5km以下 | 2171.2 | 45.16 | 45.16 | - | - | 37.95 | 37.95 | - | - | - | 16.89 | 16.89 | - | - | - | - | トラック［普通型］ 10～11t積 | - | - | 運転手（一般） | - | - | - | 軽油 １．２号 パトロール給油 | - | - | - | - | -
2.5t以下 | 積込み･据付け(層積) | 4個 | 6.0km以下 | 2202.7 | 45.16 | 45.16 | - | - | 37.95 | 37.95 | - | - | - | 16.89 | 16.89 | - | - | - | - | トラック［普通型］ 10～11t積 | - | - | 運転手（一般） | - | - | - | 軽油 １．２号 パトロール給油 | - | - | - | - | -
2.5t以下 | 積込み･据付け(層積) | 4個 | 6.5km以下 | 2264.8 | 45.16 | 45.16 | - | - | 37.95 | 37.95 | - | - | - | 16.89 | 16.89 | - | - | - | - | トラック［普通型］ 10～11t積 | - | - | 運転手（一般） | - | - | - | 軽油 １．２号 パトロール給油 | - | - | - | - | -
2.5t以下 | 積込み･据付け(層積) | 4個 | 7.0km以下 | 2327 | 45.16 | 45.16 | - | - | 37.95 | 37.95 | - | - | - | 16.89 | 16.89 | - | - | - | - | トラック［普通型］ 10～11t積 | - | - | 運転手（一般） | - | - | - | 軽油 １．２号 パトロール給油 | - | - | - | - | -
2.5t以下 | 積込み･据付け(層積) | 4個 | 7.5km以下 | 2358.4 | 45.16 | 45.16 | - | - | 37.95 | 37.95 | - | - | - | 16.89 | 16.89 | - | - | - | - | トラック［普通型］ 10～11t積 | - | - | 運転手（一般） | - | - | - | 軽油 １．２号 パトロール給油 | - | - | - | - | -
2.5t以下 | 積込み･据付け(層積) | 4個 | 8.5km以下 | 2389.9 | 45.16 | 45.16 | - | - | 37.95 | 37.95 | - | - | - | 16.89 | 16.89 | - | - | - | - | トラック［普通型］ 10～11t積 | - | - | 運転手（一般） | - | - | - | 軽油 １．２号 パトロール給油 | - | - | - | - | -
2.5t以下 | 積込み･据付け(層積) | 4個 | 9.5km以下 | 2483.4 | 45.16 | 45.16 | - | - | 37.95 | 37.95 | - | - | - | 16.89 | 16.89 | - | - | - | - | トラック［普通型］ 10～11t積 | - | - | 運転手（一般） | - | - | - | 軽油 １．２号 パトロール給油 | - | - | - | - | -
2.5t以下 | 積込み･据付け(層積) | 4個 | 10.5km以下 | 2576.3 | 45.16 | 45.16 | - | - | 37.95 | 37.95 | - | - | - | 16.89 | 16.89 | - | - | - | - | トラック［普通型］ 10～11t積 | - | - | 運転手（一般） | - | - | - | 軽油 １．２号 パトロール給油 | - | - | - | - | -
2.5t以下 | 積込み･据付け(層積) | 4個 | 11.5km以下 | 2702.1 | 45.16 | 45.16 | - | - | 37.95 | 37.95 | - | - | - | 16.89 | 16.89 | - | - | - | - | トラック［普通型］ 10～11t積 | - | - | 運転手（一般） | - | - | - | 軽油 １．２号 パトロール給油 | - | - | - | - | -
2.5t以下 | 積込み･据付け(層積) | 4個 | 12.5km以下 | 2794.9 | 45.16 | 45.16 | - | - | 37.95 | 37.95 | - | - | - | 16.89 | 16.89 | - | - | - | - | トラック［普通型］ 10～11t積 | - | - | 運転手（一般） | - | - | - | 軽油 １．２号 パトロール給油 | - | - | - | - | -
2.5t以下 | 積込み･据付け(層積) | 4個 | 14.0km以下 | 2888.5 | 45.16 | 45.16 | - | - | 37.95 | 37.95 | - | - | - | 16.89 | 16.89 | - | - | - | - | トラック［普通型］ 10～11t積 | - | - | 運転手（一般） | - | - | - | 軽油 １．２号 パトロール給油 | - | - | - | - | -
2.5t以下 | 積込み･据付け(層積) | 4個 | 15.0km以下 | 3045 | 45.16 | 45.16 | - | - | 37.95 | 37.95 | - | - | - | 16.89 | 16.89 | - | - | - | - | トラック［普通型］ 10～11t積 | - | - | 運転手（一般） | - | - | - | 軽油 １．２号 パトロール給油 | - | - | - | - | -
2.5t以下 | 積込み･据付け(層積) | 5個 | 0.5km以下 | 1659.9 | 45.16 | 45.16 | - | - | 37.95 | 37.95 | - | - | - | 16.89 | 16.89 | - | - | - | - | トラック［普通型］ 10～11t積 | - | - | 運転手（一般） | - | - | - | 軽油 １．２号 パトロール給油 | - | - | - | - | -
2.5t以下 | 積込み･据付け(層積) | 5個 | 1.0km以下 | 1684.6 | 45.16 | 45.16 | - | - | 37.95 | 37.95 | - | - | - | 16.89 | 16.89 | - | - | - | - | トラック［普通型］ 10～11t積 | - | - | 運転手（一般） | - | - | - | 軽油 １．２号 パトロール給油 | - | - | - | - | -
2.5t以下 | 積込み･据付け(層積) | 5個 | 1.5km以下 | 1734 | 45.16 | 45.16 | - | - | 37.95 | 37.95 | - | - | - | 16.89 | 16.89 | - | - | - | - | トラック［普通型］ 10～11t積 | - | - | 運転手（一般） | - | - | - | 軽油 １．２号 パトロール給油 | - | - | - | - | -
2.5t以下 | 積込み･据付け(層積) | 5個 | 2.0km以下 | 1759.4 | 45.16 | 45.16 | - | - | 37.95 | 37.95 | - | - | - | 16.89 | 16.89 | - | - | - | - | トラック［普通型］ 10～11t積 | - | - | 運転手（一般） | - | - | - | 軽油 １．２号 パトロール給油 | - | - | - | - | -
2.5t以下 | 積込み･据付け(層積) | 5個 | 2.5km以下 | 1809.6 | 45.16 | 45.16 | - | - | 37.95 | 37.95 | - | - | - | 16.89 | 16.89 | - | - | - | - | トラック［普通型］ 10～11t積 | - | - | 運転手（一般） | - | - | - | 軽油 １．２号 パトロール給油 | - | - | - | - | -
2.5t以下 | 積込み･据付け(層積) | 5個 | 3.0km以下 | 1859 | 45.16 | 45.16 | - | - | 37.95 | 37.95 | - | - | - | 16.89 | 16.89 | - | - | - | - | トラック［普通型］ 10～11t積 | - | - | 運転手（一般） | - | - | - | 軽油 １．２号 パトロール給油 | - | - | - | - | -
2.5t以下 | 積込み･据付け(層積) | 5個 | 3.5km以下 | 1883.7 | 45.16 | 45.16 | - | - | 37.95 | 37.95 | - | - | - | 16.89 | 16.89 | - | - | - | - | トラック［普通型］ 10～11t積 | - | - | 運転手（一般） | - | - | - | 軽油 １．２号 パトロール給油 | - | - | - | - | -
2.5t以下 | 積込み･据付け(層積) | 5個 | 4.0km以下 | 1933.9 | 45.16 | 45.16 | - | - | 37.95 | 37.95 | - | - | - | 16.89 | 16.89 | - | - | - | - | トラック［普通型］ 10～11t積 | - | - | 運転手（一般） | - | - | - | 軽油 １．２号 パトロール給油 | - | - | - | - | -
2.5t以下 | 積込み･据付け(層積) | 5個 | 4.5km以下 | 1958.6 | 45.16 | 45.16 | - | - | 37.95 | 37.95 | - | - | - | 16.89 | 16.89 | - | - | - | - | トラック［普通型］ 10～11t積 | - | - | 運転手（一般） | - | - | - | 軽油 １．２号 パトロール給油 | - | - | - | - | -
2.5t以下 | 積込み･据付け(層積) | 5個 | 5.0km以下 | 2008.8 | 45.16 | 45.16 | - | - | 37.95 | 37.95 | - | - | - | 16.89 | 16.89 | - | - | - | - | トラック［普通型］ 10～11t積 | - | - | 運転手（一般） | - | - | - | 軽油 １．２号 パトロール給油 | - | - | - | - | -
2.5t以下 | 積込み･据付け(層積) | 5個 | 5.5km以下 | 2058.9 | 45.16 | 45.16 | - | - | 37.95 | 37.95 | - | - | - | 16.89 | 16.89 | - | - | - | - | トラック［普通型］ 10～11t積 | - | - | 運転手（一般） | - | - | - | 軽油 １．２号 パトロール給油 | - | - | - | - | -
2.5t以下 | 積込み･据付け(層積) | 5個 | 6.0km以下 | 2083.6 | 45.16 | 45.16 | - | - | 37.95 | 37.95 | - | - | - | 16.89 | 16.89 | - | - | - | - | トラック［普通型］ 10～11t積 | - | - | 運転手（一般） | - | - | - | 軽油 １．２号 パトロール給油 | - | - | - | - | -
2.5t以下 | 積込み･据付け(層積) | 5個 | 6.5km以下 | 2133.8 | 45.16 | 45.16 | - | - | 37.95 | 37.95 | - | - | - | 16.89 | 16.89 | - | - | - | - | トラック［普通型］ 10～11t積 | - | - | 運転手（一般） | - | - | - | 軽油 １．２号 パトロール給油 | - | - | - | - | -
2.5t以下 | 積込み･据付け(層積) | 5個 | 7.0km以下 | 2183.2 | 45.16 | 45.16 | - | - | 37.95 | 37.95 | - | - | - | 16.89 | 16.89 | - | - | - | - | トラック［普通型］ 10～11t積 | - | - | 運転手（一般） | - | - | - | 軽油 １．２号 パトロール給油 | - | - | - | - | -
2.5t以下 | 積込み･据付け(層積) | 5個 | 7.5km以下 | 2208.7 | 45.16 | 45.16 | - | - | 37.95 | 37.95 | - | - | - | 16.89 | 16.89 | - | - | - | - | トラック［普通型］ 10～11t積 | - | - | 運転手（一般） | - | - | - | 軽油 １．２号 パトロール給油 | - | - | - | - | -
2.5t以下 | 積込み･据付け(層積) | 5個 | 8.5km以下 | 2233.4 | 45.16 | 45.16 | - | - | 37.95 | 37.95 | - | - | - | 16.89 | 16.89 | - | - | - | - | トラック［普通型］ 10～11t積 | - | - | 運転手（一般） | - | - | - | 軽油 １．２号 パトロール給油 | - | - | - | - | -
2.5t以下 | 積込み･据付け(層積) | 5個 | 9.5km以下 | 2309 | 45.16 | 45.16 | - | - | 37.95 | 37.95 | - | - | - | 16.89 | 16.89 | - | - | - | - | トラック［普通型］ 10～11t積 | - | - | 運転手（一般） | - | - | - | 軽油 １．２号 パトロール給油 | - | - | - | - | -
2.5t以下 | 積込み･据付け(層積) | 5個 | 10.5km以下 | 2383.9 | 45.16 | 45.16 | - | - | 37.95 | 37.95 | - | - | - | 16.89 | 16.89 | - | - | - | - | トラック［普通型］ 10～11t積 | - | - | 運転手（一般） | - | - | - | 軽油 １．２号 パトロール給油 | - | - | - | - | -
2.5t以下 | 積込み･据付け(層積) | 5個 | 11.5km以下 | 2483.4 | 45.16 | 45.16 | - | - | 37.95 | 37.95 | - | - | - | 16.89 | 16.89 | - | - | - | - | トラック［普通型］ 10～11t積 | - | - | 運転手（一般） | - | - | - | 軽油 １．２号 パトロール給油 | - | - | - | - | -
2.5t以下 | 積込み･据付け(層積) | 5個 | 12.5km以下 | 2557.6 | 45.16 | 45.16 | - | - | 37.95 | 37.95 | - | - | - | 16.89 | 16.89 | - | - | - | - | トラック［普通型］ 10～11t積 | - | - | 運転手（一般） | - | - | - | 軽油 １．２号 パトロール給油 | - | - | - | - | -
2.5t以下 | 積込み･据付け(層積) | 5個 | 14.0km以下 | 2632.4 | 45.16 | 45.16 | - | - | 37.95 | 37.95 | - | - | - | 16.89 | 16.89 | - | - | - | - | トラック［普通型］ 10～11t積 | - | - | 運転手（一般） | - | - | - | 軽油 １．２号 パトロール給油 | - | - | - | - | -
2.5t以下 | 積込み･据付け(層積) | 5個 | 15.0km以下 | 2757.5 | 45.16 | 45.16 | - | - | 37.95 | 37.95 | - | - | - | 16.89 | 16.89 | - | - | - | - | トラック［普通型］ 10～11t積 | - | - | 運転手（一般） | - | - | - | 軽油 １．２号 パトロール給油 | - | - | - | - | -
2.5t以下 | 積込み･据付け(層積) | 6個 | 0.5km以下 | 1651.6 | 45.16 | 45.16 | - | - | 37.95 | 37.95 | - | - | - | 16.89 | 16.89 | - | - | - | - | トラック［普通型］ 10～11t積 | - | - | 運転手（一般） | - | - | - | 軽油 １．２号 パトロール給油 | - | - | - | - | -
2.5t以下 | 積込み･据付け(層積) | 6個 | 1.0km以下 | 1671.8 | 45.16 | 45.16 | - | - | 37.95 | 37.95 | - | - | - | 16.89 | 16.89 | - | - | - | - | トラック［普通型］ 10～11t積 | - | - | 運転手（一般） | - | - | - | 軽油 １．２号 パトロール給油 | - | - | - | - | -
2.5t以下 | 積込み･据付け(層積) | 6個 | 1.5km以下 | 1713.8 | 45.16 | 45.16 | - | - | 37.95 | 37.95 | - | - | - | 16.89 | 16.89 | - | - | - | - | トラック［普通型］ 10～11t積 | - | - | 運転手（一般） | - | - | - | 軽油 １．２号 パトロール給油 | - | - | - | - | -
2.5t以下 | 積込み･据付け(層積) | 6個 | 2.0km以下 | 1734 | 45.16 | 45.16 | - | - | 37.95 | 37.95 | - | - | - | 16.89 | 16.89 | - | - | - | - | トラック［普通型］ 10～11t積 | - | - | 運転手（一般） | - | - | - | 軽油 １．２号 パトロール給油 | - | - | - | - | -
2.5t以下 | 積込み･据付け(層積) | 6個 | 2.5km以下 | 1775.9 | 45.16 | 45.16 | - | - | 37.95 | 37.95 | - | - | - | 16.89 | 16.89 | - | - | - | - | トラック［普通型］ 10～11t積 | - | - | 運転手（一般） | - | - | - | 軽油 １．２号 パトロール給油 | - | - | - | - | -
2.5t以下 | 積込み･据付け(層積) | 6個 | 3.0km以下 | 1817.8 | 45.16 | 45.16 | - | - | 37.95 | 37.95 | - | - | - | 16.89 | 16.89 | - | - | - | - | トラック［普通型］ 10～11t積 | - | - | 運転手（一般） | - | - | - | 軽油 １．２号 パトロール給油 | - | - | - | - | -
2.5t以下 | 積込み･据付け(層積) | 6個 | 3.5km以下 | 1838.8 | 45.16 | 45.16 | - | - | 37.95 | 37.95 | - | - | - | 16.89 | 16.89 | - | - | - | - | トラック［普通型］ 10～11t積 | - | - | 運転手（一般） | - | - | - | 軽油 １．２号 パトロール給油 | - | - | - | - | -
2.5t以下 | 積込み･据付け(層積) | 6個 | 4.0km以下 | 1880 | 45.16 | 45.16 | - | - | 37.95 | 37.95 | - | - | - | 16.89 | 16.89 | - | - | - | - | トラック［普通型］ 10～11t積 | - | - | 運転手（一般） | - | - | - | 軽油 １．２号 パトロール給油 | - | - | - | - | -
2.5t以下 | 積込み･据付け(層積) | 6個 | 4.5km以下 | 1900.9 | 45.16 | 45.16 | - | - | 37.95 | 37.95 | - | - | - | 16.89 | 16.89 | - | - | - | - | トラック［普通型］ 10～11t積 | - | - | 運転手（一般） | - | - | - | 軽油 １．２号 パトロール給油 | - | - | - | - | -
2.5t以下 | 積込み･据付け(層積) | 6個 | 5.0km以下 | 1942.9 | 45.16 | 45.16 | - | - | 37.95 | 37.95 | - | - | - | 16.89 | 16.89 | - | - | - | - | トラック［普通型］ 10～11t積 | - | - | 運転手（一般） | - | - | - | 軽油 １．２号 パトロール給油 | - | - | - | - | -
2.5t以下 | 積込み･据付け(層積) | 6個 | 5.5km以下 | 1984.1 | 45.16 | 45.16 | - | - | 37.95 | 37.95 | - | - | - | 16.89 | 16.89 | - | - | - | - | トラック［普通型］ 10～11t積 | - | - | 運転手（一般） | - | - | - | 軽油 １．２号 パトロール給油 | - | - | - | - | -
2.5t以下 | 積込み･据付け(層積) | 6個 | 6.0km以下 | 2005 | 45.16 | 45.16 | - | - | 37.95 | 37.95 | - | - | - | 16.89 | 16.89 | - | - | - | - | トラック［普通型］ 10～11t積 | - | - | 運転手（一般） | - | - | - | 軽油 １．２号 パトロール給油 | - | - | - | - | -
2.5t以下 | 積込み･据付け(層積) | 6個 | 6.5km以下 | 2046.2 | 45.16 | 45.16 | - | - | 37.95 | 37.95 | - | - | - | 16.89 | 16.89 | - | - | - | - | トラック［普通型］ 10～11t積 | - | - | 運転手（一般） | - | - | - | 軽油 １．２号 パトロール給油 | - | - | - | - | -
2.5t以下 | 積込み･据付け(層積) | 6個 | 7.0km以下 | 2088.1 | 45.16 | 45.16 | - | - | 37.95 | 37.95 | - | - | - | 16.89 | 16.89 | - | - | - | - | トラック［普通型］ 10～11t積 | - | - | 運転手（一般） | - | - | - | 軽油 １．２号 パトロール給油 | - | - | - | - | -
2.5t以下 | 積込み･据付け(層積) | 6個 | 7.5km以下 | 2109.1 | 45.16 | 45.16 | - | - | 37.95 | 37.95 | - | - | - | 16.89 | 16.89 | - | - | - | - | トラック［普通型］ 10～11t積 | - | - | 運転手（一般） | - | - | - | 軽油 １．２号 パトロール給油 | - | - | - | - | -
2.5t以下 | 積込み･据付け(層積) | 6個 | 8.5km以下 | 2129.3 | 45.16 | 45.16 | - | - | 37.95 | 37.95 | - | - | - | 16.89 | 16.89 | - | - | - | - | トラック［普通型］ 10～11t積 | - | - | 運転手（一般） | - | - | - | 軽油 １．２号 パトロール給油 | - | - | - | - | -
2.5t以下 | 積込み･据付け(層積) | 6個 | 9.5km以下 | 2191.4 | 45.16 | 45.16 | - | - | 37.95 | 37.95 | - | - | - | 16.89 | 16.89 | - | - | - | - | トラック［普通型］ 10～11t積 | - | - | 運転手（一般） | - | - | - | 軽油 １．２号 パトロール給油 | - | - | - | - | -
2.5t以下 | 積込み･据付け(層積) | 6個 | 10.5km以下 | 2254.3 | 45.16 | 45.16 | - | - | 37.95 | 37.95 | - | - | - | 16.89 | 16.89 | - | - | - | - | トラック［普通型］ 10～11t積 | - | - | 運転手（一般） | - | - | - | 軽油 １．２号 パトロール給油 | - | - | - | - | -
2.5t以下 | 積込み･据付け(層積) | 6個 | 11.5km以下 | 2337.4 | 45.16 | 45.16 | - | - | 37.95 | 37.95 | - | - | - | 16.89 | 16.89 | - | - | - | - | トラック［普通型］ 10～11t積 | - | - | 運転手（一般） | - | - | - | 軽油 １．２号 パトロール給油 | - | - | - | - | -
2.5t以下 | 積込み･据付け(層積) | 6個 | 12.5km以下 | 2399.6 | 45.16 | 45.16 | - | - | 37.95 | 37.95 | - | - | - | 16.89 | 16.89 | - | - | - | - | トラック［普通型］ 10～11t積 | - | - | 運転手（一般） | - | - | - | 軽油 １．２号 パトロール給油 | - | - | - | - | -
2.5t以下 | 積込み･据付け(層積) | 6個 | 14.0km以下 | 2461.7 | 45.16 | 45.16 | - | - | 37.95 | 37.95 | - | - | - | 16.89 | 16.89 | - | - | - | - | トラック［普通型］ 10～11t積 | - | - | 運転手（一般） | - | - | - | 軽油 １．２号 パトロール給油 | - | - | - | - | -
2.5t以下 | 積込み･据付け(層積) | 6個 | 15.0km以下 | 2566.5 | 45.16 | 45.16 | - | - | 37.95 | 37.95 | - | - | - | 16.89 | 16.89 | - | - | - | - | トラック［普通型］ 10～11t積 | - | - | 運転手（一般） | - | - | - | 軽油 １．２号 パトロール給油 | - | - | - | - | -
2.5t以下 | 積込み･据付け(層積) | 7個 | 0.5km以下 | 1645.6 | 45.16 | 45.16 | - | - | 37.95 | 37.95 | - | - | - | 16.89 | 16.89 | - | - | - | - | トラック［普通型］ 10～11t積 | - | - | 運転手（一般） | - | - | - | 軽油 １．２号 パトロール給油 | - | - | - | - | -
2.5t以下 | 積込み･据付け(層積) | 7個 | 1.0km以下 | 1662.9 | 45.16 | 45.16 | - | - | 37.95 | 37.95 | - | - | - | 16.89 | 16.89 | - | - | - | - | トラック［普通型］ 10～11t積 | - | - | 運転手（一般） | - | - | - | 軽油 １．２号 パトロール給油 | - | - | - | - | -
2.5t以下 | 積込み･据付け(層積) | 7個 | 1.5km以下 | 1698.8 | 45.16 | 45.16 | - | - | 37.95 | 37.95 | - | - | - | 16.89 | 16.89 | - | - | - | - | トラック［普通型］ 10～11t積 | - | - | 運転手（一般） | - | - | - | 軽油 １．２号 パトロール給油 | - | - | - | - | -
2.5t以下 | 積込み･据付け(層積) | 7個 | 2.0km以下 | 1716.8 | 45.16 | 45.16 | - | - | 37.95 | 37.95 | - | - | - | 16.89 | 16.89 | - | - | - | - | トラック［普通型］ 10～11t積 | - | - | 運転手（一般） | - | - | - | 軽油 １．２号 パトロール給油 | - | - | - | - | -
2.5t以下 | 積込み･据付け(層積) | 7個 | 2.5km以下 | 1752 | 45.16 | 45.16 | - | - | 37.95 | 37.95 | - | - | - | 16.89 | 16.89 | - | - | - | - | トラック［普通型］ 10～11t積 | - | - | 運転手（一般） | - | - | - | 軽油 １．２号 パトロール給油 | - | - | - | - | -
2.5t以下 | 積込み･据付け(層積) | 7個 | 3.0km以下 | 1787.9 | 45.16 | 45.16 | - | - | 37.95 | 37.95 | - | - | - | 16.89 | 16.89 | - | - | - | - | トラック［普通型］ 10～11t積 | - | - | 運転手（一般） | - | - | - | 軽油 １．２号 パトロール給油 | - | - | - | - | -
2.5t以下 | 積込み･据付け(層積) | 7個 | 3.5km以下 | 1805.9 | 45.16 | 45.16 | - | - | 37.95 | 37.95 | - | - | - | 16.89 | 16.89 | - | - | - | - | トラック［普通型］ 10～11t積 | - | - | 運転手（一般） | - | - | - | 軽油 １．２号 パトロール給油 | - | - | - | - | -
2.5t以下 | 積込み･据付け(層積) | 7個 | 4.0km以下 | 1841.1 | 45.16 | 45.16 | - | - | 37.95 | 37.95 | - | - | - | 16.89 | 16.89 | - | - | - | - | トラック［普通型］ 10～11t積 | - | - | 運転手（一般） | - | - | - | 軽油 １．２号 パトロール給油 | - | - | - | - | -
2.5t以下 | 積込み･据付け(層積) | 7個 | 4.5km以下 | 1859 | 45.16 | 45.16 | - | - | 37.95 | 37.95 | - | - | - | 16.89 | 16.89 | - | - | - | - | トラック［普通型］ 10～11t積 | - | - | 運転手（一般） | - | - | - | 軽油 １．２号 パトロール給油 | - | - | - | - | -
2.5t以下 | 積込み･据付け(層積) | 7個 | 5.0km以下 | 1895 | 45.16 | 45.16 | - | - | 37.95 | 37.95 | - | - | - | 16.89 | 16.89 | - | - | - | - | トラック［普通型］ 10～11t積 | - | - | 運転手（一般） | - | - | - | 軽油 １．２号 パトロール給油 | - | - | - | - | -
2.5t以下 | 積込み･据付け(層積) | 7個 | 5.5km以下 | 1930.9 | 45.16 | 45.16 | - | - | 37.95 | 37.95 | - | - | - | 16.89 | 16.89 | - | - | - | - | トラック［普通型］ 10～11t積 | - | - | 運転手（一般） | - | - | - | 軽油 １．２号 パトロール給油 | - | - | - | - | -
2.5t以下 | 積込み･据付け(層積) | 7個 | 6.0km以下 | 1948.1 | 45.16 | 45.16 | - | - | 37.95 | 37.95 | - | - | - | 16.89 | 16.89 | - | - | - | - | トラック［普通型］ 10～11t積 | - | - | 運転手（一般） | - | - | - | 軽油 １．２号 パトロール給油 | - | - | - | - | -
2.5t以下 | 積込み･据付け(層積) | 7個 | 6.5km以下 | 1984.1 | 45.16 | 45.16 | - | - | 37.95 | 37.95 | - | - | - | 16.89 | 16.89 | - | - | - | - | トラック［普通型］ 10～11t積 | - | - | 運転手（一般） | - | - | - | 軽油 １．２号 パトロール給油 | - | - | - | - | -
2.5t以下 | 積込み･据付け(層積) | 7個 | 7.0km以下 | 2020 | 45.16 | 45.16 | - | - | 37.95 | 37.95 | - | - | - | 16.89 | 16.89 | - | - | - | - | トラック［普通型］ 10～11t積 | - | - | 運転手（一般） | - | - | - | 軽油 １．２号 パトロール給油 | - | - | - | - | -
2.5t以下 | 積込み･据付け(層積) | 7個 | 7.5km以下 | 2037.2 | 45.16 | 45.16 | - | - | 37.95 | 37.95 | - | - | - | 16.89 | 16.89 | - | - | - | - | トラック［普通型］ 10～11t積 | - | - | 運転手（一般） | - | - | - | 軽油 １．２号 パトロール給油 | - | - | - | - | -
2.5t以下 | 積込み･据付け(層積) | 7個 | 8.5km以下 | 2055.2 | 45.16 | 45.16 | - | - | 37.95 | 37.95 | - | - | - | 16.89 | 16.89 | - | - | - | - | トラック［普通型］ 10～11t積 | - | - | 運転手（一般） | - | - | - | 軽油 １．２号 パトロール給油 | - | - | - | - | -
2.5t以下 | 積込み･据付け(層積) | 7個 | 9.5km以下 | 2109.1 | 45.16 | 45.16 | - | - | 37.95 | 37.95 | - | - | - | 16.89 | 16.89 | - | - | - | - | トラック［普通型］ 10～11t積 | - | - | 運転手（一般） | - | - | - | 軽油 １．２号 パトロール給油 | - | - | - | - | -
2.5t以下 | 積込み･据付け(層積) | 7個 | 10.5km以下 | 2163 | 45.16 | 45.16 | - | - | 37.95 | 37.95 | - | - | - | 16.89 | 16.89 | - | - | - | - | トラック［普通型］ 10～11t積 | - | - | 運転手（一般） | - | - | - | 軽油 １．２号 パトロール給油 | - | - | - | - | -
2.5t以下 | 積込み･据付け(層積) | 7個 | 11.5km以下 | 2233.4 | 45.16 | 45.16 | - | - | 37.95 | 37.95 | - | - | - | 16.89 | 16.89 | - | - | - | - | トラック［普通型］ 10～11t積 | - | - | 運転手（一般） | - | - | - | 軽油 １．２号 パトロール給油 | - | - | - | - | -
2.5t以下 | 積込み･据付け(層積) | 7個 | 12.5km以下 | 2286.5 | 45.16 | 45.16 | - | - | 37.95 | 37.95 | - | - | - | 16.89 | 16.89 | - | - | - | - | トラック［普通型］ 10～11t積 | - | - | 運転手（一般） | - | - | - | 軽油 １．２号 パトロール給油 | - | - | - | - | -
2.5t以下 | 積込み･据付け(層積) | 7個 | 14.0km以下 | 2340.4 | 45.16 | 45.16 | - | - | 37.95 | 37.95 | - | - | - | 16.89 | 16.89 | - | - | - | - | トラック［普通型］ 10～11t積 | - | - | 運転手（一般） | - | - | - | 軽油 １．２号 パトロール給油 | - | - | - | - | -
2.5t以下 | 積込み･据付け(層積) | 7個 | 15.0km以下 | 2430.3 | 45.16 | 45.16 | - | - | 37.95 | 37.95 | - | - | - | 16.89 | 16.89 | - | - | - | - | トラック［普通型］ 10～11t積 | - | - | 運転手（一般） | - | - | - | 軽油 １．２号 パトロール給油 | - | - | - | - | -
2.5t以下 | 積込み･据付け(層積) | 8個 | 0.5km以下 | 1641.2 | 45.16 | 45.16 | - | - | 37.95 | 37.95 | - | - | - | 16.89 | 16.89 | - | - | - | - | トラック［普通型］ 10～11t積 | - | - | 運転手（一般） | - | - | - | 軽油 １．２号 パトロール給油 | - | - | - | - | -
2.5t以下 | 積込み･据付け(層積) | 8個 | 1.0km以下 | 1656.1 | 45.16 | 45.16 | - | - | 37.95 | 37.95 | - | - | - | 16.89 | 16.89 | - | - | - | - | トラック［普通型］ 10～11t積 | - | - | 運転手（一般） | - | - | - | 軽油 １．２号 パトロール給油 | - | - | - | - | -
2.5t以下 | 積込み･据付け(層積) | 8個 | 1.5km以下 | 1687.6 | 45.16 | 45.16 | - | - | 37.95 | 37.95 | - | - | - | 16.89 | 16.89 | - | - | - | - | トラック［普通型］ 10～11t積 | - | - | 運転手（一般） | - | - | - | 軽油 １．２号 パトロール給油 | - | - | - | - | -
2.5t以下 | 積込み･据付け(層積) | 8個 | 2.0km以下 | 1703.3 | 45.16 | 45.16 | - | - | 37.95 | 37.95 | - | - | - | 16.89 | 16.89 | - | - | - | - | トラック［普通型］ 10～11t積 | - | - | 運転手（一般） | - | - | - | 軽油 １．２号 パトロール給油 | - | - | - | - | -
2.5t以下 | 積込み･据付け(層積) | 8個 | 2.5km以下 | 1734 | 45.16 | 45.16 | - | - | 37.95 | 37.95 | - | - | - | 16.89 | 16.89 | - | - | - | - | トラック［普通型］ 10～11t積 | - | - | 運転手（一般） | - | - | - | 軽油 １．２号 パトロール給油 | - | - | - | - | -
2.5t以下 | 積込み･据付け(層積) | 8個 | 3.0km以下 | 1765.4 | 45.16 | 45.16 | - | - | 37.95 | 37.95 | - | - | - | 16.89 | 16.89 | - | - | - | - | トラック［普通型］ 10～11t積 | - | - | 運転手（一般） | - | - | - | 軽油 １．２号 パトロール給油 | - | - | - | - | -
2.5t以下 | 積込み･据付け(層積) | 8個 | 3.5km以下 | 1781.2 | 45.16 | 45.16 | - | - | 37.95 | 37.95 | - | - | - | 16.89 | 16.89 | - | - | - | - | トラック［普通型］ 10～11t積 | - | - | 運転手（一般） | - | - | - | 軽油 １．２号 パトロール給油 | - | - | - | - | -
2.5t以下 | 積込み･据付け(層積) | 8個 | 4.0km以下 | 1812.6 | 45.16 | 45.16 | - | - | 37.95 | 37.95 | - | - | - | 16.89 | 16.89 | - | - | - | - | トラック［普通型］ 10～11t積 | - | - | 運転手（一般） | - | - | - | 軽油 １．２号 パトロール給油 | - | - | - | - | -
2.5t以下 | 積込み･据付け(層積) | 8個 | 4.5km以下 | 1827.6 | 45.16 | 45.16 | - | - | 37.95 | 37.95 | - | - | - | 16.89 | 16.89 | - | - | - | - | トラック［普通型］ 10～11t積 | - | - | 運転手（一般） | - | - | - | 軽油 １．２号 パトロール給油 | - | - | - | - | -
2.5t以下 | 積込み･据付け(層積) | 8個 | 5.0km以下 | 1859 | 45.16 | 45.16 | - | - | 37.95 | 37.95 | - | - | - | 16.89 | 16.89 | - | - | - | - | トラック［普通型］ 10～11t積 | - | - | 運転手（一般） | - | - | - | 軽油 １．２号 パトロール給油 | - | - | - | - | -
2.5t以下 | 積込み･据付け(層積) | 8個 | 5.5km以下 | 1890.5 | 45.16 | 45.16 | - | - | 37.95 | 37.95 | - | - | - | 16.89 | 16.89 | - | - | - | - | トラック［普通型］ 10～11t積 | - | - | 運転手（一般） | - | - | - | 軽油 １．２号 パトロール給油 | - | - | - | - | -
2.5t以下 | 積込み･据付け(層積) | 8個 | 6.0km以下 | 1906.2 | 45.16 | 45.16 | - | - | 37.95 | 37.95 | - | - | - | 16.89 | 16.89 | - | - | - | - | トラック［普通型］ 10～11t積 | - | - | 運転手（一般） | - | - | - | 軽油 １．２号 パトロール給油 | - | - | - | - | -
2.5t以下 | 積込み･据付け(層積) | 8個 | 6.5km以下 | 1936.9 | 45.16 | 45.16 | - | - | 37.95 | 37.95 | - | - | - | 16.89 | 16.89 | - | - | - | - | トラック［普通型］ 10～11t積 | - | - | 運転手（一般） | - | - | - | 軽油 １．２号 パトロール給油 | - | - | - | - | -
2.5t以下 | 積込み･据付け(層積) | 8個 | 7.0km以下 | 1969.1 | 45.16 | 45.16 | - | - | 37.95 | 37.95 | - | - | - | 16.89 | 16.89 | - | - | - | - | トラック［普通型］ 10～11t積 | - | - | 運転手（一般） | - | - | - | 軽油 １．２号 パトロール給油 | - | - | - | - | -
2.5t以下 | 積込み･据付け(層積) | 8個 | 7.5km以下 | 1984.1 | 45.16 | 45.16 | - | - | 37.95 | 37.95 | - | - | - | 16.89 | 16.89 | - | - | - | - | トラック［普通型］ 10～11t積 | - | - | 運転手（一般） | - | - | - | 軽油 １．２号 パトロール給油 | - | - | - | - | -
2.5t以下 | 積込み･据付け(層積) | 8個 | 8.5km以下 | 1999.8 | 45.16 | 45.16 | - | - | 37.95 | 37.95 | - | - | - | 16.89 | 16.89 | - | - | - | - | トラック［普通型］ 10～11t積 | - | - | 運転手（一般） | - | - | - | 軽油 １．２号 パトロール給油 | - | - | - | - | -
2.5t以下 | 積込み･据付け(層積) | 8個 | 9.5km以下 | 2046.2 | 45.16 | 45.16 | - | - | 37.95 | 37.95 | - | - | - | 16.89 | 16.89 | - | - | - | - | トラック［普通型］ 10～11t積 | - | - | 運転手（一般） | - | - | - | 軽油 １．２号 パトロール給油 | - | - | - | - | -
2.5t以下 | 積込み･据付け(層積) | 8個 | 10.5km以下 | 2093.4 | 45.16 | 45.16 | - | - | 37.95 | 37.95 | - | - | - | 16.89 | 16.89 | - | - | - | - | トラック［普通型］ 10～11t積 | - | - | 運転手（一般） | - | - | - | 軽油 １．２号 パトロール給油 | - | - | - | - | -
2.5t以下 | 積込み･据付け(層積) | 8個 | 11.5km以下 | 2155.5 | 45.16 | 45.16 | - | - | 37.95 | 37.95 | - | - | - | 16.89 | 16.89 | - | - | - | - | トラック［普通型］ 10～11t積 | - | - | 運転手（一般） | - | - | - | 軽油 １．２号 パトロール給油 | - | - | - | - | -
2.5t以下 | 積込み･据付け(層積) | 8個 | 12.5km以下 | 2202.7 | 45.16 | 45.16 | - | - | 37.95 | 37.95 | - | - | - | 16.89 | 16.89 | - | - | - | - | トラック［普通型］ 10～11t積 | - | - | 運転手（一般） | - | - | - | 軽油 １．２号 パトロール給油 | - | - | - | - | -
2.5t以下 | 積込み･据付け(層積) | 8個 | 14.0km以下 | 2249.1 | 45.16 | 45.16 | - | - | 37.95 | 37.95 | - | - | - | 16.89 | 16.89 | - | - | - | - | トラック［普通型］ 10～11t積 | - | - | 運転手（一般） | - | - | - | 軽油 １．２号 パトロール給油 | - | - | - | - | -
2.5t以下 | 積込み･据付け(層積) | 8個 | 15.0km以下 | 2327 | 45.16 | 45.16 | - | - | 37.95 | 37.95 | - | - | - | 16.89 | 16.89 | - | - | - | - | トラック［普通型］ 10～11t積 | - | - | 運転手（一般） | - | - | - | 軽油 １．２号 パトロール給油 | - | - | - | - | -
2.5t以下 | 積込み･据付け(層積) | 9個 | 0.5km以下 | 1637.4 | 45.16 | 45.16 | - | - | 37.95 | 37.95 | - | - | - | 16.89 | 16.89 | - | - | - | - | トラック［普通型］ 10～11t積 | - | - | 運転手（一般） | - | - | - | 軽油 １．２号 パトロール給油 | - | - | - | - | -
2.5t以下 | 積込み･据付け(層積) | 9個 | 1.0km以下 | 1651.6 | 45.16 | 45.16 | - | - | 37.95 | 37.95 | - | - | - | 16.89 | 16.89 | - | - | - | - | トラック［普通型］ 10～11t積 | - | - | 運転手（一般） | - | - | - | 軽油 １．２号 パトロール給油 | - | - | - | - | -
2.5t以下 | 積込み･据付け(層積) | 9個 | 1.5km以下 | 1679.3 | 45.16 | 45.16 | - | - | 37.95 | 37.95 | - | - | - | 16.89 | 16.89 | - | - | - | - | トラック［普通型］ 10～11t積 | - | - | 運転手（一般） | - | - | - | 軽油 １．２号 パトロール給油 | - | - | - | - | -
2.5t以下 | 積込み･据付け(層積) | 9個 | 2.0km以下 | 1692.8 | 45.16 | 45.16 | - | - | 37.95 | 37.95 | - | - | - | 16.89 | 16.89 | - | - | - | - | トラック［普通型］ 10～11t積 | - | - | 運転手（一般） | - | - | - | 軽油 １．２号 パトロール給油 | - | - | - | - | -
2.5t以下 | 積込み･据付け(層積) | 9個 | 2.5km以下 | 1720.5 | 45.16 | 45.16 | - | - | 37.95 | 37.95 | - | - | - | 16.89 | 16.89 | - | - | - | - | トラック［普通型］ 10～11t積 | - | - | 運転手（一般） | - | - | - | 軽油 １．２号 パトロール給油 | - | - | - | - | -
2.5t以下 | 積込み･据付け(層積) | 9個 | 3.0km以下 | 1748.2 | 45.16 | 45.16 | - | - | 37.95 | 37.95 | - | - | - | 16.89 | 16.89 | - | - | - | - | トラック［普通型］ 10～11t積 | - | - | 運転手（一般） | - | - | - | 軽油 １．２号 パトロール給油 | - | - | - | - | -
2.5t以下 | 積込み･据付け(層積) | 9個 | 3.5km以下 | 1761.7 | 45.16 | 45.16 | - | - | 37.95 | 37.95 | - | - | - | 16.89 | 16.89 | - | - | - | - | トラック［普通型］ 10～11t積 | - | - | 運転手（一般） | - | - | - | 軽油 １．２号 パトロール給油 | - | - | - | - | -
2.5t以下 | 積込み･据付け(層積) | 9個 | 4.0km以下 | 1790.1 | 45.16 | 45.16 | - | - | 37.95 | 37.95 | - | - | - | 16.89 | 16.89 | - | - | - | - | トラック［普通型］ 10～11t積 | - | - | 運転手（一般） | - | - | - | 軽油 １．２号 パトロール給油 | - | - | - | - | -
2.5t以下 | 積込み･据付け(層積) | 9個 | 4.5km以下 | 1803.6 | 45.16 | 45.16 | - | - | 37.95 | 37.95 | - | - | - | 16.89 | 16.89 | - | - | - | - | トラック［普通型］ 10～11t積 | - | - | 運転手（一般） | - | - | - | 軽油 １．２号 パトロール給油 | - | - | - | - | -
2.5t以下 | 積込み･据付け(層積) | 9個 | 5.0km以下 | 1831.3 | 45.16 | 45.16 | - | - | 37.95 | 37.95 | - | - | - | 16.89 | 16.89 | - | - | - | - | トラック［普通型］ 10～11t積 | - | - | 運転手（一般） | - | - | - | 軽油 １．２号 パトロール給油 | - | - | - | - | -
2.5t以下 | 積込み･据付け(層積) | 9個 | 5.5km以下 | 1859 | 45.16 | 45.16 | - | - | 37.95 | 37.95 | - | - | - | 16.89 | 16.89 | - | - | - | - | トラック［普通型］ 10～11t積 | - | - | 運転手（一般） | - | - | - | 軽油 １．２号 パトロール給油 | - | - | - | - | -
2.5t以下 | 積込み･据付け(層積) | 9個 | 6.0km以下 | 1873.2 | 45.16 | 45.16 | - | - | 37.95 | 37.95 | - | - | - | 16.89 | 16.89 | - | - | - | - | トラック［普通型］ 10～11t積 | - | - | 運転手（一般） | - | - | - | 軽油 １．２号 パトロール給油 | - | - | - | - | -
2.5t以下 | 積込み･据付け(層積) | 9個 | 6.5km以下 | 1900.9 | 45.16 | 45.16 | - | - | 37.95 | 37.95 | - | - | - | 16.89 | 16.89 | - | - | - | - | トラック［普通型］ 10～11t積 | - | - | 運転手（一般） | - | - | - | 軽油 １．２号 パトロール給油 | - | - | - | - | -
2.5t以下 | 積込み･据付け(層積) | 9個 | 7.0km以下 | 1928.7 | 45.16 | 45.16 | - | - | 37.95 | 37.95 | - | - | - | 16.89 | 16.89 | - | - | - | - | トラック［普通型］ 10～11t積 | - | - | 運転手（一般） | - | - | - | 軽油 １．２号 パトロール給油 | - | - | - | - | -
2.5t以下 | 積込み･据付け(層積) | 9個 | 7.5km以下 | 1942.9 | 45.16 | 45.16 | - | - | 37.95 | 37.95 | - | - | - | 16.89 | 16.89 | - | - | - | - | トラック［普通型］ 10～11t積 | - | - | 運転手（一般） | - | - | - | 軽油 １．２号 パトロール給油 | - | - | - | - | -
2.5t以下 | 積込み･据付け(層積) | 9個 | 8.5km以下 | 1956.4 | 45.16 | 45.16 | - | - | 37.95 | 37.95 | - | - | - | 16.89 | 16.89 | - | - | - | - | トラック［普通型］ 10～11t積 | - | - | 運転手（一般） | - | - | - | 軽油 １．２号 パトロール給油 | - | - | - | - | -
2.5t以下 | 積込み･据付け(層積) | 9個 | 9.5km以下 | 1998.3 | 45.16 | 45.16 | - | - | 37.95 | 37.95 | - | - | - | 16.89 | 16.89 | - | - | - | - | トラック［普通型］ 10～11t積 | - | - | 運転手（一般） | - | - | - | 軽油 １．２号 パトロール給油 | - | - | - | - | -
2.5t以下 | 積込み･据付け(層積) | 9個 | 10.5km以下 | 2039.5 | 45.16 | 45.16 | - | - | 37.95 | 37.95 | - | - | - | 16.89 | 16.89 | - | - | - | - | トラック［普通型］ 10～11t積 | - | - | 運転手（一般） | - | - | - | 軽油 １．２号 パトロール給油 | - | - | - | - | -
2.5t以下 | 積込み･据付け(層積) | 9個 | 11.5km以下 | 2094.9 | 45.16 | 45.16 | - | - | 37.95 | 37.95 | - | - | - | 16.89 | 16.89 | - | - | - | - | トラック［普通型］ 10～11t積 | - | - | 運転手（一般） | - | - | - | 軽油 １．２号 パトロール給油 | - | - | - | - | -
2.5t以下 | 積込み･据付け(層積) | 9個 | 12.5km以下 | 2136.8 | 45.16 | 45.16 | - | - | 37.95 | 37.95 | - | - | - | 16.89 | 16.89 | - | - | - | - | トラック［普通型］ 10～11t積 | - | - | 運転手（一般） | - | - | - | 軽油 １．２号 パトロール給油 | - | - | - | - | -
2.5t以下 | 積込み･据付け(層積) | 9個 | 14.0km以下 | 2178.7 | 45.16 | 45.16 | - | - | 37.95 | 37.95 | - | - | - | 16.89 | 16.89 | - | - | - | - | トラック［普通型］ 10～11t積 | - | - | 運転手（一般） | - | - | - | 軽油 １．２号 パトロール給油 | - | - | - | - | -
2.5t以下 | 積込み･据付け(層積) | 9個 | 15.0km以下 | 2247.6 | 45.16 | 45.16 | - | - | 37.95 | 37.95 | - | - | - | 16.89 | 16.89 | - | - | - | - | トラック［普通型］ 10～11t積 | - | - | 運転手（一般） | - | - | - | 軽油 １．２号 パトロール給油 | - | - | - | - | -
2.5t以下 | 積込み･据付け(層積) | 10個 | 0.5km以下 | 1634.4 | 45.16 | 45.16 | - | - | 37.95 | 37.95 | - | - | - | 16.89 | 16.89 | - | - | - | - | トラック［普通型］ 10～11t積 | - | - | 運転手（一般） | - | - | - | 軽油 １．２号 パトロール給油 | - | - | - | - | -
2.5t以下 | 積込み･据付け(層積) | 10個 | 1.0km以下 | 1647.1 | 45.16 | 45.16 | - | - | 37.95 | 37.95 | - | - | - | 16.89 | 16.89 | - | - | - | - | トラック［普通型］ 10～11t積 | - | - | 運転手（一般） | - | - | - | 軽油 １．２号 パトロール給油 | - | - | - | - | -
2.5t以下 | 積込み･据付け(層積) | 10個 | 1.5km以下 | 1671.8 | 45.16 | 45.16 | - | - | 37.95 | 37.95 | - | - | - | 16.89 | 16.89 | - | - | - | - | トラック［普通型］ 10～11t積 | - | - | 運転手（一般） | - | - | - | 軽油 １．２号 パトロール給油 | - | - | - | - | -
2.5t以下 | 積込み･据付け(層積) | 10個 | 2.0km以下 | 1684.6 | 45.16 | 45.16 | - | - | 37.95 | 37.95 | - | - | - | 16.89 | 16.89 | - | - | - | - | トラック［普通型］ 10～11t積 | - | - | 運転手（一般） | - | - | - | 軽油 １．２号 パトロール給油 | - | - | - | - | -
2.5t以下 | 積込み･据付け(層積) | 10個 | 2.5km以下 | 1709.3 | 45.16 | 45.16 | - | - | 37.95 | 37.95 | - | - | - | 16.89 | 16.89 | - | - | - | - | トラック［普通型］ 10～11t積 | - | - | 運転手（一般） | - | - | - | 軽油 １．２号 パトロール給油 | - | - | - | - | -
2.5t以下 | 積込み･据付け(層積) | 10個 | 3.0km以下 | 1734 | 45.16 | 45.16 | - | - | 37.95 | 37.95 | - | - | - | 16.89 | 16.89 | - | - | - | - | トラック［普通型］ 10～11t積 | - | - | 運転手（一般） | - | - | - | 軽油 １．２号 パトロール給油 | - | - | - | - | -
2.5t以下 | 積込み･据付け(層積) | 10個 | 3.5km以下 | 1746.7 | 45.16 | 45.16 | - | - | 37.95 | 37.95 | - | - | - | 16.89 | 16.89 | - | - | - | - | トラック［普通型］ 10～11t積 | - | - | 運転手（一般） | - | - | - | 軽油 １．２号 パトロール給油 | - | - | - | - | -
2.5t以下 | 積込み･据付け(層積) | 10個 | 4.0km以下 | 1772.2 | 45.16 | 45.16 | - | - | 37.95 | 37.95 | - | - | - | 16.89 | 16.89 | - | - | - | - | トラック［普通型］ 10～11t積 | - | - | 運転手（一般） | - | - | - | 軽油 １．２号 パトロール給油 | - | - | - | - | -
2.5t以下 | 積込み･据付け(層積) | 10個 | 4.5km以下 | 1784.2 | 45.16 | 45.16 | - | - | 37.95 | 37.95 | - | - | - | 16.89 | 16.89 | - | - | - | - | トラック［普通型］ 10～11t積 | - | - | 運転手（一般） | - | - | - | 軽油 １．２号 パトロール給油 | - | - | - | - | -
2.5t以下 | 積込み･据付け(層積) | 10個 | 5.0km以下 | 1809.6 | 45.16 | 45.16 | - | - | 37.95 | 37.95 | - | - | - | 16.89 | 16.89 | - | - | - | - | トラック［普通型］ 10～11t積 | - | - | 運転手（一般） | - | - | - | 軽油 １．２号 パトロール給油 | - | - | - | - | -
2.5t以下 | 積込み･据付け(層積) | 10個 | 5.5km以下 | 1834.3 | 45.16 | 45.16 | - | - | 37.95 | 37.95 | - | - | - | 16.89 | 16.89 | - | - | - | - | トラック［普通型］ 10～11t積 | - | - | 運転手（一般） | - | - | - | 軽油 １．２号 パトロール給油 | - | - | - | - | -
2.5t以下 | 積込み･据付け(層積) | 10個 | 6.0km以下 | 1847 | 45.16 | 45.16 | - | - | 37.95 | 37.95 | - | - | - | 16.89 | 16.89 | - | - | - | - | トラック［普通型］ 10～11t積 | - | - | 運転手（一般） | - | - | - | 軽油 １．２号 パトロール給油 | - | - | - | - | -
2.5t以下 | 積込み･据付け(層積) | 10個 | 6.5km以下 | 1871.8 | 45.16 | 45.16 | - | - | 37.95 | 37.95 | - | - | - | 16.89 | 16.89 | - | - | - | - | トラック［普通型］ 10～11t積 | - | - | 運転手（一般） | - | - | - | 軽油 １．２号 パトロール給油 | - | - | - | - | -
2.5t以下 | 積込み･据付け(層積) | 10個 | 7.0km以下 | 1897.2 | 45.16 | 45.16 | - | - | 37.95 | 37.95 | - | - | - | 16.89 | 16.89 | - | - | - | - | トラック［普通型］ 10～11t積 | - | - | 運転手（一般） | - | - | - | 軽油 １．２号 パトロール給油 | - | - | - | - | -
2.5t以下 | 積込み･据付け(層積) | 10個 | 7.5km以下 | 1909.2 | 45.16 | 45.16 | - | - | 37.95 | 37.95 | - | - | - | 16.89 | 16.89 | - | - | - | - | トラック［普通型］ 10～11t積 | - | - | 運転手（一般） | - | - | - | 軽油 １．２号 パトロール給油 | - | - | - | - | -
2.5t以下 | 積込み･据付け(層積) | 10個 | 8.5km以下 | 1921.9 | 45.16 | 45.16 | - | - | 37.95 | 37.95 | - | - | - | 16.89 | 16.89 | - | - | - | - | トラック［普通型］ 10～11t積 | - | - | 運転手（一般） | - | - | - | 軽油 １．２号 パトロール給油 | - | - | - | - | -
2.5t以下 | 積込み･据付け(層積) | 10個 | 9.5km以下 | 1958.6 | 45.16 | 45.16 | - | - | 37.95 | 37.95 | - | - | - | 16.89 | 16.89 | - | - | - | - | トラック［普通型］ 10～11t積 | - | - | 運転手（一般） | - | - | - | 軽油 １．２号 パトロール給油 | - | - | - | - | -
2.5t以下 | 積込み･据付け(層積) | 10個 | 10.5km以下 | 1996.8 | 45.16 | 45.16 | - | - | 37.95 | 37.95 | - | - | - | 16.89 | 16.89 | - | - | - | - | トラック［普通型］ 10～11t積 | - | - | 運転手（一般） | - | - | - | 軽油 １．２号 パトロール給油 | - | - | - | - | -
2.5t以下 | 積込み･据付け(層積) | 10個 | 11.5km以下 | 2046.2 | 45.16 | 45.16 | - | - | 37.95 | 37.95 | - | - | - | 16.89 | 16.89 | - | - | - | - | トラック［普通型］ 10～11t積 | - | - | 運転手（一般） | - | - | - | 軽油 １．２号 パトロール給油 | - | - | - | - | -
2.5t以下 | 積込み･据付け(層積) | 10個 | 12.5km以下 | 2083.6 | 45.16 | 45.16 | - | - | 37.95 | 37.95 | - | - | - | 16.89 | 16.89 | - | - | - | - | トラック［普通型］ 10～11t積 | - | - | 運転手（一般） | - | - | - | 軽油 １．２号 パトロール給油 | - | - | - | - | -
2.5t以下 | 積込み･据付け(層積) | 10個 | 14.0km以下 | 2121.8 | 45.16 | 45.16 | - | - | 37.95 | 37.95 | - | - | - | 16.89 | 16.89 | - | - | - | - | トラック［普通型］ 10～11t積 | - | - | 運転手（一般） | - | - | - | 軽油 １．２号 パトロール給油 | - | - | - | - | -
2.5t以下 | 積込み･据付け(層積) | 10個 | 15.0km以下 | 2183.2 | 45.16 | 45.16 | - | - | 37.95 | 37.95 | - | - | - | 16.89 | 16.89 | - | - | - | - | トラック［普通型］ 10～11t積 | - | - | 運転手（一般） | - | - | - | 軽油 １．２号 パトロール給油 | - | - | - | - | -
2.5t以下 | 積込み･据付け(層積) | 11個以上15個以下 | 0.5km以下 | 1629.2 | 45.16 | 45.16 | - | - | 37.95 | 37.95 | - | - | - | 16.89 | 16.89 | - | - | - | - | トラック［普通型］ 10～11t積 | - | - | 運転手（一般） | - | - | - | 軽油 １．２号 パトロール給油 | - | - | - | - | -
2.5t以下 | 積込み･据付け(層積) | 11個以上15個以下 | 1.0km以下 | 1638.9 | 45.16 | 45.16 | - | - | 37.95 | 37.95 | - | - | - | 16.89 | 16.89 | - | - | - | - | トラック［普通型］ 10～11t積 | - | - | 運転手（一般） | - | - | - | 軽油 １．２号 パトロール給油 | - | - | - | - | -
2.5t以下 | 積込み･据付け(層積) | 11個以上15個以下 | 1.5km以下 | 1657.6 | 45.16 | 45.16 | - | - | 37.95 | 37.95 | - | - | - | 16.89 | 16.89 | - | - | - | - | トラック［普通型］ 10～11t積 | - | - | 運転手（一般） | - | - | - | 軽油 １．２号 パトロール給油 | - | - | - | - | -
2.5t以下 | 積込み･据付け(層積) | 11個以上15個以下 | 2.0km以下 | 1667.4 | 45.16 | 45.16 | - | - | 37.95 | 37.95 | - | - | - | 16.89 | 16.89 | - | - | - | - | トラック［普通型］ 10～11t積 | - | - | 運転手（一般） | - | - | - | 軽油 １．２号 パトロール給油 | - | - | - | - | -
2.5t以下 | 積込み･据付け(層積) | 11個以上15個以下 | 2.5km以下 | 1686.8 | 45.16 | 45.16 | - | - | 37.95 | 37.95 | - | - | - | 16.89 | 16.89 | - | - | - | - | トラック［普通型］ 10～11t積 | - | - | 運転手（一般） | - | - | - | 軽油 １．２号 パトロール給油 | - | - | - | - | -
2.5t以下 | 積込み･据付け(層積) | 11個以上15個以下 | 3.0km以下 | 1705.5 | 45.16 | 45.16 | - | - | 37.95 | 37.95 | - | - | - | 16.89 | 16.89 | - | - | - | - | トラック［普通型］ 10～11t積 | - | - | 運転手（一般） | - | - | - | 軽油 １．２号 パトロール給油 | - | - | - | - | -
2.5t以下 | 積込み･据付け(層積) | 11個以上15個以下 | 3.5km以下 | 1715.3 | 45.16 | 45.16 | - | - | 37.95 | 37.95 | - | - | - | 16.89 | 16.89 | - | - | - | - | トラック［普通型］ 10～11t積 | - | - | 運転手（一般） | - | - | - | 軽油 １．２号 パトロール給油 | - | - | - | - | -
2.5t以下 | 積込み･据付け(層積) | 11個以上15個以下 | 4.0km以下 | 1734 | 45.16 | 45.16 | - | - | 37.95 | 37.95 | - | - | - | 16.89 | 16.89 | - | - | - | - | トラック［普通型］ 10～11t積 | - | - | 運転手（一般） | - | - | - | 軽油 １．２号 パトロール給油 | - | - | - | - | -
2.5t以下 | 積込み･据付け(層積) | 11個以上15個以下 | 4.5km以下 | 1743.7 | 45.16 | 45.16 | - | - | 37.95 | 37.95 | - | - | - | 16.89 | 16.89 | - | - | - | - | トラック［普通型］ 10～11t積 | - | - | 運転手（一般） | - | - | - | 軽油 １．２号 パトロール給油 | - | - | - | - | -
2.5t以下 | 積込み･据付け(層積) | 11個以上15個以下 | 5.0km以下 | 1763.2 | 45.16 | 45.16 | - | - | 37.95 | 37.95 | - | - | - | 16.89 | 16.89 | - | - | - | - | トラック［普通型］ 10～11t積 | - | - | 運転手（一般） | - | - | - | 軽油 １．２号 パトロール給油 | - | - | - | - | -
2.5t以下 | 積込み･据付け(層積) | 11個以上15個以下 | 5.5km以下 | 1782.7 | 45.16 | 45.16 | - | - | 37.95 | 37.95 | - | - | - | 16.89 | 16.89 | - | - | - | - | トラック［普通型］ 10～11t積 | - | - | 運転手（一般） | - | - | - | 軽油 １．２号 パトロール給油 | - | - | - | - | -
2.5t以下 | 積込み･据付け(層積) | 11個以上15個以下 | 6.0km以下 | 1791.6 | 45.16 | 45.16 | - | - | 37.95 | 37.95 | - | - | - | 16.89 | 16.89 | - | - | - | - | トラック［普通型］ 10～11t積 | - | - | 運転手（一般） | - | - | - | 軽油 １．２号 パトロール給油 | - | - | - | - | -
2.5t以下 | 積込み･据付け(層積) | 11個以上15個以下 | 6.5km以下 | 1811.1 | 45.16 | 45.16 | - | - | 37.95 | 37.95 | - | - | - | 16.89 | 16.89 | - | - | - | - | トラック［普通型］ 10～11t積 | - | - | 運転手（一般） | - | - | - | 軽油 １．２号 パトロール給油 | - | - | - | - | -
2.5t以下 | 積込み･据付け(層積) | 11個以上15個以下 | 7.0km以下 | 1830.6 | 45.16 | 45.16 | - | - | 37.95 | 37.95 | - | - | - | 16.89 | 16.89 | - | - | - | - | トラック［普通型］ 10～11t積 | - | - | 運転手（一般） | - | - | - | 軽油 １．２号 パトロール給油 | - | - | - | - | -
2.5t以下 | 積込み･据付け(層積) | 11個以上15個以下 | 7.5km以下 | 1840.3 | 45.16 | 45.16 | - | - | 37.95 | 37.95 | - | - | - | 16.89 | 16.89 | - | - | - | - | トラック［普通型］ 10～11t積 | - | - | 運転手（一般） | - | - | - | 軽油 １．２号 パトロール給油 | - | - | - | - | -
2.5t以下 | 積込み･据付け(層積) | 11個以上15個以下 | 8.5km以下 | 1849.3 | 45.16 | 45.16 | - | - | 37.95 | 37.95 | - | - | - | 16.89 | 16.89 | - | - | - | - | トラック［普通型］ 10～11t積 | - | - | 運転手（一般） | - | - | - | 軽油 １．２号 パトロール給油 | - | - | - | - | -
2.5t以下 | 積込み･据付け(層積) | 11個以上15個以下 | 9.5km以下 | 1878.5 | 45.16 | 45.16 | - | - | 37.95 | 37.95 | - | - | - | 16.89 | 16.89 | - | - | - | - | トラック［普通型］ 10～11t積 | - | - | 運転手（一般） | - | - | - | 軽油 １．２号 パトロール給油 | - | - | - | - | -
2.5t以下 | 積込み･据付け(層積) | 11個以上15個以下 | 10.5km以下 | 1906.9 | 45.16 | 45.16 | - | - | 37.95 | 37.95 | - | - | - | 16.89 | 16.89 | - | - | - | - | トラック［普通型］ 10～11t積 | - | - | 運転手（一般） | - | - | - | 軽油 １．２号 パトロール給油 | - | - | - | - | -
2.5t以下 | 積込み･据付け(層積) | 11個以上15個以下 | 11.5km以下 | 1945.9 | 45.16 | 45.16 | - | - | 37.95 | 37.95 | - | - | - | 16.89 | 16.89 | - | - | - | - | トラック［普通型］ 10～11t積 | - | - | 運転手（一般） | - | - | - | 軽油 １．２号 パトロール給油 | - | - | - | - | -
2.5t以下 | 積込み･据付け(層積) | 11個以上15個以下 | 12.5km以下 | 1974.3 | 45.16 | 45.16 | - | - | 37.95 | 37.95 | - | - | - | 16.89 | 16.89 | - | - | - | - | トラック［普通型］ 10～11t積 | - | - | 運転手（一般） | - | - | - | 軽油 １．２号 パトロール給油 | - | - | - | - | -
2.5t以下 | 積込み･据付け(層積) | 11個以上15個以下 | 14.0km以下 | 2003.5 | 45.16 | 45.16 | - | - | 37.95 | 37.95 | - | - | - | 16.89 | 16.89 | - | - | - | - | トラック［普通型］ 10～11t積 | - | - | 運転手（一般） | - | - | - | 軽油 １．２号 パトロール給油 | - | - | - | - | -
2.5t以下 | 積込み･据付け(層積) | 11個以上15個以下 | 15.0km以下 | 2051.4 | 45.16 | 45.16 | - | - | 37.95 | 37.95 | - | - | - | 16.89 | 16.89 | - | - | - | - | トラック［普通型］ 10～11t積 | - | - | 運転手（一般） | - | - | - | 軽油 １．２号 パトロール給油 | - | - | - | - | -
2.5t以下 | 積込み･据付け(層積) | 15個を超え23個以下 | 0.5km以下 | 1622.4 | 45.16 | 45.16 | - | - | 37.95 | 37.95 | - | - | - | 16.89 | 16.89 | - | - | - | - | トラック［普通型］ 10～11t積 | - | - | 運転手（一般） | - | - | - | 軽油 １．２号 パトロール給油 | - | - | - | - | -
2.5t以下 | 積込み･据付け(層積) | 15個を超え23個以下 | 1.0km以下 | 1629.2 | 45.16 | 45.16 | - | - | 37.95 | 37.95 | - | - | - | 16.89 | 16.89 | - | - | - | - | トラック［普通型］ 10～11t積 | - | - | 運転手（一般） | - | - | - | 軽油 １．２号 パトロール給油 | - | - | - | - | -
2.5t以下 | 積込み･据付け(層積) | 15個を超え23個以下 | 1.5km以下 | 1642.6 | 45.16 | 45.16 | - | - | 37.95 | 37.95 | - | - | - | 16.89 | 16.89 | - | - | - | - | トラック［普通型］ 10～11t積 | - | - | 運転手（一般） | - | - | - | 軽油 １．２号 パトロール給油 | - | - | - | - | -
2.5t以下 | 積込み･据付け(層積) | 15個を超え23個以下 | 2.0km以下 | 1649.4 | 45.16 | 45.16 | - | - | 37.95 | 37.95 | - | - | - | 16.89 | 16.89 | - | - | - | - | トラック［普通型］ 10～11t積 | - | - | 運転手（一般） | - | - | - | 軽油 １．２号 パトロール給油 | - | - | - | - | -
2.5t以下 | 積込み･据付け(層積) | 15個を超え23個以下 | 2.5km以下 | 1662.1 | 45.16 | 45.16 | - | - | 37.95 | 37.95 | - | - | - | 16.89 | 16.89 | - | - | - | - | トラック［普通型］ 10～11t積 | - | - | 運転手（一般） | - | - | - | 軽油 １．２号 パトロール給油 | - | - | - | - | -
2.5t以下 | 積込み･据付け(層積) | 15個を超え23個以下 | 3.0km以下 | 1675.6 | 45.16 | 45.16 | - | - | 37.95 | 37.95 | - | - | - | 16.89 | 16.89 | - | - | - | - | トラック［普通型］ 10～11t積 | - | - | 運転手（一般） | - | - | - | 軽油 １．２号 パトロール給油 | - | - | - | - | -
2.5t以下 | 積込み･据付け(層積) | 15個を超え23個以下 | 3.5km以下 | 1682.3 | 45.16 | 45.16 | - | - | 37.95 | 37.95 | - | - | - | 16.89 | 16.89 | - | - | - | - | トラック［普通型］ 10～11t積 | - | - | 運転手（一般） | - | - | - | 軽油 １．２号 パトロール給油 | - | - | - | - | -
2.5t以下 | 積込み･据付け(層積) | 15個を超え23個以下 | 4.0km以下 | 1695.1 | 45.16 | 45.16 | - | - | 37.95 | 37.95 | - | - | - | 16.89 | 16.89 | - | - | - | - | トラック［普通型］ 10～11t積 | - | - | 運転手（一般） | - | - | - | 軽油 １．２号 パトロール給油 | - | - | - | - | -
2.5t以下 | 積込み･据付け(層積) | 15個を超え23個以下 | 4.5km以下 | 1701.8 | 45.16 | 45.16 | - | - | 37.95 | 37.95 | - | - | - | 16.89 | 16.89 | - | - | - | - | トラック［普通型］ 10～11t積 | - | - | 運転手（一般） | - | - | - | 軽油 １．２号 パトロール給油 | - | - | - | - | -
2.5t以下 | 積込み･据付け(層積) | 15個を超え23個以下 | 5.0km以下 | 1714.5 | 45.16 | 45.16 | - | - | 37.95 | 37.95 | - | - | - | 16.89 | 16.89 | - | - | - | - | トラック［普通型］ 10～11t積 | - | - | 運転手（一般） | - | - | - | 軽油 １．２号 パトロール給油 | - | - | - | - | -
2.5t以下 | 積込み･据付け(層積) | 15個を超え23個以下 | 5.5km以下 | 1728 | 45.16 | 45.16 | - | - | 37.95 | 37.95 | - | - | - | 16.89 | 16.89 | - | - | - | - | トラック［普通型］ 10～11t積 | - | - | 運転手（一般） | - | - | - | 軽油 １．２号 パトロール給油 | - | - | - | - | -
2.5t以下 | 積込み･据付け(層積) | 15個を超え23個以下 | 6.0km以下 | 1734 | 45.16 | 45.16 | - | - | 37.95 | 37.95 | - | - | - | 16.89 | 16.89 | - | - | - | - | トラック［普通型］ 10～11t積 | - | - | 運転手（一般） | - | - | - | 軽油 １．２号 パトロール給油 | - | - | - | - | -
2.5t以下 | 積込み･据付け(層積) | 15個を超え23個以下 | 6.5km以下 | 1747.5 | 45.16 | 45.16 | - | - | 37.95 | 37.95 | - | - | - | 16.89 | 16.89 | - | - | - | - | トラック［普通型］ 10～11t積 | - | - | 運転手（一般） | - | - | - | 軽油 １．２号 パトロール給油 | - | - | - | - | -
2.5t以下 | 積込み･据付け(層積) | 15個を超え23個以下 | 7.0km以下 | 1760.9 | 45.16 | 45.16 | - | - | 37.95 | 37.95 | - | - | - | 16.89 | 16.89 | - | - | - | - | トラック［普通型］ 10～11t積 | - | - | 運転手（一般） | - | - | - | 軽油 １．２号 パトロール給油 | - | - | - | - | -
2.5t以下 | 積込み･据付け(層積) | 15個を超え23個以下 | 7.5km以下 | 1767.7 | 45.16 | 45.16 | - | - | 37.95 | 37.95 | - | - | - | 16.89 | 16.89 | - | - | - | - | トラック［普通型］ 10～11t積 | - | - | 運転手（一般） | - | - | - | 軽油 １．２号 パトロール給油 | - | - | - | - | -
2.5t以下 | 積込み･据付け(層積) | 15個を超え23個以下 | 8.5km以下 | 1773.7 | 45.16 | 45.16 | - | - | 37.95 | 37.95 | - | - | - | 16.89 | 16.89 | - | - | - | - | トラック［普通型］ 10～11t積 | - | - | 運転手（一般） | - | - | - | 軽油 １．２号 パトロール給油 | - | - | - | - | -
2.5t以下 | 積込み･据付け(層積) | 15個を超え23個以下 | 9.5km以下 | 1793.9 | 45.16 | 45.16 | - | - | 37.95 | 37.95 | - | - | - | 16.89 | 16.89 | - | - | - | - | トラック［普通型］ 10～11t積 | - | - | 運転手（一般） | - | - | - | 軽油 １．２号 パトロール給油 | - | - | - | - | -
2.5t以下 | 積込み･据付け(層積) | 15個を超え23個以下 | 10.5km以下 | 1813.4 | 45.16 | 45.16 | - | - | 37.95 | 37.95 | - | - | - | 16.89 | 16.89 | - | - | - | - | トラック［普通型］ 10～11t積 | - | - | 運転手（一般） | - | - | - | 軽油 １．２号 パトロール給油 | - | - | - | - | -
2.5t以下 | 積込み･据付け(層積) | 15個を超え23個以下 | 11.5km以下 | 1839.6 | 45.16 | 45.16 | - | - | 37.95 | 37.95 | - | - | - | 16.89 | 16.89 | - | - | - | - | トラック［普通型］ 10～11t積 | - | - | 運転手（一般） | - | - | - | 軽油 １．２号 パトロール給油 | - | - | - | - | -
2.5t以下 | 積込み･据付け(層積) | 15個を超え23個以下 | 12.5km以下 | 1859 | 45.16 | 45.16 | - | - | 37.95 | 37.95 | - | - | - | 16.89 | 16.89 | - | - | - | - | トラック［普通型］ 10～11t積 | - | - | 運転手（一般） | - | - | - | 軽油 １．２号 パトロール給油 | - | - | - | - | -
2.5t以下 | 積込み･据付け(層積) | 15個を超え23個以下 | 14.0km以下 | 1878.5 | 45.16 | 45.16 | - | - | 37.95 | 37.95 | - | - | - | 16.89 | 16.89 | - | - | - | - | トラック［普通型］ 10～11t積 | - | - | 運転手（一般） | - | - | - | 軽油 １．２号 パトロール給油 | - | - | - | - | -
2.5t以下 | 積込み･据付け(層積) | 15個を超え23個以下 | 15.0km以下 | 1912.2 | 45.16 | 45.16 | - | - | 37.95 | 37.95 | - | - | - | 16.89 | 16.89 | - | - | - | - | トラック［普通型］ 10～11t積 | - | - | 運転手（一般） | - | - | - | 軽油 １．２号 パトロール給油 | - | - | - | - | -
2.5tを超え5.5t以下 | 積込み･荷卸 | 1個 | 0.5km以下 | 1647.1 | 45.16 | 45.16 | - | - | 37.95 | 37.95 | - | - | - | 16.89 | 16.89 | - | - | - | - | トラック［普通型］ 10～11t積 | - | - | 運転手（一般） | - | - | - | 軽油 １．２号 パトロール給油 | - | - | - | - | -
2.5tを超え5.5t以下 | 積込み･荷卸 | 1個 | 1.0km以下 | 1772.2 | 45.16 | 45.16 | - | - | 37.95 | 37.95 | - | - | - | 16.89 | 16.89 | - | - | - | - | トラック［普通型］ 10～11t積 | - | - | 運転手（一般） | - | - | - | 軽油 １．２号 パトロール給油 | - | - | - | - | -
2.5tを超え5.5t以下 | 積込み･荷卸 | 1個 | 1.5km以下 | 2021.5 | 45.16 | 45.16 | - | - | 37.95 | 37.95 | - | - | - | 16.89 | 16.89 | - | - | - | - | トラック［普通型］ 10～11t積 | - | - | 運転手（一般） | - | - | - | 軽油 １．２号 パトロール給油 | - | - | - | - | -
2.5tを超え5.5t以下 | 積込み･荷卸 | 1個 | 2.0km以下 | 2146.5 | 45.16 | 45.16 | - | - | 37.95 | 37.95 | - | - | - | 16.89 | 16.89 | - | - | - | - | トラック［普通型］ 10～11t積 | - | - | 運転手（一般） | - | - | - | 軽油 １．２号 パトロール給油 | - | - | - | - | -
2.5tを超え5.5t以下 | 積込み･荷卸 | 1個 | 2.5km以下 | 2395.8 | 45.16 | 45.16 | - | - | 37.95 | 37.95 | - | - | - | 16.89 | 16.89 | - | - | - | - | トラック［普通型］ 10～11t積 | - | - | 運転手（一般） | - | - | - | 軽油 １．２号 パトロール給油 | - | - | - | - | -
2.5tを超え5.5t以下 | 積込み･荷卸 | 1個 | 3.0km以下 | 2645.9 | 45.16 | 45.16 | - | - | 37.95 | 37.95 | - | - | - | 16.89 | 16.89 | - | - | - | - | トラック［普通型］ 10～11t積 | - | - | 運転手（一般） | - | - | - | 軽油 １．２号 パトロール給油 | - | - | - | - | -
2.5tを超え5.5t以下 | 積込み･荷卸 | 1個 | 3.5km以下 | 2770.2 | 45.16 | 45.16 | - | - | 37.95 | 37.95 | - | - | - | 16.89 | 16.89 | - | - | - | - | トラック［普通型］ 10～11t積 | - | - | 運転手（一般） | - | - | - | 軽油 １．２号 パトロール給油 | - | - | - | - | -
2.5tを超え5.5t以下 | 積込み･荷卸 | 1個 | 4.0km以下 | 3020.3 | 45.16 | 45.16 | - | - | 37.95 | 37.95 | - | - | - | 16.89 | 16.89 | - | - | - | - | トラック［普通型］ 10～11t積 | - | - | 運転手（一般） | - | - | - | 軽油 １．２号 パトロール給油 | - | - | - | - | -
2.5tを超え5.5t以下 | 積込み･荷卸 | 1個 | 4.5km以下 | 3144.5 | 45.16 | 45.16 | - | - | 37.95 | 37.95 | - | - | - | 16.89 | 16.89 | - | - | - | - | トラック［普通型］ 10～11t積 | - | - | 運転手（一般） | - | - | - | 軽油 １．２号 パトロール給油 | - | - | - | - | -
2.5tを超え5.5t以下 | 積込み･荷卸 | 1個 | 5.0km以下 | 3393.9 | 45.16 | 45.16 | - | - | 37.95 | 37.95 | - | - | - | 16.89 | 16.89 | - | - | - | - | トラック［普通型］ 10～11t積 | - | - | 運転手（一般） | - | - | - | 軽油 １．２号 パトロール給油 | - | - | - | - | -
2.5tを超え5.5t以下 | 積込み･荷卸 | 1個 | 5.5km以下 | 3643.2 | 45.16 | 45.16 | - | - | 37.95 | 37.95 | - | - | - | 16.89 | 16.89 | - | - | - | - | トラック［普通型］ 10～11t積 | - | - | 運転手（一般） | - | - | - | 軽油 １．２号 パトロール給油 | - | - | - | - | -
2.5tを超え5.5t以下 | 積込み･荷卸 | 1個 | 6.0km以下 | 3768.2 | 45.16 | 45.16 | - | - | 37.95 | 37.95 | - | - | - | 16.89 | 16.89 | - | - | - | - | トラック［普通型］ 10～11t積 | - | - | 運転手（一般） | - | - | - | 軽油 １．２号 パトロール給油 | - | - | - | - | -
2.5tを超え5.5t以下 | 積込み･荷卸 | 1個 | 6.5km以下 | 4019 | 45.16 | 45.16 | - | - | 37.95 | 37.95 | - | - | - | 16.89 | 16.89 | - | - | - | - | トラック［普通型］ 10～11t積 | - | - | 運転手（一般） | - | - | - | 軽油 １．２号 パトロール給油 | - | - | - | - | -
2.5tを超え5.5t以下 | 積込み･荷卸 | 1個 | 7.0km以下 | 4268.3 | 45.16 | 45.16 | - | - | 37.95 | 37.95 | - | - | - | 16.89 | 16.89 | - | - | - | - | トラック［普通型］ 10～11t積 | - | - | 運転手（一般） | - | - | - | 軽油 １．２号 パトロール給油 | - | - | - | - | -
2.5tを超え5.5t以下 | 積込み･荷卸 | 1個 | 7.5km以下 | 4391.1 | 45.16 | 45.16 | - | - | 37.95 | 37.95 | - | - | - | 16.89 | 16.89 | - | - | - | - | トラック［普通型］ 10～11t積 | - | - | 運転手（一般） | - | - | - | 軽油 １．２号 パトロール給油 | - | - | - | - | -
2.5tを超え5.5t以下 | 積込み･荷卸 | 1個 | 8.5km以下 | 4518.4 | 45.16 | 45.16 | - | - | 37.95 | 37.95 | - | - | - | 16.89 | 16.89 | - | - | - | - | トラック［普通型］ 10～11t積 | - | - | 運転手（一般） | - | - | - | 軽油 １．２号 パトロール給油 | - | - | - | - | -
2.5tを超え5.5t以下 | 積込み･荷卸 | 1個 | 9.5km以下 | 4890.5 | 45.16 | 45.16 | - | - | 37.95 | 37.95 | - | - | - | 16.89 | 16.89 | - | - | - | - | トラック［普通型］ 10～11t積 | - | - | 運転手（一般） | - | - | - | 軽油 １．２号 パトロール給油 | - | - | - | - | -
2.5tを超え5.5t以下 | 積込み･荷卸 | 1個 | 10.5km以下 | 5264.9 | 45.16 | 45.16 | - | - | 37.95 | 37.95 | - | - | - | 16.89 | 16.89 | - | - | - | - | トラック［普通型］ 10～11t積 | - | - | 運転手（一般） | - | - | - | 軽油 １．２号 パトロール給油 | - | - | - | - | -
2.5tを超え5.5t以下 | 積込み･荷卸 | 1個 | 11.5km以下 | 5763.5 | 45.16 | 45.16 | - | - | 37.95 | 37.95 | - | - | - | 16.89 | 16.89 | - | - | - | - | トラック［普通型］ 10～11t積 | - | - | 運転手（一般） | - | - | - | 軽油 １．２号 パトロール給油 | - | - | - | - | -
2.5tを超え5.5t以下 | 積込み･荷卸 | 1個 | 12.5km以下 | 6137.1 | 45.16 | 45.16 | - | - | 37.95 | 37.95 | - | - | - | 16.89 | 16.89 | - | - | - | - | トラック［普通型］ 10～11t積 | - | - | 運転手（一般） | - | - | - | 軽油 １．２号 パトロール給油 | - | - | - | - | -
2.5tを超え5.5t以下 | 積込み･荷卸 | 1個 | 14.0km以下 | 6515.9 | 45.16 | 45.16 | - | - | 37.95 | 37.95 | - | - | - | 16.89 | 16.89 | - | - | - | - | トラック［普通型］ 10～11t積 | - | - | 運転手（一般） | - | - | - | 軽油 １．２号 パトロール給油 | - | - | - | - | -
2.5tを超え5.5t以下 | 積込み･荷卸 | 1個 | 15.0km以下 | 7137.4 | 45.16 | 45.16 | - | - | 37.95 | 37.95 | - | - | - | 16.89 | 16.89 | - | - | - | - | トラック［普通型］ 10～11t積 | - | - | 運転手（一般） | - | - | - | 軽油 １．２号 パトロール給油 | - | - | - | - | -
2.5tを超え5.5t以下 | 積込み･荷卸 | 2個 | 0.5km以下 | 1522.1 | 45.16 | 45.16 | - | - | 37.95 | 37.95 | - | - | - | 16.89 | 16.89 | - | - | - | - | トラック［普通型］ 10～11t積 | - | - | 運転手（一般） | - | - | - | 軽油 １．２号 パトロール給油 | - | - | - | - | -
2.5tを超え5.5t以下 | 積込み･荷卸 | 2個 | 1.0km以下 | 1585 | 45.16 | 45.16 | - | - | 37.95 | 37.95 | - | - | - | 16.89 | 16.89 | - | - | - | - | トラック［普通型］ 10～11t積 | - | - | 運転手（一般） | - | - | - | 軽油 １．２号 パトロール給油 | - | - | - | - | -
2.5tを超え5.5t以下 | 積込み･荷卸 | 2個 | 1.5km以下 | 1709.3 | 45.16 | 45.16 | - | - | 37.95 | 37.95 | - | - | - | 16.89 | 16.89 | - | - | - | - | トラック［普通型］ 10～11t積 | - | - | 運転手（一般） | - | - | - | 軽油 １．２号 パトロール給油 | - | - | - | - | -
2.5tを超え5.5t以下 | 積込み･荷卸 | 2個 | 2.0km以下 | 1772.2 | 45.16 | 45.16 | - | - | 37.95 | 37.95 | - | - | - | 16.89 | 16.89 | - | - | - | - | トラック［普通型］ 10～11t積 | - | - | 運転手（一般） | - | - | - | 軽油 １．２号 パトロール給油 | - | - | - | - | -
2.5tを超え5.5t以下 | 積込み･荷卸 | 2個 | 2.5km以下 | 1897.2 | 45.16 | 45.16 | - | - | 37.95 | 37.95 | - | - | - | 16.89 | 16.89 | - | - | - | - | トラック［普通型］ 10～11t積 | - | - | 運転手（一般） | - | - | - | 軽油 １．２号 パトロール給油 | - | - | - | - | -
2.5tを超え5.5t以下 | 積込み･荷卸 | 2個 | 3.0km以下 | 2021.5 | 45.16 | 45.16 | - | - | 37.95 | 37.95 | - | - | - | 16.89 | 16.89 | - | - | - | - | トラック［普通型］ 10～11t積 | - | - | 運転手（一般） | - | - | - | 軽油 １．２号 パトロール給油 | - | - | - | - | -
2.5tを超え5.5t以下 | 積込み･荷卸 | 2個 | 3.5km以下 | 2083.6 | 45.16 | 45.16 | - | - | 37.95 | 37.95 | - | - | - | 16.89 | 16.89 | - | - | - | - | トラック［普通型］ 10～11t積 | - | - | 運転手（一般） | - | - | - | 軽油 １．２号 パトロール給油 | - | - | - | - | -
2.5tを超え5.5t以下 | 積込み･荷卸 | 2個 | 4.0km以下 | 2208.7 | 45.16 | 45.16 | - | - | 37.95 | 37.95 | - | - | - | 16.89 | 16.89 | - | - | - | - | トラック［普通型］ 10～11t積 | - | - | 運転手（一般） | - | - | - | 軽油 １．２号 パトロール給油 | - | - | - | - | -
2.5tを超え5.5t以下 | 積込み･荷卸 | 2個 | 4.5km以下 | 2270.8 | 45.16 | 45.16 | - | - | 37.95 | 37.95 | - | - | - | 16.89 | 16.89 | - | - | - | - | トラック［普通型］ 10～11t積 | - | - | 運転手（一般） | - | - | - | 軽油 １．２号 パトロール給油 | - | - | - | - | -
2.5tを超え5.5t以下 | 積込み･荷卸 | 2個 | 5.0km以下 | 2395.8 | 45.16 | 45.16 | - | - | 37.95 | 37.95 | - | - | - | 16.89 | 16.89 | - | - | - | - | トラック［普通型］ 10～11t積 | - | - | 運転手（一般） | - | - | - | 軽油 １．２号 パトロール給油 | - | - | - | - | -
2.5tを超え5.5t以下 | 積込み･荷卸 | 2個 | 5.5km以下 | 2520.9 | 45.16 | 45.16 | - | - | 37.95 | 37.95 | - | - | - | 16.89 | 16.89 | - | - | - | - | トラック［普通型］ 10～11t積 | - | - | 運転手（一般） | - | - | - | 軽油 １．２号 パトロール給油 | - | - | - | - | -
2.5tを超え5.5t以下 | 積込み･荷卸 | 2個 | 6.0km以下 | 2582.3 | 45.16 | 45.16 | - | - | 37.95 | 37.95 | - | - | - | 16.89 | 16.89 | - | - | - | - | トラック［普通型］ 10～11t積 | - | - | 運転手（一般） | - | - | - | 軽油 １．２号 パトロール給油 | - | - | - | - | -
2.5tを超え5.5t以下 | 積込み･荷卸 | 2個 | 6.5km以下 | 2708 | 45.16 | 45.16 | - | - | 37.95 | 37.95 | - | - | - | 16.89 | 16.89 | - | - | - | - | トラック［普通型］ 10～11t積 | - | - | 運転手（一般） | - | - | - | 軽油 １．２号 パトロール給油 | - | - | - | - | -
2.5tを超え5.5t以下 | 積込み･荷卸 | 2個 | 7.0km以下 | 2833.1 | 45.16 | 45.16 | - | - | 37.95 | 37.95 | - | - | - | 16.89 | 16.89 | - | - | - | - | トラック［普通型］ 10～11t積 | - | - | 運転手（一般） | - | - | - | 軽油 １．２号 パトロール給油 | - | - | - | - | -
2.5tを超え5.5t以下 | 積込み･荷卸 | 2個 | 7.5km以下 | 2895.2 | 45.16 | 45.16 | - | - | 37.95 | 37.95 | - | - | - | 16.89 | 16.89 | - | - | - | - | トラック［普通型］ 10～11t積 | - | - | 運転手（一般） | - | - | - | 軽油 １．２号 パトロール給油 | - | - | - | - | -
2.5tを超え5.5t以下 | 積込み･荷卸 | 2個 | 8.5km以下 | 2956.6 | 45.16 | 45.16 | - | - | 37.95 | 37.95 | - | - | - | 16.89 | 16.89 | - | - | - | - | トラック［普通型］ 10～11t積 | - | - | 運転手（一般） | - | - | - | 軽油 １．２号 パトロール給油 | - | - | - | - | -
2.5tを超え5.5t以下 | 積込み･荷卸 | 2個 | 9.5km以下 | 3144.5 | 45.16 | 45.16 | - | - | 37.95 | 37.95 | - | - | - | 16.89 | 16.89 | - | - | - | - | トラック［普通型］ 10～11t積 | - | - | 運転手（一般） | - | - | - | 軽油 １．２号 パトロール給油 | - | - | - | - | -
2.5tを超え5.5t以下 | 積込み･荷卸 | 2個 | 10.5km以下 | 3331.7 | 45.16 | 45.16 | - | - | 37.95 | 37.95 | - | - | - | 16.89 | 16.89 | - | - | - | - | トラック［普通型］ 10～11t積 | - | - | 運転手（一般） | - | - | - | 軽油 １．２号 パトロール給油 | - | - | - | - | -
2.5tを超え5.5t以下 | 積込み･荷卸 | 2個 | 11.5km以下 | 3580.3 | 45.16 | 45.16 | - | - | 37.95 | 37.95 | - | - | - | 16.89 | 16.89 | - | - | - | - | トラック［普通型］ 10～11t積 | - | - | 運転手（一般） | - | - | - | 軽油 １．２号 パトロール給油 | - | - | - | - | -
2.5tを超え5.5t以下 | 積込み･荷卸 | 2個 | 12.5km以下 | 3768.2 | 45.16 | 45.16 | - | - | 37.95 | 37.95 | - | - | - | 16.89 | 16.89 | - | - | - | - | トラック［普通型］ 10～11t積 | - | - | 運転手（一般） | - | - | - | 軽油 １．２号 パトロール給油 | - | - | - | - | -
2.5tを超え5.5t以下 | 積込み･荷卸 | 2個 | 14.0km以下 | 3955.4 | 45.16 | 45.16 | - | - | 37.95 | 37.95 | - | - | - | 16.89 | 16.89 | - | - | - | - | トラック［普通型］ 10～11t積 | - | - | 運転手（一般） | - | - | - | 軽油 １．２号 パトロール給油 | - | - | - | - | -
2.5tを超え5.5t以下 | 積込み･荷卸 | 2個 | 15.0km以下 | 4268.3 | 45.16 | 45.16 | - | - | 37.95 | 37.95 | - | - | - | 16.89 | 16.89 | - | - | - | - | トラック［普通型］ 10～11t積 | - | - | 運転手（一般） | - | - | - | 軽油 １．２号 パトロール給油 | - | - | - | - | -
2.5tを超え5.5t以下 | 積込み･荷卸 | 3個 | 0.5km以下 | 1480.9 | 45.16 | 45.16 | - | - | 37.95 | 37.95 | - | - | - | 16.89 | 16.89 | - | - | - | - | トラック［普通型］ 10～11t積 | - | - | 運転手（一般） | - | - | - | 軽油 １．２号 パトロール給油 | - | - | - | - | -
2.5tを超え5.5t以下 | 積込み･荷卸 | 3個 | 1.0km以下 | 1522.1 | 45.16 | 45.16 | - | - | 37.95 | 37.95 | - | - | - | 16.89 | 16.89 | - | - | - | - | トラック［普通型］ 10～11t積 | - | - | 運転手（一般） | - | - | - | 軽油 １．２号 パトロール給油 | - | - | - | - | -
2.5tを超え5.5t以下 | 積込み･荷卸 | 3個 | 1.5km以下 | 1606 | 45.16 | 45.16 | - | - | 37.95 | 37.95 | - | - | - | 16.89 | 16.89 | - | - | - | - | トラック［普通型］ 10～11t積 | - | - | 運転手（一般） | - | - | - | 軽油 １．２号 パトロール給油 | - | - | - | - | -
2.5tを超え5.5t以下 | 積込み･荷卸 | 3個 | 2.0km以下 | 1647.1 | 45.16 | 45.16 | - | - | 37.95 | 37.95 | - | - | - | 16.89 | 16.89 | - | - | - | - | トラック［普通型］ 10～11t積 | - | - | 運転手（一般） | - | - | - | 軽油 １．２号 パトロール給油 | - | - | - | - | -
2.5tを超え5.5t以下 | 積込み･荷卸 | 3個 | 2.5km以下 | 1730.2 | 45.16 | 45.16 | - | - | 37.95 | 37.95 | - | - | - | 16.89 | 16.89 | - | - | - | - | トラック［普通型］ 10～11t積 | - | - | 運転手（一般） | - | - | - | 軽油 １．２号 パトロール給油 | - | - | - | - | -
2.5tを超え5.5t以下 | 積込み･荷卸 | 3個 | 3.0km以下 | 1813.4 | 45.16 | 45.16 | - | - | 37.95 | 37.95 | - | - | - | 16.89 | 16.89 | - | - | - | - | トラック［普通型］ 10～11t積 | - | - | 運転手（一般） | - | - | - | 軽油 １．２号 パトロール給油 | - | - | - | - | -
2.5tを超え5.5t以下 | 積込み･荷卸 | 3個 | 3.5km以下 | 1855.3 | 45.16 | 45.16 | - | - | 37.95 | 37.95 | - | - | - | 16.89 | 16.89 | - | - | - | - | トラック［普通型］ 10～11t積 | - | - | 運転手（一般） | - | - | - | 軽油 １．２号 パトロール給油 | - | - | - | - | -
2.5tを超え5.5t以下 | 積込み･荷卸 | 3個 | 4.0km以下 | 1938.4 | 45.16 | 45.16 | - | - | 37.95 | 37.95 | - | - | - | 16.89 | 16.89 | - | - | - | - | トラック［普通型］ 10～11t積 | - | - | 運転手（一般） | - | - | - | 軽油 １．２号 パトロール給油 | - | - | - | - | -
2.5tを超え5.5t以下 | 積込み･荷卸 | 3個 | 4.5km以下 | 1979.6 | 45.16 | 45.16 | - | - | 37.95 | 37.95 | - | - | - | 16.89 | 16.89 | - | - | - | - | トラック［普通型］ 10～11t積 | - | - | 運転手（一般） | - | - | - | 軽油 １．２号 パトロール給油 | - | - | - | - | -
2.5tを超え5.5t以下 | 積込み･荷卸 | 3個 | 5.0km以下 | 2063.4 | 45.16 | 45.16 | - | - | 37.95 | 37.95 | - | - | - | 16.89 | 16.89 | - | - | - | - | トラック［普通型］ 10～11t積 | - | - | 運転手（一般） | - | - | - | 軽油 １．２号 パトロール給油 | - | - | - | - | -
2.5tを超え5.5t以下 | 積込み･荷卸 | 3個 | 5.5km以下 | 2146.5 | 45.16 | 45.16 | - | - | 37.95 | 37.95 | - | - | - | 16.89 | 16.89 | - | - | - | - | トラック［普通型］ 10～11t積 | - | - | 運転手（一般） | - | - | - | 軽油 １．２号 パトロール給油 | - | - | - | - | -
2.5tを超え5.5t以下 | 積込み･荷卸 | 3個 | 6.0km以下 | 2187.7 | 45.16 | 45.16 | - | - | 37.95 | 37.95 | - | - | - | 16.89 | 16.89 | - | - | - | - | トラック［普通型］ 10～11t積 | - | - | 運転手（一般） | - | - | - | 軽油 １．２号 パトロール給油 | - | - | - | - | -
2.5tを超え5.5t以下 | 積込み･荷卸 | 3個 | 6.5km以下 | 2270.8 | 45.16 | 45.16 | - | - | 37.95 | 37.95 | - | - | - | 16.89 | 16.89 | - | - | - | - | トラック［普通型］ 10～11t積 | - | - | 運転手（一般） | - | - | - | 軽油 １．２号 パトロール給油 | - | - | - | - | -
2.5tを超え5.5t以下 | 積込み･荷卸 | 3個 | 7.0km以下 | 2354.7 | 45.16 | 45.16 | - | - | 37.95 | 37.95 | - | - | - | 16.89 | 16.89 | - | - | - | - | トラック［普通型］ 10～11t積 | - | - | 運転手（一般） | - | - | - | 軽油 １．２号 パトロール給油 | - | - | - | - | -
2.5tを超え5.5t以下 | 積込み･荷卸 | 3個 | 7.5km以下 | 2395.8 | 45.16 | 45.16 | - | - | 37.95 | 37.95 | - | - | - | 16.89 | 16.89 | - | - | - | - | トラック［普通型］ 10～11t積 | - | - | 運転手（一般） | - | - | - | 軽油 １．２号 パトロール給油 | - | - | - | - | -
2.5tを超え5.5t以下 | 積込み･荷卸 | 3個 | 8.5km以下 | 2437 | 45.16 | 45.16 | - | - | 37.95 | 37.95 | - | - | - | 16.89 | 16.89 | - | - | - | - | トラック［普通型］ 10～11t積 | - | - | 運転手（一般） | - | - | - | 軽油 １．２号 パトロール給油 | - | - | - | - | -
2.5tを超え5.5t以下 | 積込み･荷卸 | 3個 | 9.5km以下 | 2562.1 | 45.16 | 45.16 | - | - | 37.95 | 37.95 | - | - | - | 16.89 | 16.89 | - | - | - | - | トラック［普通型］ 10～11t積 | - | - | 運転手（一般） | - | - | - | 軽油 １．２号 パトロール給油 | - | - | - | - | -
2.5tを超え5.5t以下 | 積込み･荷卸 | 3個 | 10.5km以下 | 2687.1 | 45.16 | 45.16 | - | - | 37.95 | 37.95 | - | - | - | 16.89 | 16.89 | - | - | - | - | トラック［普通型］ 10～11t積 | - | - | 運転手（一般） | - | - | - | 軽油 １．２号 パトロール給油 | - | - | - | - | -
2.5tを超え5.5t以下 | 積込み･荷卸 | 3個 | 11.5km以下 | 2853.3 | 45.16 | 45.16 | - | - | 37.95 | 37.95 | - | - | - | 16.89 | 16.89 | - | - | - | - | トラック［普通型］ 10～11t積 | - | - | 運転手（一般） | - | - | - | 軽油 １．２号 パトロール給油 | - | - | - | - | -
2.5tを超え5.5t以下 | 積込み･荷卸 | 3個 | 12.5km以下 | 2978.3 | 45.16 | 45.16 | - | - | 37.95 | 37.95 | - | - | - | 16.89 | 16.89 | - | - | - | - | トラック［普通型］ 10～11t積 | - | - | 運転手（一般） | - | - | - | 軽油 １．２号 パトロール給油 | - | - | - | - | -
2.5tを超え5.5t以下 | 積込み･荷卸 | 3個 | 14.0km以下 | 3102.6 | 45.16 | 45.16 | - | - | 37.95 | 37.95 | - | - | - | 16.89 | 16.89 | - | - | - | - | トラック［普通型］ 10～11t積 | - | - | 運転手（一般） | - | - | - | 軽油 １．２号 パトロール給油 | - | - | - | - | -
2.5tを超え5.5t以下 | 積込み･荷卸 | 3個 | 15.0km以下 | 3311.5 | 45.16 | 45.16 | - | - | 37.95 | 37.95 | - | - | - | 16.89 | 16.89 | - | - | - | - | トラック［普通型］ 10～11t積 | - | - | 運転手（一般） | - | - | - | 軽油 １．２号 パトロール給油 | - | - | - | - | -
2.5tを超え5.5t以下 | 積込み･荷卸 | 4個 | 0.5km以下 | 1460 | 45.16 | 45.16 | - | - | 37.95 | 37.95 | - | - | - | 16.89 | 16.89 | - | - | - | - | トラック［普通型］ 10～11t積 | - | - | 運転手（一般） | - | - | - | 軽油 １．２号 パトロール給油 | - | - | - | - | -
2.5tを超え5.5t以下 | 積込み･荷卸 | 4個 | 1.0km以下 | 1491.4 | 45.16 | 45.16 | - | - | 37.95 | 37.95 | - | - | - | 16.89 | 16.89 | - | - | - | - | トラック［普通型］ 10～11t積 | - | - | 運転手（一般） | - | - | - | 軽油 １．２号 パトロール給油 | - | - | - | - | -
2.5tを超え5.5t以下 | 積込み･荷卸 | 4個 | 1.5km以下 | 1553.6 | 45.16 | 45.16 | - | - | 37.95 | 37.95 | - | - | - | 16.89 | 16.89 | - | - | - | - | トラック［普通型］ 10～11t積 | - | - | 運転手（一般） | - | - | - | 軽油 １．２号 パトロール給油 | - | - | - | - | -
2.5tを超え5.5t以下 | 積込み･荷卸 | 4個 | 2.0km以下 | 1585 | 45.16 | 45.16 | - | - | 37.95 | 37.95 | - | - | - | 16.89 | 16.89 | - | - | - | - | トラック［普通型］ 10～11t積 | - | - | 運転手（一般） | - | - | - | 軽油 １．２号 パトロール給油 | - | - | - | - | -
2.5tを超え5.5t以下 | 積込み･荷卸 | 4個 | 2.5km以下 | 1647.1 | 45.16 | 45.16 | - | - | 37.95 | 37.95 | - | - | - | 16.89 | 16.89 | - | - | - | - | トラック［普通型］ 10～11t積 | - | - | 運転手（一般） | - | - | - | 軽油 １．２号 パトロール給油 | - | - | - | - | -
2.5tを超え5.5t以下 | 積込み･荷卸 | 4個 | 3.0km以下 | 1709.3 | 45.16 | 45.16 | - | - | 37.95 | 37.95 | - | - | - | 16.89 | 16.89 | - | - | - | - | トラック［普通型］ 10～11t積 | - | - | 運転手（一般） | - | - | - | 軽油 １．２号 パトロール給油 | - | - | - | - | -
2.5tを超え5.5t以下 | 積込み･荷卸 | 4個 | 3.5km以下 | 1740.7 | 45.16 | 45.16 | - | - | 37.95 | 37.95 | - | - | - | 16.89 | 16.89 | - | - | - | - | トラック［普通型］ 10～11t積 | - | - | 運転手（一般） | - | - | - | 軽油 １．２号 パトロール給油 | - | - | - | - | -
2.5tを超え5.5t以下 | 積込み･荷卸 | 4個 | 4.0km以下 | 1802.9 | 45.16 | 45.16 | - | - | 37.95 | 37.95 | - | - | - | 16.89 | 16.89 | - | - | - | - | トラック［普通型］ 10～11t積 | - | - | 運転手（一般） | - | - | - | 軽油 １．２号 パトロール給油 | - | - | - | - | -
2.5tを超え5.5t以下 | 積込み･荷卸 | 4個 | 4.5km以下 | 1834.3 | 45.16 | 45.16 | - | - | 37.95 | 37.95 | - | - | - | 16.89 | 16.89 | - | - | - | - | トラック［普通型］ 10～11t積 | - | - | 運転手（一般） | - | - | - | 軽油 １．２号 パトロール給油 | - | - | - | - | -
2.5tを超え5.5t以下 | 積込み･荷卸 | 4個 | 5.0km以下 | 1897.2 | 45.16 | 45.16 | - | - | 37.95 | 37.95 | - | - | - | 16.89 | 16.89 | - | - | - | - | トラック［普通型］ 10～11t積 | - | - | 運転手（一般） | - | - | - | 軽油 １．２号 パトロール給油 | - | - | - | - | -
2.5tを超え5.5t以下 | 積込み･荷卸 | 4個 | 5.5km以下 | 1958.6 | 45.16 | 45.16 | - | - | 37.95 | 37.95 | - | - | - | 16.89 | 16.89 | - | - | - | - | トラック［普通型］ 10～11t積 | - | - | 運転手（一般） | - | - | - | 軽油 １．２号 パトロール給油 | - | - | - | - | -
2.5tを超え5.5t以下 | 積込み･荷卸 | 4個 | 6.0km以下 | 1990 | 45.16 | 45.16 | - | - | 37.95 | 37.95 | - | - | - | 16.89 | 16.89 | - | - | - | - | トラック［普通型］ 10～11t積 | - | - | 運転手（一般） | - | - | - | 軽油 １．２号 パトロール給油 | - | - | - | - | -
2.5tを超え5.5t以下 | 積込み･荷卸 | 4個 | 6.5km以下 | 2052.9 | 45.16 | 45.16 | - | - | 37.95 | 37.95 | - | - | - | 16.89 | 16.89 | - | - | - | - | トラック［普通型］ 10～11t積 | - | - | 運転手（一般） | - | - | - | 軽油 １．２号 パトロール給油 | - | - | - | - | -
2.5tを超え5.5t以下 | 積込み･荷卸 | 4個 | 7.0km以下 | 2115.1 | 45.16 | 45.16 | - | - | 37.95 | 37.95 | - | - | - | 16.89 | 16.89 | - | - | - | - | トラック［普通型］ 10～11t積 | - | - | 運転手（一般） | - | - | - | 軽油 １．２号 パトロール給油 | - | - | - | - | -
2.5tを超え5.5t以下 | 積込み･荷卸 | 4個 | 7.5km以下 | 2146.5 | 45.16 | 45.16 | - | - | 37.95 | 37.95 | - | - | - | 16.89 | 16.89 | - | - | - | - | トラック［普通型］ 10～11t積 | - | - | 運転手（一般） | - | - | - | 軽油 １．２号 パトロール給油 | - | - | - | - | -
2.5tを超え5.5t以下 | 積込み･荷卸 | 4個 | 8.5km以下 | 2178 | 45.16 | 45.16 | - | - | 37.95 | 37.95 | - | - | - | 16.89 | 16.89 | - | - | - | - | トラック［普通型］ 10～11t積 | - | - | 運転手（一般） | - | - | - | 軽油 １．２号 パトロール給油 | - | - | - | - | -
2.5tを超え5.5t以下 | 積込み･荷卸 | 4個 | 9.5km以下 | 2270.8 | 45.16 | 45.16 | - | - | 37.95 | 37.95 | - | - | - | 16.89 | 16.89 | - | - | - | - | トラック［普通型］ 10～11t積 | - | - | 運転手（一般） | - | - | - | 軽油 １．２号 パトロール給油 | - | - | - | - | -
2.5tを超え5.5t以下 | 積込み･荷卸 | 4個 | 10.5km以下 | 2365.1 | 45.16 | 45.16 | - | - | 37.95 | 37.95 | - | - | - | 16.89 | 16.89 | - | - | - | - | トラック［普通型］ 10～11t積 | - | - | 運転手（一般） | - | - | - | 軽油 １．２号 パトロール給油 | - | - | - | - | -
2.5tを超え5.5t以下 | 積込み･荷卸 | 4個 | 11.5km以下 | 2488.7 | 45.16 | 45.16 | - | - | 37.95 | 37.95 | - | - | - | 16.89 | 16.89 | - | - | - | - | トラック［普通型］ 10～11t積 | - | - | 運転手（一般） | - | - | - | 軽油 １．２号 パトロール給油 | - | - | - | - | -
2.5tを超え5.5t以下 | 積込み･荷卸 | 4個 | 12.5km以下 | 2582.3 | 45.16 | 45.16 | - | - | 37.95 | 37.95 | - | - | - | 16.89 | 16.89 | - | - | - | - | トラック［普通型］ 10～11t積 | - | - | 運転手（一般） | - | - | - | 軽油 １．２号 パトロール給油 | - | - | - | - | -
2.5tを超え5.5t以下 | 積込み･荷卸 | 4個 | 14.0km以下 | 2676.6 | 45.16 | 45.16 | - | - | 37.95 | 37.95 | - | - | - | 16.89 | 16.89 | - | - | - | - | トラック［普通型］ 10～11t積 | - | - | 運転手（一般） | - | - | - | 軽油 １．２号 パトロール給油 | - | - | - | - | -
2.5tを超え5.5t以下 | 積込み･荷卸 | 4個 | 15.0km以下 | 2833.1 | 45.16 | 45.16 | - | - | 37.95 | 37.95 | - | - | - | 16.89 | 16.89 | - | - | - | - | トラック［普通型］ 10～11t積 | - | - | 運転手（一般） | - | - | - | 軽油 １．２号 パトロール給油 | - | - | - | - | -
2.5tを超え5.5t以下 | 積込み･据付け(乱積) | 1個 | 0.5km以下 | 1709.3 | 45.16 | 45.16 | - | - | 37.95 | 37.95 | - | - | - | 16.89 | 16.89 | - | - | - | - | トラック［普通型］ 10～11t積 | - | - | 運転手（一般） | - | - | - | 軽油 １．２号 パトロール給油 | - | - | - | - | -
2.5tを超え5.5t以下 | 積込み･据付け(乱積) | 1個 | 1.0km以下 | 1834.3 | 45.16 | 45.16 | - | - | 37.95 | 37.95 | - | - | - | 16.89 | 16.89 | - | - | - | - | トラック［普通型］ 10～11t積 | - | - | 運転手（一般） | - | - | - | 軽油 １．２号 パトロール給油 | - | - | - | - | -
2.5tを超え5.5t以下 | 積込み･据付け(乱積) | 1個 | 1.5km以下 | 2083.6 | 45.16 | 45.16 | - | - | 37.95 | 37.95 | - | - | - | 16.89 | 16.89 | - | - | - | - | トラック［普通型］ 10～11t積 | - | - | 運転手（一般） | - | - | - | 軽油 １．２号 パトロール給油 | - | - | - | - | -
2.5tを超え5.5t以下 | 積込み･据付け(乱積) | 1個 | 2.0km以下 | 2208.7 | 45.16 | 45.16 | - | - | 37.95 | 37.95 | - | - | - | 16.89 | 16.89 | - | - | - | - | トラック［普通型］ 10～11t積 | - | - | 運転手（一般） | - | - | - | 軽油 １．２号 パトロール給油 | - | - | - | - | -
2.5tを超え5.5t以下 | 積込み･据付け(乱積) | 1個 | 2.5km以下 | 2458 | 45.16 | 45.16 | - | - | 37.95 | 37.95 | - | - | - | 16.89 | 16.89 | - | - | - | - | トラック［普通型］ 10～11t積 | - | - | 運転手（一般） | - | - | - | 軽油 １．２号 パトロール給油 | - | - | - | - | -
2.5tを超え5.5t以下 | 積込み･据付け(乱積) | 1個 | 3.0km以下 | 2708 | 45.16 | 45.16 | - | - | 37.95 | 37.95 | - | - | - | 16.89 | 16.89 | - | - | - | - | トラック［普通型］ 10～11t積 | - | - | 運転手（一般） | - | - | - | 軽油 １．２号 パトロール給油 | - | - | - | - | -
2.5tを超え5.5t以下 | 積込み･据付け(乱積) | 1個 | 3.5km以下 | 2833.1 | 45.16 | 45.16 | - | - | 37.95 | 37.95 | - | - | - | 16.89 | 16.89 | - | - | - | - | トラック［普通型］ 10～11t積 | - | - | 運転手（一般） | - | - | - | 軽油 １．２号 パトロール給油 | - | - | - | - | -
2.5tを超え5.5t以下 | 積込み･据付け(乱積) | 1個 | 4.0km以下 | 3082.4 | 45.16 | 45.16 | - | - | 37.95 | 37.95 | - | - | - | 16.89 | 16.89 | - | - | - | - | トラック［普通型］ 10～11t積 | - | - | 運転手（一般） | - | - | - | 軽油 １．２号 パトロール給油 | - | - | - | - | -
2.5tを超え5.5t以下 | 積込み･据付け(乱積) | 1個 | 4.5km以下 | 3206.7 | 45.16 | 45.16 | - | - | 37.95 | 37.95 | - | - | - | 16.89 | 16.89 | - | - | - | - | トラック［普通型］ 10～11t積 | - | - | 運転手（一般） | - | - | - | 軽油 １．２号 パトロール給油 | - | - | - | - | -
2.5tを超え5.5t以下 | 積込み･据付け(乱積) | 1個 | 5.0km以下 | 3456.7 | 45.16 | 45.16 | - | - | 37.95 | 37.95 | - | - | - | 16.89 | 16.89 | - | - | - | - | トラック［普通型］ 10～11t積 | - | - | 運転手（一般） | - | - | - | 軽油 １．２号 パトロール給油 | - | - | - | - | -
2.5tを超え5.5t以下 | 積込み･据付け(乱積) | 1個 | 5.5km以下 | 3706.1 | 45.16 | 45.16 | - | - | 37.95 | 37.95 | - | - | - | 16.89 | 16.89 | - | - | - | - | トラック［普通型］ 10～11t積 | - | - | 運転手（一般） | - | - | - | 軽油 １．２号 パトロール給油 | - | - | - | - | -
2.5tを超え5.5t以下 | 積込み･据付け(乱積) | 1個 | 6.0km以下 | 3831.8 | 45.16 | 45.16 | - | - | 37.95 | 37.95 | - | - | - | 16.89 | 16.89 | - | - | - | - | トラック［普通型］ 10～11t積 | - | - | 運転手（一般） | - | - | - | 軽油 １．２号 パトロール給油 | - | - | - | - | -
2.5tを超え5.5t以下 | 積込み･据付け(乱積) | 1個 | 6.5km以下 | 4080.4 | 45.16 | 45.16 | - | - | 37.95 | 37.95 | - | - | - | 16.89 | 16.89 | - | - | - | - | トラック［普通型］ 10～11t積 | - | - | 運転手（一般） | - | - | - | 軽油 １．２号 パトロール給油 | - | - | - | - | -
2.5tを超え5.5t以下 | 積込み･据付け(乱積) | 1個 | 7.0km以下 | 4330.5 | 45.16 | 45.16 | - | - | 37.95 | 37.95 | - | - | - | 16.89 | 16.89 | - | - | - | - | トラック［普通型］ 10～11t積 | - | - | 運転手（一般） | - | - | - | 軽油 １．２号 パトロール給油 | - | - | - | - | -
2.5tを超え5.5t以下 | 積込み･据付け(乱積) | 1個 | 7.5km以下 | 4454 | 45.16 | 45.16 | - | - | 37.95 | 37.95 | - | - | - | 16.89 | 16.89 | - | - | - | - | トラック［普通型］ 10～11t積 | - | - | 運転手（一般） | - | - | - | 軽油 １．２号 パトロール給油 | - | - | - | - | -
2.5tを超え5.5t以下 | 積込み･据付け(乱積) | 1個 | 8.5km以下 | 4579 | 45.16 | 45.16 | - | - | 37.95 | 37.95 | - | - | - | 16.89 | 16.89 | - | - | - | - | トラック［普通型］ 10～11t積 | - | - | 運転手（一般） | - | - | - | 軽油 １．２号 パトロール給油 | - | - | - | - | -
2.5tを超え5.5t以下 | 積込み･据付け(乱積) | 1個 | 9.5km以下 | 4954.9 | 45.16 | 45.16 | - | - | 37.95 | 37.95 | - | - | - | 16.89 | 16.89 | - | - | - | - | トラック［普通型］ 10～11t積 | - | - | 運転手（一般） | - | - | - | 軽油 １．２号 パトロール給油 | - | - | - | - | -
2.5tを超え5.5t以下 | 積込み･据付け(乱積) | 1個 | 10.5km以下 | 5328.5 | 45.16 | 45.16 | - | - | 37.95 | 37.95 | - | - | - | 16.89 | 16.89 | - | - | - | - | トラック［普通型］ 10～11t積 | - | - | 運転手（一般） | - | - | - | 軽油 １．２号 パトロール給油 | - | - | - | - | -
2.5tを超え5.5t以下 | 積込み･据付け(乱積) | 1個 | 11.5km以下 | 5826.4 | 45.16 | 45.16 | - | - | 37.95 | 37.95 | - | - | - | 16.89 | 16.89 | - | - | - | - | トラック［普通型］ 10～11t積 | - | - | 運転手（一般） | - | - | - | 軽油 １．２号 パトロール給油 | - | - | - | - | -
2.5tを超え5.5t以下 | 積込み･据付け(乱積) | 1個 | 12.5km以下 | 6203 | 45.16 | 45.16 | - | - | 37.95 | 37.95 | - | - | - | 16.89 | 16.89 | - | - | - | - | トラック［普通型］ 10～11t積 | - | - | 運転手（一般） | - | - | - | 軽油 １．２号 パトロール給油 | - | - | - | - | -
2.5tを超え5.5t以下 | 積込み･据付け(乱積) | 1個 | 14.0km以下 | 6573.6 | 45.16 | 45.16 | - | - | 37.95 | 37.95 | - | - | - | 16.89 | 16.89 | - | - | - | - | トラック［普通型］ 10～11t積 | - | - | 運転手（一般） | - | - | - | 軽油 １．２号 パトロール給油 | - | - | - | - | -
2.5tを超え5.5t以下 | 積込み･据付け(乱積) | 1個 | 15.0km以下 | 7198.8 | 45.16 | 45.16 | - | - | 37.95 | 37.95 | - | - | - | 16.89 | 16.89 | - | - | - | - | トラック［普通型］ 10～11t積 | - | - | 運転手（一般） | - | - | - | 軽油 １．２号 パトロール給油 | - | - | - | - | -
2.5tを超え5.5t以下 | 積込み･据付け(乱積) | 2個 | 0.5km以下 | 1585 | 45.16 | 45.16 | - | - | 37.95 | 37.95 | - | - | - | 16.89 | 16.89 | - | - | - | - | トラック［普通型］ 10～11t積 | - | - | 運転手（一般） | - | - | - | 軽油 １．２号 パトロール給油 | - | - | - | - | -
2.5tを超え5.5t以下 | 積込み･据付け(乱積) | 2個 | 1.0km以下 | 1647.1 | 45.16 | 45.16 | - | - | 37.95 | 37.95 | - | - | - | 16.89 | 16.89 | - | - | - | - | トラック［普通型］ 10～11t積 | - | - | 運転手（一般） | - | - | - | 軽油 １．２号 パトロール給油 | - | - | - | - | -
2.5tを超え5.5t以下 | 積込み･据付け(乱積) | 2個 | 1.5km以下 | 1772.2 | 45.16 | 45.16 | - | - | 37.95 | 37.95 | - | - | - | 16.89 | 16.89 | - | - | - | - | トラック［普通型］ 10～11t積 | - | - | 運転手（一般） | - | - | - | 軽油 １．２号 パトロール給油 | - | - | - | - | -
2.5tを超え5.5t以下 | 積込み･据付け(乱積) | 2個 | 2.0km以下 | 1834.3 | 45.16 | 45.16 | - | - | 37.95 | 37.95 | - | - | - | 16.89 | 16.89 | - | - | - | - | トラック［普通型］ 10～11t積 | - | - | 運転手（一般） | - | - | - | 軽油 １．２号 パトロール給油 | - | - | - | - | -
2.5tを超え5.5t以下 | 積込み･据付け(乱積) | 2個 | 2.5km以下 | 1958.6 | 45.16 | 45.16 | - | - | 37.95 | 37.95 | - | - | - | 16.89 | 16.89 | - | - | - | - | トラック［普通型］ 10～11t積 | - | - | 運転手（一般） | - | - | - | 軽油 １．２号 パトロール給油 | - | - | - | - | -
2.5tを超え5.5t以下 | 積込み･据付け(乱積) | 2個 | 3.0km以下 | 2083.6 | 45.16 | 45.16 | - | - | 37.95 | 37.95 | - | - | - | 16.89 | 16.89 | - | - | - | - | トラック［普通型］ 10～11t積 | - | - | 運転手（一般） | - | - | - | 軽油 １．２号 パトロール給油 | - | - | - | - | -
2.5tを超え5.5t以下 | 積込み･据付け(乱積) | 2個 | 3.5km以下 | 2146.5 | 45.16 | 45.16 | - | - | 37.95 | 37.95 | - | - | - | 16.89 | 16.89 | - | - | - | - | トラック［普通型］ 10～11t積 | - | - | 運転手（一般） | - | - | - | 軽油 １．２号 パトロール給油 | - | - | - | - | -
2.5tを超え5.5t以下 | 積込み･据付け(乱積) | 2個 | 4.0km以下 | 2270.8 | 45.16 | 45.16 | - | - | 37.95 | 37.95 | - | - | - | 16.89 | 16.89 | - | - | - | - | トラック［普通型］ 10～11t積 | - | - | 運転手（一般） | - | - | - | 軽油 １．２号 パトロール給油 | - | - | - | - | -
2.5tを超え5.5t以下 | 積込み･据付け(乱積) | 2個 | 4.5km以下 | 2332.9 | 45.16 | 45.16 | - | - | 37.95 | 37.95 | - | - | - | 16.89 | 16.89 | - | - | - | - | トラック［普通型］ 10～11t積 | - | - | 運転手（一般） | - | - | - | 軽油 １．２号 パトロール給油 | - | - | - | - | -
2.5tを超え5.5t以下 | 積込み･据付け(乱積) | 2個 | 5.0km以下 | 2458 | 45.16 | 45.16 | - | - | 37.95 | 37.95 | - | - | - | 16.89 | 16.89 | - | - | - | - | トラック［普通型］ 10～11t積 | - | - | 運転手（一般） | - | - | - | 軽油 １．２号 パトロール給油 | - | - | - | - | -
2.5tを超え5.5t以下 | 積込み･据付け(乱積) | 2個 | 5.5km以下 | 2582.3 | 45.16 | 45.16 | - | - | 37.95 | 37.95 | - | - | - | 16.89 | 16.89 | - | - | - | - | トラック［普通型］ 10～11t積 | - | - | 運転手（一般） | - | - | - | 軽油 １．２号 パトロール給油 | - | - | - | - | -
2.5tを超え5.5t以下 | 積込み･据付け(乱積) | 2個 | 6.0km以下 | 2645.9 | 45.16 | 45.16 | - | - | 37.95 | 37.95 | - | - | - | 16.89 | 16.89 | - | - | - | - | トラック［普通型］ 10～11t積 | - | - | 運転手（一般） | - | - | - | 軽油 １．２号 パトロール給油 | - | - | - | - | -
2.5tを超え5.5t以下 | 積込み･据付け(乱積) | 2個 | 6.5km以下 | 2770.2 | 45.16 | 45.16 | - | - | 37.95 | 37.95 | - | - | - | 16.89 | 16.89 | - | - | - | - | トラック［普通型］ 10～11t積 | - | - | 運転手（一般） | - | - | - | 軽油 １．２号 パトロール給油 | - | - | - | - | -
2.5tを超え5.5t以下 | 積込み･据付け(乱積) | 2個 | 7.0km以下 | 2895.2 | 45.16 | 45.16 | - | - | 37.95 | 37.95 | - | - | - | 16.89 | 16.89 | - | - | - | - | トラック［普通型］ 10～11t積 | - | - | 運転手（一般） | - | - | - | 軽油 １．２号 パトロール給油 | - | - | - | - | -
2.5tを超え5.5t以下 | 積込み･据付け(乱積) | 2個 | 7.5km以下 | 2956.6 | 45.16 | 45.16 | - | - | 37.95 | 37.95 | - | - | - | 16.89 | 16.89 | - | - | - | - | トラック［普通型］ 10～11t積 | - | - | 運転手（一般） | - | - | - | 軽油 １．２号 パトロール給油 | - | - | - | - | -
2.5tを超え5.5t以下 | 積込み･据付け(乱積) | 2個 | 8.5km以下 | 3020.3 | 45.16 | 45.16 | - | - | 37.95 | 37.95 | - | - | - | 16.89 | 16.89 | - | - | - | - | トラック［普通型］ 10～11t積 | - | - | 運転手（一般） | - | - | - | 軽油 １．２号 パトロール給油 | - | - | - | - | -
2.5tを超え5.5t以下 | 積込み･据付け(乱積) | 2個 | 9.5km以下 | 3206.7 | 45.16 | 45.16 | - | - | 37.95 | 37.95 | - | - | - | 16.89 | 16.89 | - | - | - | - | トラック［普通型］ 10～11t積 | - | - | 運転手（一般） | - | - | - | 軽油 １．２号 パトロール給油 | - | - | - | - | -
2.5tを超え5.5t以下 | 積込み･据付け(乱積) | 2個 | 10.5km以下 | 3393.9 | 45.16 | 45.16 | - | - | 37.95 | 37.95 | - | - | - | 16.89 | 16.89 | - | - | - | - | トラック［普通型］ 10～11t積 | - | - | 運転手（一般） | - | - | - | 軽油 １．２号 パトロール給油 | - | - | - | - | -
2.5tを超え5.5t以下 | 積込み･据付け(乱積) | 2個 | 11.5km以下 | 3643.2 | 45.16 | 45.16 | - | - | 37.95 | 37.95 | - | - | - | 16.89 | 16.89 | - | - | - | - | トラック［普通型］ 10～11t積 | - | - | 運転手（一般） | - | - | - | 軽油 １．２号 パトロール給油 | - | - | - | - | -
2.5tを超え5.5t以下 | 積込み･据付け(乱積) | 2個 | 12.5km以下 | 3831.8 | 45.16 | 45.16 | - | - | 37.95 | 37.95 | - | - | - | 16.89 | 16.89 | - | - | - | - | トラック［普通型］ 10～11t積 | - | - | 運転手（一般） | - | - | - | 軽油 １．２号 パトロール給油 | - | - | - | - | -
2.5tを超え5.5t以下 | 積込み･据付け(乱積) | 2個 | 14.0km以下 | 4019 | 45.16 | 45.16 | - | - | 37.95 | 37.95 | - | - | - | 16.89 | 16.89 | - | - | - | - | トラック［普通型］ 10～11t積 | - | - | 運転手（一般） | - | - | - | 軽油 １．２号 パトロール給油 | - | - | - | - | -
2.5tを超え5.5t以下 | 積込み･据付け(乱積) | 2個 | 15.0km以下 | 4330.5 | 45.16 | 45.16 | - | - | 37.95 | 37.95 | - | - | - | 16.89 | 16.89 | - | - | - | - | トラック［普通型］ 10～11t積 | - | - | 運転手（一般） | - | - | - | 軽油 １．２号 パトロール給油 | - | - | - | - | -
2.5tを超え5.5t以下 | 積込み･据付け(乱積) | 3個 | 0.5km以下 | 1543.1 | 45.16 | 45.16 | - | - | 37.95 | 37.95 | - | - | - | 16.89 | 16.89 | - | - | - | - | トラック［普通型］ 10～11t積 | - | - | 運転手（一般） | - | - | - | 軽油 １．２号 パトロール給油 | - | - | - | - | -
2.5tを超え5.5t以下 | 積込み･据付け(乱積) | 3個 | 1.0km以下 | 1585 | 45.16 | 45.16 | - | - | 37.95 | 37.95 | - | - | - | 16.89 | 16.89 | - | - | - | - | トラック［普通型］ 10～11t積 | - | - | 運転手（一般） | - | - | - | 軽油 １．２号 パトロール給油 | - | - | - | - | -
2.5tを超え5.5t以下 | 積込み･据付け(乱積) | 3個 | 1.5km以下 | 1668.1 | 45.16 | 45.16 | - | - | 37.95 | 37.95 | - | - | - | 16.89 | 16.89 | - | - | - | - | トラック［普通型］ 10～11t積 | - | - | 運転手（一般） | - | - | - | 軽油 １．２号 パトロール給油 | - | - | - | - | -
2.5tを超え5.5t以下 | 積込み･据付け(乱積) | 3個 | 2.0km以下 | 1709.3 | 45.16 | 45.16 | - | - | 37.95 | 37.95 | - | - | - | 16.89 | 16.89 | - | - | - | - | トラック［普通型］ 10～11t積 | - | - | 運転手（一般） | - | - | - | 軽油 １．２号 パトロール給油 | - | - | - | - | -
2.5tを超え5.5t以下 | 積込み･据付け(乱積) | 3個 | 2.5km以下 | 1793.1 | 45.16 | 45.16 | - | - | 37.95 | 37.95 | - | - | - | 16.89 | 16.89 | - | - | - | - | トラック［普通型］ 10～11t積 | - | - | 運転手（一般） | - | - | - | 軽油 １．２号 パトロール給油 | - | - | - | - | -
2.5tを超え5.5t以下 | 積込み･据付け(乱積) | 3個 | 3.0km以下 | 1876.2 | 45.16 | 45.16 | - | - | 37.95 | 37.95 | - | - | - | 16.89 | 16.89 | - | - | - | - | トラック［普通型］ 10～11t積 | - | - | 運転手（一般） | - | - | - | 軽油 １．２号 パトロール給油 | - | - | - | - | -
2.5tを超え5.5t以下 | 積込み･据付け(乱積) | 3個 | 3.5km以下 | 1917.4 | 45.16 | 45.16 | - | - | 37.95 | 37.95 | - | - | - | 16.89 | 16.89 | - | - | - | - | トラック［普通型］ 10～11t積 | - | - | 運転手（一般） | - | - | - | 軽油 １．２号 パトロール給油 | - | - | - | - | -
2.5tを超え5.5t以下 | 積込み･据付け(乱積) | 3個 | 4.0km以下 | 2000.5 | 45.16 | 45.16 | - | - | 37.95 | 37.95 | - | - | - | 16.89 | 16.89 | - | - | - | - | トラック［普通型］ 10～11t積 | - | - | 運転手（一般） | - | - | - | 軽油 １．２号 パトロール給油 | - | - | - | - | -
2.5tを超え5.5t以下 | 積込み･据付け(乱積) | 3個 | 4.5km以下 | 2042.5 | 45.16 | 45.16 | - | - | 37.95 | 37.95 | - | - | - | 16.89 | 16.89 | - | - | - | - | トラック［普通型］ 10～11t積 | - | - | 運転手（一般） | - | - | - | 軽油 １．２号 パトロール給油 | - | - | - | - | -
2.5tを超え5.5t以下 | 積込み･据付け(乱積) | 3個 | 5.0km以下 | 2124.8 | 45.16 | 45.16 | - | - | 37.95 | 37.95 | - | - | - | 16.89 | 16.89 | - | - | - | - | トラック［普通型］ 10～11t積 | - | - | 運転手（一般） | - | - | - | 軽油 １．２号 パトロール給油 | - | - | - | - | -
2.5tを超え5.5t以下 | 積込み･据付け(乱積) | 3個 | 5.5km以下 | 2208.7 | 45.16 | 45.16 | - | - | 37.95 | 37.95 | - | - | - | 16.89 | 16.89 | - | - | - | - | トラック［普通型］ 10～11t積 | - | - | 運転手（一般） | - | - | - | 軽油 １．２号 パトロール給油 | - | - | - | - | -
2.5tを超え5.5t以下 | 積込み･据付け(乱積) | 3個 | 6.0km以下 | 2250.6 | 45.16 | 45.16 | - | - | 37.95 | 37.95 | - | - | - | 16.89 | 16.89 | - | - | - | - | トラック［普通型］ 10～11t積 | - | - | 運転手（一般） | - | - | - | 軽油 １．２号 パトロール給油 | - | - | - | - | -
2.5tを超え5.5t以下 | 積込み･据付け(乱積) | 3個 | 6.5km以下 | 2332.9 | 45.16 | 45.16 | - | - | 37.95 | 37.95 | - | - | - | 16.89 | 16.89 | - | - | - | - | トラック［普通型］ 10～11t積 | - | - | 運転手（一般） | - | - | - | 軽油 １．２号 パトロール給油 | - | - | - | - | -
2.5tを超え5.5t以下 | 積込み･据付け(乱積) | 3個 | 7.0km以下 | 2416.8 | 45.16 | 45.16 | - | - | 37.95 | 37.95 | - | - | - | 16.89 | 16.89 | - | - | - | - | トラック［普通型］ 10～11t積 | - | - | 運転手（一般） | - | - | - | 軽油 １．２号 パトロール給油 | - | - | - | - | -
2.5tを超え5.5t以下 | 積込み･据付け(乱積) | 3個 | 7.5km以下 | 2458 | 45.16 | 45.16 | - | - | 37.95 | 37.95 | - | - | - | 16.89 | 16.89 | - | - | - | - | トラック［普通型］ 10～11t積 | - | - | 運転手（一般） | - | - | - | 軽油 １．２号 パトロール給油 | - | - | - | - | -
2.5tを超え5.5t以下 | 積込み･据付け(乱積) | 3個 | 8.5km以下 | 2499.9 | 45.16 | 45.16 | - | - | 37.95 | 37.95 | - | - | - | 16.89 | 16.89 | - | - | - | - | トラック［普通型］ 10～11t積 | - | - | 運転手（一般） | - | - | - | 軽油 １．２号 パトロール給油 | - | - | - | - | -
2.5tを超え5.5t以下 | 積込み･据付け(乱積) | 3個 | 9.5km以下 | 2624.2 | 45.16 | 45.16 | - | - | 37.95 | 37.95 | - | - | - | 16.89 | 16.89 | - | - | - | - | トラック［普通型］ 10～11t積 | - | - | 運転手（一般） | - | - | - | 軽油 １．２号 パトロール給油 | - | - | - | - | -
2.5tを超え5.5t以下 | 積込み･据付け(乱積) | 3個 | 10.5km以下 | 2749.2 | 45.16 | 45.16 | - | - | 37.95 | 37.95 | - | - | - | 16.89 | 16.89 | - | - | - | - | トラック［普通型］ 10～11t積 | - | - | 運転手（一般） | - | - | - | 軽油 １．２号 パトロール給油 | - | - | - | - | -
2.5tを超え5.5t以下 | 積込み･据付け(乱積) | 3個 | 11.5km以下 | 2915.4 | 45.16 | 45.16 | - | - | 37.95 | 37.95 | - | - | - | 16.89 | 16.89 | - | - | - | - | トラック［普通型］ 10～11t積 | - | - | 運転手（一般） | - | - | - | 軽油 １．２号 パトロール給油 | - | - | - | - | -
2.5tを超え5.5t以下 | 積込み･据付け(乱積) | 3個 | 12.5km以下 | 3041.2 | 45.16 | 45.16 | - | - | 37.95 | 37.95 | - | - | - | 16.89 | 16.89 | - | - | - | - | トラック［普通型］ 10～11t積 | - | - | 運転手（一般） | - | - | - | 軽油 １．２号 パトロール給油 | - | - | - | - | -
2.5tを超え5.5t以下 | 積込み･据付け(乱積) | 3個 | 14.0km以下 | 3165.5 | 45.16 | 45.16 | - | - | 37.95 | 37.95 | - | - | - | 16.89 | 16.89 | - | - | - | - | トラック［普通型］ 10～11t積 | - | - | 運転手（一般） | - | - | - | 軽油 １．２号 パトロール給油 | - | - | - | - | -
2.5tを超え5.5t以下 | 積込み･据付け(乱積) | 3個 | 15.0km以下 | 3374.4 | 45.16 | 45.16 | - | - | 37.95 | 37.95 | - | - | - | 16.89 | 16.89 | - | - | - | - | トラック［普通型］ 10～11t積 | - | - | 運転手（一般） | - | - | - | 軽油 １．２号 パトロール給油 | - | - | - | - | -
2.5tを超え5.5t以下 | 積込み･据付け(乱積) | 4個 | 0.5km以下 | 1522.1 | 45.16 | 45.16 | - | - | 37.95 | 37.95 | - | - | - | 16.89 | 16.89 | - | - | - | - | トラック［普通型］ 10～11t積 | - | - | 運転手（一般） | - | - | - | 軽油 １．２号 パトロール給油 | - | - | - | - | -
2.5tを超え5.5t以下 | 積込み･据付け(乱積) | 4個 | 1.0km以下 | 1553.6 | 45.16 | 45.16 | - | - | 37.95 | 37.95 | - | - | - | 16.89 | 16.89 | - | - | - | - | トラック［普通型］ 10～11t積 | - | - | 運転手（一般） | - | - | - | 軽油 １．２号 パトロール給油 | - | - | - | - | -
2.5tを超え5.5t以下 | 積込み･据付け(乱積) | 4個 | 1.5km以下 | 1615.7 | 45.16 | 45.16 | - | - | 37.95 | 37.95 | - | - | - | 16.89 | 16.89 | - | - | - | - | トラック［普通型］ 10～11t積 | - | - | 運転手（一般） | - | - | - | 軽油 １．２号 パトロール給油 | - | - | - | - | -
2.5tを超え5.5t以下 | 積込み･据付け(乱積) | 4個 | 2.0km以下 | 1647.1 | 45.16 | 45.16 | - | - | 37.95 | 37.95 | - | - | - | 16.89 | 16.89 | - | - | - | - | トラック［普通型］ 10～11t積 | - | - | 運転手（一般） | - | - | - | 軽油 １．２号 パトロール給油 | - | - | - | - | -
2.5tを超え5.5t以下 | 積込み･据付け(乱積) | 4個 | 2.5km以下 | 1709.3 | 45.16 | 45.16 | - | - | 37.95 | 37.95 | - | - | - | 16.89 | 16.89 | - | - | - | - | トラック［普通型］ 10～11t積 | - | - | 運転手（一般） | - | - | - | 軽油 １．２号 パトロール給油 | - | - | - | - | -
2.5tを超え5.5t以下 | 積込み･据付け(乱積) | 4個 | 3.0km以下 | 1772.2 | 45.16 | 45.16 | - | - | 37.95 | 37.95 | - | - | - | 16.89 | 16.89 | - | - | - | - | トラック［普通型］ 10～11t積 | - | - | 運転手（一般） | - | - | - | 軽油 １．２号 パトロール給油 | - | - | - | - | -
2.5tを超え5.5t以下 | 積込み･据付け(乱積) | 4個 | 3.5km以下 | 1802.9 | 45.16 | 45.16 | - | - | 37.95 | 37.95 | - | - | - | 16.89 | 16.89 | - | - | - | - | トラック［普通型］ 10～11t積 | - | - | 運転手（一般） | - | - | - | 軽油 １．２号 パトロール給油 | - | - | - | - | -
2.5tを超え5.5t以下 | 積込み･据付け(乱積) | 4個 | 4.0km以下 | 1865.8 | 45.16 | 45.16 | - | - | 37.95 | 37.95 | - | - | - | 16.89 | 16.89 | - | - | - | - | トラック［普通型］ 10～11t積 | - | - | 運転手（一般） | - | - | - | 軽油 １．２号 パトロール給油 | - | - | - | - | -
2.5tを超え5.5t以下 | 積込み･据付け(乱積) | 4個 | 4.5km以下 | 1897.2 | 45.16 | 45.16 | - | - | 37.95 | 37.95 | - | - | - | 16.89 | 16.89 | - | - | - | - | トラック［普通型］ 10～11t積 | - | - | 運転手（一般） | - | - | - | 軽油 １．２号 パトロール給油 | - | - | - | - | -
2.5tを超え5.5t以下 | 積込み･据付け(乱積) | 4個 | 5.0km以下 | 1958.6 | 45.16 | 45.16 | - | - | 37.95 | 37.95 | - | - | - | 16.89 | 16.89 | - | - | - | - | トラック［普通型］ 10～11t積 | - | - | 運転手（一般） | - | - | - | 軽油 １．２号 パトロール給油 | - | - | - | - | -
2.5tを超え5.5t以下 | 積込み･据付け(乱積) | 4個 | 5.5km以下 | 2021.5 | 45.16 | 45.16 | - | - | 37.95 | 37.95 | - | - | - | 16.89 | 16.89 | - | - | - | - | トラック［普通型］ 10～11t積 | - | - | 運転手（一般） | - | - | - | 軽油 １．２号 パトロール給油 | - | - | - | - | -
2.5tを超え5.5t以下 | 積込み･据付け(乱積) | 4個 | 6.0km以下 | 2052.9 | 45.16 | 45.16 | - | - | 37.95 | 37.95 | - | - | - | 16.89 | 16.89 | - | - | - | - | トラック［普通型］ 10～11t積 | - | - | 運転手（一般） | - | - | - | 軽油 １．２号 パトロール給油 | - | - | - | - | -
2.5tを超え5.5t以下 | 積込み･据付け(乱積) | 4個 | 6.5km以下 | 2115.1 | 45.16 | 45.16 | - | - | 37.95 | 37.95 | - | - | - | 16.89 | 16.89 | - | - | - | - | トラック［普通型］ 10～11t積 | - | - | 運転手（一般） | - | - | - | 軽油 １．２号 パトロール給油 | - | - | - | - | -
2.5tを超え5.5t以下 | 積込み･据付け(乱積) | 4個 | 7.0km以下 | 2178 | 45.16 | 45.16 | - | - | 37.95 | 37.95 | - | - | - | 16.89 | 16.89 | - | - | - | - | トラック［普通型］ 10～11t積 | - | - | 運転手（一般） | - | - | - | 軽油 １．２号 パトロール給油 | - | - | - | - | -
2.5tを超え5.5t以下 | 積込み･据付け(乱積) | 4個 | 7.5km以下 | 2208.7 | 45.16 | 45.16 | - | - | 37.95 | 37.95 | - | - | - | 16.89 | 16.89 | - | - | - | - | トラック［普通型］ 10～11t積 | - | - | 運転手（一般） | - | - | - | 軽油 １．２号 パトロール給油 | - | - | - | - | -
2.5tを超え5.5t以下 | 積込み･据付け(乱積) | 4個 | 8.5km以下 | 2239.4 | 45.16 | 45.16 | - | - | 37.95 | 37.95 | - | - | - | 16.89 | 16.89 | - | - | - | - | トラック［普通型］ 10～11t積 | - | - | 運転手（一般） | - | - | - | 軽油 １．２号 パトロール給油 | - | - | - | - | -
2.5tを超え5.5t以下 | 積込み･据付け(乱積) | 4個 | 9.5km以下 | 2332.9 | 45.16 | 45.16 | - | - | 37.95 | 37.95 | - | - | - | 16.89 | 16.89 | - | - | - | - | トラック［普通型］ 10～11t積 | - | - | 運転手（一般） | - | - | - | 軽油 １．２号 パトロール給油 | - | - | - | - | -
2.5tを超え5.5t以下 | 積込み･据付け(乱積) | 4個 | 10.5km以下 | 2426.5 | 45.16 | 45.16 | - | - | 37.95 | 37.95 | - | - | - | 16.89 | 16.89 | - | - | - | - | トラック［普通型］ 10～11t積 | - | - | 運転手（一般） | - | - | - | 軽油 １．２号 パトロール給油 | - | - | - | - | -
2.5tを超え5.5t以下 | 積込み･据付け(乱積) | 4個 | 11.5km以下 | 2551.6 | 45.16 | 45.16 | - | - | 37.95 | 37.95 | - | - | - | 16.89 | 16.89 | - | - | - | - | トラック［普通型］ 10～11t積 | - | - | 運転手（一般） | - | - | - | 軽油 １．２号 パトロール給油 | - | - | - | - | -
2.5tを超え5.5t以下 | 積込み･据付け(乱積) | 4個 | 12.5km以下 | 2645.9 | 45.16 | 45.16 | - | - | 37.95 | 37.95 | - | - | - | 16.89 | 16.89 | - | - | - | - | トラック［普通型］ 10～11t積 | - | - | 運転手（一般） | - | - | - | 軽油 １．２号 パトロール給油 | - | - | - | - | -
2.5tを超え5.5t以下 | 積込み･据付け(乱積) | 4個 | 14.0km以下 | 2739.5 | 45.16 | 45.16 | - | - | 37.95 | 37.95 | - | - | - | 16.89 | 16.89 | - | - | - | - | トラック［普通型］ 10～11t積 | - | - | 運転手（一般） | - | - | - | 軽油 １．２号 パトロール給油 | - | - | - | - | -
2.5tを超え5.5t以下 | 積込み･据付け(乱積) | 4個 | 15.0km以下 | 2895.2 | 45.16 | 45.16 | - | - | 37.95 | 37.95 | - | - | - | 16.89 | 16.89 | - | - | - | - | トラック［普通型］ 10～11t積 | - | - | 運転手（一般） | - | - | - | 軽油 １．２号 パトロール給油 | - | - | - | - | -
2.5tを超え5.5t以下 | 積込み･据付け(層積) | 1個 | 0.5km以下 | 2071.7 | 45.16 | 45.16 | - | - | 37.95 | 37.95 | - | - | - | 16.89 | 16.89 | - | - | - | - | トラック［普通型］ 10～11t積 | - | - | 運転手（一般） | - | - | - | 軽油 １．２号 パトロール給油 | - | - | - | - | -
2.5tを超え5.5t以下 | 積込み･据付け(層積) | 1個 | 1.0km以下 | 2195.9 | 45.16 | 45.16 | - | - | 37.95 | 37.95 | - | - | - | 16.89 | 16.89 | - | - | - | - | トラック［普通型］ 10～11t積 | - | - | 運転手（一般） | - | - | - | 軽油 １．２号 パトロール給油 | - | - | - | - | -
2.5tを超え5.5t以下 | 積込み･据付け(層積) | 1個 | 1.5km以下 | 2446 | 45.16 | 45.16 | - | - | 37.95 | 37.95 | - | - | - | 16.89 | 16.89 | - | - | - | - | トラック［普通型］ 10～11t積 | - | - | 運転手（一般） | - | - | - | 軽油 １．２号 パトロール給油 | - | - | - | - | -
2.5tを超え5.5t以下 | 積込み･据付け(層積) | 1個 | 2.0km以下 | 2570.3 | 45.16 | 45.16 | - | - | 37.95 | 37.95 | - | - | - | 16.89 | 16.89 | - | - | - | - | トラック［普通型］ 10～11t積 | - | - | 運転手（一般） | - | - | - | 軽油 １．２号 パトロール給油 | - | - | - | - | -
2.5tを超え5.5t以下 | 積込み･据付け(層積) | 1個 | 2.5km以下 | 2819.6 | 45.16 | 45.16 | - | - | 37.95 | 37.95 | - | - | - | 16.89 | 16.89 | - | - | - | - | トラック［普通型］ 10～11t積 | - | - | 運転手（一般） | - | - | - | 軽油 １．２号 パトロール給油 | - | - | - | - | -
2.5tを超え5.5t以下 | 積込み･据付け(層積) | 1個 | 3.0km以下 | 3069.7 | 45.16 | 45.16 | - | - | 37.95 | 37.95 | - | - | - | 16.89 | 16.89 | - | - | - | - | トラック［普通型］ 10～11t積 | - | - | 運転手（一般） | - | - | - | 軽油 １．２号 パトロール給油 | - | - | - | - | -
2.5tを超え5.5t以下 | 積込み･据付け(層積) | 1個 | 3.5km以下 | 3194 | 45.16 | 45.16 | - | - | 37.95 | 37.95 | - | - | - | 16.89 | 16.89 | - | - | - | - | トラック［普通型］ 10～11t積 | - | - | 運転手（一般） | - | - | - | 軽油 １．２号 パトロール給油 | - | - | - | - | -
2.5tを超え5.5t以下 | 積込み･据付け(層積) | 1個 | 4.0km以下 | 3444 | 45.16 | 45.16 | - | - | 37.95 | 37.95 | - | - | - | 16.89 | 16.89 | - | - | - | - | トラック［普通型］ 10～11t積 | - | - | 運転手（一般） | - | - | - | 軽油 １．２号 パトロール給油 | - | - | - | - | -
2.5tを超え5.5t以下 | 積込み･据付け(層積) | 1個 | 4.5km以下 | 3568.3 | 45.16 | 45.16 | - | - | 37.95 | 37.95 | - | - | - | 16.89 | 16.89 | - | - | - | - | トラック［普通型］ 10～11t積 | - | - | 運転手（一般） | - | - | - | 軽油 １．２号 パトロール給油 | - | - | - | - | -
2.5tを超え5.5t以下 | 積込み･据付け(層積) | 1個 | 5.0km以下 | 3817.6 | 45.16 | 45.16 | - | - | 37.95 | 37.95 | - | - | - | 16.89 | 16.89 | - | - | - | - | トラック［普通型］ 10～11t積 | - | - | 運転手（一般） | - | - | - | 軽油 １．２号 パトロール給油 | - | - | - | - | -
2.5tを超え5.5t以下 | 積込み･据付け(層積) | 1個 | 5.5km以下 | 4069.2 | 45.16 | 45.16 | - | - | 37.95 | 37.95 | - | - | - | 16.89 | 16.89 | - | - | - | - | トラック［普通型］ 10～11t積 | - | - | 運転手（一般） | - | - | - | 軽油 １．２号 パトロール給油 | - | - | - | - | -
2.5tを超え5.5t以下 | 積込み･据付け(層積) | 1個 | 6.0km以下 | 4192 | 45.16 | 45.16 | - | - | 37.95 | 37.95 | - | - | - | 16.89 | 16.89 | - | - | - | - | トラック［普通型］ 10～11t積 | - | - | 運転手（一般） | - | - | - | 軽油 １．２号 パトロール給油 | - | - | - | - | -
2.5tを超え5.5t以下 | 積込み･据付け(層積) | 1個 | 6.5km以下 | 4443.5 | 45.16 | 45.16 | - | - | 37.95 | 37.95 | - | - | - | 16.89 | 16.89 | - | - | - | - | トラック［普通型］ 10～11t積 | - | - | 運転手（一般） | - | - | - | 軽油 １．２号 パトロール給油 | - | - | - | - | -
2.5tを超え5.5t以下 | 積込み･据付け(層積) | 1個 | 7.0km以下 | 4691.4 | 45.16 | 45.16 | - | - | 37.95 | 37.95 | - | - | - | 16.89 | 16.89 | - | - | - | - | トラック［普通型］ 10～11t積 | - | - | 運転手（一般） | - | - | - | 軽油 １．２号 パトロール給油 | - | - | - | - | -
2.5tを超え5.5t以下 | 積込み･据付け(層積) | 1個 | 7.5km以下 | 4817.9 | 45.16 | 45.16 | - | - | 37.95 | 37.95 | - | - | - | 16.89 | 16.89 | - | - | - | - | トラック［普通型］ 10～11t積 | - | - | 運転手（一般） | - | - | - | 軽油 １．２号 パトロール給油 | - | - | - | - | -
2.5tを超え5.5t以下 | 積込み･据付け(層積) | 1個 | 8.5km以下 | 4942.2 | 45.16 | 45.16 | - | - | 37.95 | 37.95 | - | - | - | 16.89 | 16.89 | - | - | - | - | トラック［普通型］ 10～11t積 | - | - | 運転手（一般） | - | - | - | 軽油 １．２号 パトロール給油 | - | - | - | - | -
2.5tを超え5.5t以下 | 積込み･据付け(層積) | 1個 | 9.5km以下 | 5317.3 | 45.16 | 45.16 | - | - | 37.95 | 37.95 | - | - | - | 16.89 | 16.89 | - | - | - | - | トラック［普通型］ 10～11t積 | - | - | 運転手（一般） | - | - | - | 軽油 １．２号 パトロール給油 | - | - | - | - | -
2.5tを超え5.5t以下 | 積込み･据付け(層積) | 1個 | 10.5km以下 | 5689.4 | 45.16 | 45.16 | - | - | 37.95 | 37.95 | - | - | - | 16.89 | 16.89 | - | - | - | - | トラック［普通型］ 10～11t積 | - | - | 運転手（一般） | - | - | - | 軽油 １．２号 パトロール給油 | - | - | - | - | -
2.5tを超え5.5t以下 | 積込み･据付け(層積) | 1個 | 11.5km以下 | 6187.3 | 45.16 | 45.16 | - | - | 37.95 | 37.95 | - | - | - | 16.89 | 16.89 | - | - | - | - | トラック［普通型］ 10～11t積 | - | - | 運転手（一般） | - | - | - | 軽油 １．２号 パトロール給油 | - | - | - | - | -
2.5tを超え5.5t以下 | 積込み･据付け(層積) | 1個 | 12.5km以下 | 6561.6 | 45.16 | 45.16 | - | - | 37.95 | 37.95 | - | - | - | 16.89 | 16.89 | - | - | - | - | トラック［普通型］ 10～11t積 | - | - | 運転手（一般） | - | - | - | 軽油 １．２号 パトロール給油 | - | - | - | - | -
2.5tを超え5.5t以下 | 積込み･据付け(層積) | 1個 | 14.0km以下 | 6939 | 45.16 | 45.16 | - | - | 37.95 | 37.95 | - | - | - | 16.89 | 16.89 | - | - | - | - | トラック［普通型］ 10～11t積 | - | - | 運転手（一般） | - | - | - | 軽油 １．２号 パトロール給油 | - | - | - | - | -
2.5tを超え5.5t以下 | 積込み･据付け(層積) | 1個 | 15.0km以下 | 7562.6 | 45.16 | 45.16 | - | - | 37.95 | 37.95 | - | - | - | 16.89 | 16.89 | - | - | - | - | トラック［普通型］ 10～11t積 | - | - | 運転手（一般） | - | - | - | 軽油 １．２号 パトロール給油 | - | - | - | - | -
2.5tを超え5.5t以下 | 積込み･据付け(層積) | 2個 | 0.5km以下 | 1946.6 | 45.16 | 45.16 | - | - | 37.95 | 37.95 | - | - | - | 16.89 | 16.89 | - | - | - | - | トラック［普通型］ 10～11t積 | - | - | 運転手（一般） | - | - | - | 軽油 １．２号 パトロール給油 | - | - | - | - | -
2.5tを超え5.5t以下 | 積込み･据付け(層積) | 2個 | 1.0km以下 | 2008.8 | 45.16 | 45.16 | - | - | 37.95 | 37.95 | - | - | - | 16.89 | 16.89 | - | - | - | - | トラック［普通型］ 10～11t積 | - | - | 運転手（一般） | - | - | - | 軽油 １．２号 パトロール給油 | - | - | - | - | -
2.5tを超え5.5t以下 | 積込み･据付け(層積) | 2個 | 1.5km以下 | 2133.8 | 45.16 | 45.16 | - | - | 37.95 | 37.95 | - | - | - | 16.89 | 16.89 | - | - | - | - | トラック［普通型］ 10～11t積 | - | - | 運転手（一般） | - | - | - | 軽油 １．２号 パトロール給油 | - | - | - | - | -
2.5tを超え5.5t以下 | 積込み･据付け(層積) | 2個 | 2.0km以下 | 2195.9 | 45.16 | 45.16 | - | - | 37.95 | 37.95 | - | - | - | 16.89 | 16.89 | - | - | - | - | トラック［普通型］ 10～11t積 | - | - | 運転手（一般） | - | - | - | 軽油 １．２号 パトロール給油 | - | - | - | - | -
2.5tを超え5.5t以下 | 積込み･据付け(層積) | 2個 | 2.5km以下 | 2321 | 45.16 | 45.16 | - | - | 37.95 | 37.95 | - | - | - | 16.89 | 16.89 | - | - | - | - | トラック［普通型］ 10～11t積 | - | - | 運転手（一般） | - | - | - | 軽油 １．２号 パトロール給油 | - | - | - | - | -
2.5tを超え5.5t以下 | 積込み･据付け(層積) | 2個 | 3.0km以下 | 2446 | 45.16 | 45.16 | - | - | 37.95 | 37.95 | - | - | - | 16.89 | 16.89 | - | - | - | - | トラック［普通型］ 10～11t積 | - | - | 運転手（一般） | - | - | - | 軽油 １．２号 パトロール給油 | - | - | - | - | -
2.5tを超え5.5t以下 | 積込み･据付け(層積) | 2個 | 3.5km以下 | 2508.1 | 45.16 | 45.16 | - | - | 37.95 | 37.95 | - | - | - | 16.89 | 16.89 | - | - | - | - | トラック［普通型］ 10～11t積 | - | - | 運転手（一般） | - | - | - | 軽油 １．２号 パトロール給油 | - | - | - | - | -
2.5tを超え5.5t以下 | 積込み･据付け(層積) | 2個 | 4.0km以下 | 2632.4 | 45.16 | 45.16 | - | - | 37.95 | 37.95 | - | - | - | 16.89 | 16.89 | - | - | - | - | トラック［普通型］ 10～11t積 | - | - | 運転手（一般） | - | - | - | 軽油 １．２号 パトロール給油 | - | - | - | - | -
2.5tを超え5.5t以下 | 積込み･据付け(層積) | 2個 | 4.5km以下 | 2695.3 | 45.16 | 45.16 | - | - | 37.95 | 37.95 | - | - | - | 16.89 | 16.89 | - | - | - | - | トラック［普通型］ 10～11t積 | - | - | 運転手（一般） | - | - | - | 軽油 １．２号 パトロール給油 | - | - | - | - | -
2.5tを超え5.5t以下 | 積込み･据付け(層積) | 2個 | 5.0km以下 | 2819.6 | 45.16 | 45.16 | - | - | 37.95 | 37.95 | - | - | - | 16.89 | 16.89 | - | - | - | - | トラック［普通型］ 10～11t積 | - | - | 運転手（一般） | - | - | - | 軽油 １．２号 パトロール給油 | - | - | - | - | -
2.5tを超え5.5t以下 | 積込み･据付け(層積) | 2個 | 5.5km以下 | 2945.4 | 45.16 | 45.16 | - | - | 37.95 | 37.95 | - | - | - | 16.89 | 16.89 | - | - | - | - | トラック［普通型］ 10～11t積 | - | - | 運転手（一般） | - | - | - | 軽油 １．２号 パトロール給油 | - | - | - | - | -
2.5tを超え5.5t以下 | 積込み･据付け(層積) | 2個 | 6.0km以下 | 3006.8 | 45.16 | 45.16 | - | - | 37.95 | 37.95 | - | - | - | 16.89 | 16.89 | - | - | - | - | トラック［普通型］ 10～11t積 | - | - | 運転手（一般） | - | - | - | 軽油 １．２号 パトロール給油 | - | - | - | - | -
2.5tを超え5.5t以下 | 積込み･据付け(層積) | 2個 | 6.5km以下 | 3132.6 | 45.16 | 45.16 | - | - | 37.95 | 37.95 | - | - | - | 16.89 | 16.89 | - | - | - | - | トラック［普通型］ 10～11t積 | - | - | 運転手（一般） | - | - | - | 軽油 １．２号 パトロール給油 | - | - | - | - | -
2.5tを超え5.5t以下 | 積込み･据付け(層積) | 2個 | 7.0km以下 | 3256.8 | 45.16 | 45.16 | - | - | 37.95 | 37.95 | - | - | - | 16.89 | 16.89 | - | - | - | - | トラック［普通型］ 10～11t積 | - | - | 運転手（一般） | - | - | - | 軽油 １．２号 パトロール給油 | - | - | - | - | -
2.5tを超え5.5t以下 | 積込み･据付け(層積) | 2個 | 7.5km以下 | 3319 | 45.16 | 45.16 | - | - | 37.95 | 37.95 | - | - | - | 16.89 | 16.89 | - | - | - | - | トラック［普通型］ 10～11t積 | - | - | 運転手（一般） | - | - | - | 軽油 １．２号 パトロール給油 | - | - | - | - | -
2.5tを超え5.5t以下 | 積込み･据付け(層積) | 2個 | 8.5km以下 | 3381.9 | 45.16 | 45.16 | - | - | 37.95 | 37.95 | - | - | - | 16.89 | 16.89 | - | - | - | - | トラック［普通型］ 10～11t積 | - | - | 運転手（一般） | - | - | - | 軽油 １．２号 パトロール給油 | - | - | - | - | -
2.5tを超え5.5t以下 | 積込み･据付け(層積) | 2個 | 9.5km以下 | 3568.3 | 45.16 | 45.16 | - | - | 37.95 | 37.95 | - | - | - | 16.89 | 16.89 | - | - | - | - | トラック［普通型］ 10～11t積 | - | - | 運転手（一般） | - | - | - | 軽油 １．２号 パトロール給油 | - | - | - | - | -
2.5tを超え5.5t以下 | 積込み･据付け(層積) | 2個 | 10.5km以下 | 3757 | 45.16 | 45.16 | - | - | 37.95 | 37.95 | - | - | - | 16.89 | 16.89 | - | - | - | - | トラック［普通型］ 10～11t積 | - | - | 運転手（一般） | - | - | - | 軽油 １．２号 パトロール給油 | - | - | - | - | -
2.5tを超え5.5t以下 | 積込み･据付け(層積) | 2個 | 11.5km以下 | 4005.5 | 45.16 | 45.16 | - | - | 37.95 | 37.95 | - | - | - | 16.89 | 16.89 | - | - | - | - | トラック［普通型］ 10～11t積 | - | - | 運転手（一般） | - | - | - | 軽油 １．２号 パトロール給油 | - | - | - | - | -
2.5tを超え5.5t以下 | 積込み･据付け(層積) | 2個 | 12.5km以下 | 4192 | 45.16 | 45.16 | - | - | 37.95 | 37.95 | - | - | - | 16.89 | 16.89 | - | - | - | - | トラック［普通型］ 10～11t積 | - | - | 運転手（一般） | - | - | - | 軽油 １．２号 パトロール給油 | - | - | - | - | -
2.5tを超え5.5t以下 | 積込み･据付け(層積) | 2個 | 14.0km以下 | 4380.6 | 45.16 | 45.16 | - | - | 37.95 | 37.95 | - | - | - | 16.89 | 16.89 | - | - | - | - | トラック［普通型］ 10～11t積 | - | - | 運転手（一般） | - | - | - | 軽油 １．２号 パトロール給油 | - | - | - | - | -
2.5tを超え5.5t以下 | 積込み･据付け(層積) | 2個 | 15.0km以下 | 4691.4 | 45.16 | 45.16 | - | - | 37.95 | 37.95 | - | - | - | 16.89 | 16.89 | - | - | - | - | トラック［普通型］ 10～11t積 | - | - | 運転手（一般） | - | - | - | 軽油 １．２号 パトロール給油 | - | - | - | - | -
2.5tを超え5.5t以下 | 積込み･据付け(層積) | 3個 | 0.5km以下 | 1905.4 | 45.16 | 45.16 | - | - | 37.95 | 37.95 | - | - | - | 16.89 | 16.89 | - | - | - | - | トラック［普通型］ 10～11t積 | - | - | 運転手（一般） | - | - | - | 軽油 １．２号 パトロール給油 | - | - | - | - | -
2.5tを超え5.5t以下 | 積込み･据付け(層積) | 3個 | 1.0km以下 | 1946.6 | 45.16 | 45.16 | - | - | 37.95 | 37.95 | - | - | - | 16.89 | 16.89 | - | - | - | - | トラック［普通型］ 10～11t積 | - | - | 運転手（一般） | - | - | - | 軽油 １．２号 パトロール給油 | - | - | - | - | -
2.5tを超え5.5t以下 | 積込み･据付け(層積) | 3個 | 1.5km以下 | 2029.7 | 45.16 | 45.16 | - | - | 37.95 | 37.95 | - | - | - | 16.89 | 16.89 | - | - | - | - | トラック［普通型］ 10～11t積 | - | - | 運転手（一般） | - | - | - | 軽油 １．２号 パトロール給油 | - | - | - | - | -
2.5tを超え5.5t以下 | 積込み･据付け(層積) | 3個 | 2.0km以下 | 2071.7 | 45.16 | 45.16 | - | - | 37.95 | 37.95 | - | - | - | 16.89 | 16.89 | - | - | - | - | トラック［普通型］ 10～11t積 | - | - | 運転手（一般） | - | - | - | 軽油 １．２号 パトロール給油 | - | - | - | - | -
2.5tを超え5.5t以下 | 積込み･据付け(層積) | 3個 | 2.5km以下 | 2154.8 | 45.16 | 45.16 | - | - | 37.95 | 37.95 | - | - | - | 16.89 | 16.89 | - | - | - | - | トラック［普通型］ 10～11t積 | - | - | 運転手（一般） | - | - | - | 軽油 １．２号 パトロール給油 | - | - | - | - | -
2.5tを超え5.5t以下 | 積込み･据付け(層積) | 3個 | 3.0km以下 | 2237.9 | 45.16 | 45.16 | - | - | 37.95 | 37.95 | - | - | - | 16.89 | 16.89 | - | - | - | - | トラック［普通型］ 10～11t積 | - | - | 運転手（一般） | - | - | - | 軽油 １．２号 パトロール給油 | - | - | - | - | -
2.5tを超え5.5t以下 | 積込み･据付け(層積) | 3個 | 3.5km以下 | 2279 | 45.16 | 45.16 | - | - | 37.95 | 37.95 | - | - | - | 16.89 | 16.89 | - | - | - | - | トラック［普通型］ 10～11t積 | - | - | 運転手（一般） | - | - | - | 軽油 １．２号 パトロール給油 | - | - | - | - | -
2.5tを超え5.5t以下 | 積込み･据付け(層積) | 3個 | 4.0km以下 | 2362.9 | 45.16 | 45.16 | - | - | 37.95 | 37.95 | - | - | - | 16.89 | 16.89 | - | - | - | - | トラック［普通型］ 10～11t積 | - | - | 運転手（一般） | - | - | - | 軽油 １．２号 パトロール給油 | - | - | - | - | -
2.5tを超え5.5t以下 | 積込み･据付け(層積) | 3個 | 4.5km以下 | 2404.1 | 45.16 | 45.16 | - | - | 37.95 | 37.95 | - | - | - | 16.89 | 16.89 | - | - | - | - | トラック［普通型］ 10～11t積 | - | - | 運転手（一般） | - | - | - | 軽油 １．２号 パトロール給油 | - | - | - | - | -
2.5tを超え5.5t以下 | 積込み･据付け(層積) | 3個 | 5.0km以下 | 2487.2 | 45.16 | 45.16 | - | - | 37.95 | 37.95 | - | - | - | 16.89 | 16.89 | - | - | - | - | トラック［普通型］ 10～11t積 | - | - | 運転手（一般） | - | - | - | 軽油 １．２号 パトロール給油 | - | - | - | - | -
2.5tを超え5.5t以下 | 積込み･据付け(層積) | 3個 | 5.5km以下 | 2570.3 | 45.16 | 45.16 | - | - | 37.95 | 37.95 | - | - | - | 16.89 | 16.89 | - | - | - | - | トラック［普通型］ 10～11t積 | - | - | 運転手（一般） | - | - | - | 軽油 １．２号 パトロール給油 | - | - | - | - | -
2.5tを超え5.5t以下 | 積込み･据付け(層積) | 3個 | 6.0km以下 | 2612.2 | 45.16 | 45.16 | - | - | 37.95 | 37.95 | - | - | - | 16.89 | 16.89 | - | - | - | - | トラック［普通型］ 10～11t積 | - | - | 運転手（一般） | - | - | - | 軽油 １．２号 パトロール給油 | - | - | - | - | -
2.5tを超え5.5t以下 | 積込み･据付け(層積) | 3個 | 6.5km以下 | 2695.3 | 45.16 | 45.16 | - | - | 37.95 | 37.95 | - | - | - | 16.89 | 16.89 | - | - | - | - | トラック［普通型］ 10～11t積 | - | - | 運転手（一般） | - | - | - | 軽油 １．２号 パトロール給油 | - | - | - | - | -
2.5tを超え5.5t以下 | 積込み･据付け(層積) | 3個 | 7.0km以下 | 2778.4 | 45.16 | 45.16 | - | - | 37.95 | 37.95 | - | - | - | 16.89 | 16.89 | - | - | - | - | トラック［普通型］ 10～11t積 | - | - | 運転手（一般） | - | - | - | 軽油 １．２号 パトロール給油 | - | - | - | - | -
2.5tを超え5.5t以下 | 積込み･据付け(層積) | 3個 | 7.5km以下 | 2819.6 | 45.16 | 45.16 | - | - | 37.95 | 37.95 | - | - | - | 16.89 | 16.89 | - | - | - | - | トラック［普通型］ 10～11t積 | - | - | 運転手（一般） | - | - | - | 軽油 １．２号 パトロール給油 | - | - | - | - | -
2.5tを超え5.5t以下 | 積込み･据付け(層積) | 3個 | 8.5km以下 | 2862.3 | 45.16 | 45.16 | - | - | 37.95 | 37.95 | - | - | - | 16.89 | 16.89 | - | - | - | - | トラック［普通型］ 10～11t積 | - | - | 運転手（一般） | - | - | - | 軽油 １．２号 パトロール給油 | - | - | - | - | -
2.5tを超え5.5t以下 | 積込み･据付け(層積) | 3個 | 9.5km以下 | 2986.6 | 45.16 | 45.16 | - | - | 37.95 | 37.95 | - | - | - | 16.89 | 16.89 | - | - | - | - | トラック［普通型］ 10～11t積 | - | - | 運転手（一般） | - | - | - | 軽油 １．２号 パトロール給油 | - | - | - | - | -
2.5tを超え5.5t以下 | 積込み･据付け(層積) | 3個 | 10.5km以下 | 3111.6 | 45.16 | 45.16 | - | - | 37.95 | 37.95 | - | - | - | 16.89 | 16.89 | - | - | - | - | トラック［普通型］ 10～11t積 | - | - | 運転手（一般） | - | - | - | 軽油 １．２号 パトロール給油 | - | - | - | - | -
2.5tを超え5.5t以下 | 積込み･据付け(層積) | 3個 | 11.5km以下 | 3277.8 | 45.16 | 45.16 | - | - | 37.95 | 37.95 | - | - | - | 16.89 | 16.89 | - | - | - | - | トラック［普通型］ 10～11t積 | - | - | 運転手（一般） | - | - | - | 軽油 １．２号 パトロール給油 | - | - | - | - | -
2.5tを超え5.5t以下 | 積込み･据付け(層積) | 3個 | 12.5km以下 | 3402.8 | 45.16 | 45.16 | - | - | 37.95 | 37.95 | - | - | - | 16.89 | 16.89 | - | - | - | - | トラック［普通型］ 10～11t積 | - | - | 運転手（一般） | - | - | - | 軽油 １．２号 パトロール給油 | - | - | - | - | -
2.5tを超え5.5t以下 | 積込み･据付け(層積) | 3個 | 14.0km以下 | 3526.4 | 45.16 | 45.16 | - | - | 37.95 | 37.95 | - | - | - | 16.89 | 16.89 | - | - | - | - | トラック［普通型］ 10～11t積 | - | - | 運転手（一般） | - | - | - | 軽油 １．２号 パトロール給油 | - | - | - | - | -
2.5tを超え5.5t以下 | 積込み･据付け(層積) | 3個 | 15.0km以下 | 3736 | 45.16 | 45.16 | - | - | 37.95 | 37.95 | - | - | - | 16.89 | 16.89 | - | - | - | - | トラック［普通型］ 10～11t積 | - | - | 運転手（一般） | - | - | - | 軽油 １．２号 パトロール給油 | - | - | - | - | -
2.5tを超え5.5t以下 | 積込み･据付け(層積) | 4個 | 0.5km以下 | 1883.7 | 45.16 | 45.16 | - | - | 37.95 | 37.95 | - | - | - | 16.89 | 16.89 | - | - | - | - | トラック［普通型］ 10～11t積 | - | - | 運転手（一般） | - | - | - | 軽油 １．２号 パトロール給油 | - | - | - | - | -
2.5tを超え5.5t以下 | 積込み･据付け(層積) | 4個 | 1.0km以下 | 1915.2 | 45.16 | 45.16 | - | - | 37.95 | 37.95 | - | - | - | 16.89 | 16.89 | - | - | - | - | トラック［普通型］ 10～11t積 | - | - | 運転手（一般） | - | - | - | 軽油 １．２号 パトロール給油 | - | - | - | - | -
2.5tを超え5.5t以下 | 積込み･据付け(層積) | 4個 | 1.5km以下 | 1978.1 | 45.16 | 45.16 | - | - | 37.95 | 37.95 | - | - | - | 16.89 | 16.89 | - | - | - | - | トラック［普通型］ 10～11t積 | - | - | 運転手（一般） | - | - | - | 軽油 １．２号 パトロール給油 | - | - | - | - | -
2.5tを超え5.5t以下 | 積込み･据付け(層積) | 4個 | 2.0km以下 | 2008.8 | 45.16 | 45.16 | - | - | 37.95 | 37.95 | - | - | - | 16.89 | 16.89 | - | - | - | - | トラック［普通型］ 10～11t積 | - | - | 運転手（一般） | - | - | - | 軽油 １．２号 パトロール給油 | - | - | - | - | -
2.5tを超え5.5t以下 | 積込み･据付け(層積) | 4個 | 2.5km以下 | 2071.7 | 45.16 | 45.16 | - | - | 37.95 | 37.95 | - | - | - | 16.89 | 16.89 | - | - | - | - | トラック［普通型］ 10～11t積 | - | - | 運転手（一般） | - | - | - | 軽油 １．２号 パトロール給油 | - | - | - | - | -
2.5tを超え5.5t以下 | 積込み･据付け(層積) | 4個 | 3.0km以下 | 2133.8 | 45.16 | 45.16 | - | - | 37.95 | 37.95 | - | - | - | 16.89 | 16.89 | - | - | - | - | トラック［普通型］ 10～11t積 | - | - | 運転手（一般） | - | - | - | 軽油 １．２号 パトロール給油 | - | - | - | - | -
2.5tを超え5.5t以下 | 積込み･据付け(層積) | 4個 | 3.5km以下 | 2165.2 | 45.16 | 45.16 | - | - | 37.95 | 37.95 | - | - | - | 16.89 | 16.89 | - | - | - | - | トラック［普通型］ 10～11t積 | - | - | 運転手（一般） | - | - | - | 軽油 １．２号 パトロール給油 | - | - | - | - | -
2.5tを超え5.5t以下 | 積込み･据付け(層積) | 4個 | 4.0km以下 | 2227.4 | 45.16 | 45.16 | - | - | 37.95 | 37.95 | - | - | - | 16.89 | 16.89 | - | - | - | - | トラック［普通型］ 10～11t積 | - | - | 運転手（一般） | - | - | - | 軽油 １．２号 パトロール給油 | - | - | - | - | -
2.5tを超え5.5t以下 | 積込み･据付け(層積) | 4個 | 4.5km以下 | 2258.8 | 45.16 | 45.16 | - | - | 37.95 | 37.95 | - | - | - | 16.89 | 16.89 | - | - | - | - | トラック［普通型］ 10～11t積 | - | - | 運転手（一般） | - | - | - | 軽油 １．２号 パトロール給油 | - | - | - | - | -
2.5tを超え5.5t以下 | 積込み･据付け(層積) | 4個 | 5.0km以下 | 2321 | 45.16 | 45.16 | - | - | 37.95 | 37.95 | - | - | - | 16.89 | 16.89 | - | - | - | - | トラック［普通型］ 10～11t積 | - | - | 運転手（一般） | - | - | - | 軽油 １．２号 パトロール給油 | - | - | - | - | -
2.5tを超え5.5t以下 | 積込み･据付け(層積) | 4個 | 5.5km以下 | 2383.9 | 45.16 | 45.16 | - | - | 37.95 | 37.95 | - | - | - | 16.89 | 16.89 | - | - | - | - | トラック［普通型］ 10～11t積 | - | - | 運転手（一般） | - | - | - | 軽油 １．２号 パトロール給油 | - | - | - | - | -
2.5tを超え5.5t以下 | 積込み･据付け(層積) | 4個 | 6.0km以下 | 2414.6 | 45.16 | 45.16 | - | - | 37.95 | 37.95 | - | - | - | 16.89 | 16.89 | - | - | - | - | トラック［普通型］ 10～11t積 | - | - | 運転手（一般） | - | - | - | 軽油 １．２号 パトロール給油 | - | - | - | - | -
2.5tを超え5.5t以下 | 積込み･据付け(層積) | 4個 | 6.5km以下 | 2476.7 | 45.16 | 45.16 | - | - | 37.95 | 37.95 | - | - | - | 16.89 | 16.89 | - | - | - | - | トラック［普通型］ 10～11t積 | - | - | 運転手（一般） | - | - | - | 軽油 １．２号 パトロール給油 | - | - | - | - | -
2.5tを超え5.5t以下 | 積込み･据付け(層積) | 4個 | 7.0km以下 | 2539.6 | 45.16 | 45.16 | - | - | 37.95 | 37.95 | - | - | - | 16.89 | 16.89 | - | - | - | - | トラック［普通型］ 10～11t積 | - | - | 運転手（一般） | - | - | - | 軽油 １．２号 パトロール給油 | - | - | - | - | -
2.5tを超え5.5t以下 | 積込み･据付け(層積) | 4個 | 7.5km以下 | 2570.3 | 45.16 | 45.16 | - | - | 37.95 | 37.95 | - | - | - | 16.89 | 16.89 | - | - | - | - | トラック［普通型］ 10～11t積 | - | - | 運転手（一般） | - | - | - | 軽油 １．２号 パトロール給油 | - | - | - | - | -
2.5tを超え5.5t以下 | 積込み･据付け(層積) | 4個 | 8.5km以下 | 2601.7 | 45.16 | 45.16 | - | - | 37.95 | 37.95 | - | - | - | 16.89 | 16.89 | - | - | - | - | トラック［普通型］ 10～11t積 | - | - | 運転手（一般） | - | - | - | 軽油 １．２号 パトロール給油 | - | - | - | - | -
2.5tを超え5.5t以下 | 積込み･据付け(層積) | 4個 | 9.5km以下 | 2695.3 | 45.16 | 45.16 | - | - | 37.95 | 37.95 | - | - | - | 16.89 | 16.89 | - | - | - | - | トラック［普通型］ 10～11t積 | - | - | 運転手（一般） | - | - | - | 軽油 １．２号 パトロール給油 | - | - | - | - | -
2.5tを超え5.5t以下 | 積込み･据付け(層積) | 4個 | 10.5km以下 | 2788.2 | 45.16 | 45.16 | - | - | 37.95 | 37.95 | - | - | - | 16.89 | 16.89 | - | - | - | - | トラック［普通型］ 10～11t積 | - | - | 運転手（一般） | - | - | - | 軽油 １．２号 パトロール給油 | - | - | - | - | -
2.5tを超え5.5t以下 | 積込み･据付け(層積) | 4個 | 11.5km以下 | 2913.2 | 45.16 | 45.16 | - | - | 37.95 | 37.95 | - | - | - | 16.89 | 16.89 | - | - | - | - | トラック［普通型］ 10～11t積 | - | - | 運転手（一般） | - | - | - | 軽油 １．２号 パトロール給油 | - | - | - | - | -
2.5tを超え5.5t以下 | 積込み･据付け(層積) | 4個 | 12.5km以下 | 3006.8 | 45.16 | 45.16 | - | - | 37.95 | 37.95 | - | - | - | 16.89 | 16.89 | - | - | - | - | トラック［普通型］ 10～11t積 | - | - | 運転手（一般） | - | - | - | 軽油 １．２号 パトロール給油 | - | - | - | - | -
2.5tを超え5.5t以下 | 積込み･据付け(層積) | 4個 | 14.0km以下 | 3101.9 | 45.16 | 45.16 | - | - | 37.95 | 37.95 | - | - | - | 16.89 | 16.89 | - | - | - | - | トラック［普通型］ 10～11t積 | - | - | 運転手（一般） | - | - | - | 軽油 １．２号 パトロール給油 | - | - | - | - | -
2.5tを超え5.5t以下 | 積込み･据付け(層積) | 4個 | 15.0km以下 | 3256.8 | 45.16 | 45.16 | - | - | 37.95 | 37.95 | - | - | - | 16.89 | 16.89 | - | - | - | - | トラック［普通型］ 10～11t積 | - | - | 運転手（一般） | - | - | - | 軽油 １．２号 パトロール給油 | - | - | - | - | -
5.5tを超え11.0t以下 | 積込み･荷卸 | 1個 | 0.5km以下 | 1871.8 | 45.16 | 45.16 | - | - | 37.95 | 37.95 | - | - | - | 16.89 | 16.89 | - | - | - | - | トラック［普通型］ 10～11t積 | - | - | 運転手（一般） | - | - | - | 軽油 １．２号 パトロール給油 | - | - | - | - | -
5.5tを超え11.0t以下 | 積込み･荷卸 | 1個 | 1.0km以下 | 1996.8 | 45.16 | 45.16 | - | - | 37.95 | 37.95 | - | - | - | 16.89 | 16.89 | - | - | - | - | トラック［普通型］ 10～11t積 | - | - | 運転手（一般） | - | - | - | 軽油 １．２号 パトロール給油 | - | - | - | - | -
5.5tを超え11.0t以下 | 積込み･荷卸 | 1個 | 1.5km以下 | 2246.1 | 45.16 | 45.16 | - | - | 37.95 | 37.95 | - | - | - | 16.89 | 16.89 | - | - | - | - | トラック［普通型］ 10～11t積 | - | - | 運転手（一般） | - | - | - | 軽油 １．２号 パトロール給油 | - | - | - | - | -
5.5tを超え11.0t以下 | 積込み･荷卸 | 1個 | 2.0km以下 | 2371.1 | 45.16 | 45.16 | - | - | 37.95 | 37.95 | - | - | - | 16.89 | 16.89 | - | - | - | - | トラック［普通型］ 10～11t積 | - | - | 運転手（一般） | - | - | - | 軽油 １．２号 パトロール給油 | - | - | - | - | -
5.5tを超え11.0t以下 | 積込み･荷卸 | 1個 | 2.5km以下 | 2620.5 | 45.16 | 45.16 | - | - | 37.95 | 37.95 | - | - | - | 16.89 | 16.89 | - | - | - | - | トラック［普通型］ 10～11t積 | - | - | 運転手（一般） | - | - | - | 軽油 １．２号 パトロール給油 | - | - | - | - | -
5.5tを超え11.0t以下 | 積込み･荷卸 | 1個 | 3.0km以下 | 2869.8 | 45.16 | 45.16 | - | - | 37.95 | 37.95 | - | - | - | 16.89 | 16.89 | - | - | - | - | トラック［普通型］ 10～11t積 | - | - | 運転手（一般） | - | - | - | 軽油 １．２号 パトロール給油 | - | - | - | - | -
5.5tを超え11.0t以下 | 積込み･荷卸 | 1個 | 3.5km以下 | 2994.8 | 45.16 | 45.16 | - | - | 37.95 | 37.95 | - | - | - | 16.89 | 16.89 | - | - | - | - | トラック［普通型］ 10～11t積 | - | - | 運転手（一般） | - | - | - | 軽油 １．２号 パトロール給油 | - | - | - | - | -
5.5tを超え11.0t以下 | 積込み･荷卸 | 1個 | 4.0km以下 | 3244.1 | 45.16 | 45.16 | - | - | 37.95 | 37.95 | - | - | - | 16.89 | 16.89 | - | - | - | - | トラック［普通型］ 10～11t積 | - | - | 運転手（一般） | - | - | - | 軽油 １．２号 パトロール給油 | - | - | - | - | -
5.5tを超え11.0t以下 | 積込み･荷卸 | 1個 | 4.5km以下 | 3369.2 | 45.16 | 45.16 | - | - | 37.95 | 37.95 | - | - | - | 16.89 | 16.89 | - | - | - | - | トラック［普通型］ 10～11t積 | - | - | 運転手（一般） | - | - | - | 軽油 １．２号 パトロール給油 | - | - | - | - | -
5.5tを超え11.0t以下 | 積込み･荷卸 | 1個 | 5.0km以下 | 3618.5 | 45.16 | 45.16 | - | - | 37.95 | 37.95 | - | - | - | 16.89 | 16.89 | - | - | - | - | トラック［普通型］ 10～11t積 | - | - | 運転手（一般） | - | - | - | 軽油 １．２号 パトロール給油 | - | - | - | - | -
5.5tを超え11.0t以下 | 積込み･荷卸 | 1個 | 5.5km以下 | 3869.3 | 45.16 | 45.16 | - | - | 37.95 | 37.95 | - | - | - | 16.89 | 16.89 | - | - | - | - | トラック［普通型］ 10～11t積 | - | - | 運転手（一般） | - | - | - | 軽油 １．２号 パトロール給油 | - | - | - | - | -
5.5tを超え11.0t以下 | 積込み･荷卸 | 1個 | 6.0km以下 | 3992.8 | 45.16 | 45.16 | - | - | 37.95 | 37.95 | - | - | - | 16.89 | 16.89 | - | - | - | - | トラック［普通型］ 10～11t積 | - | - | 運転手（一般） | - | - | - | 軽油 １．２号 パトロール給油 | - | - | - | - | -
5.5tを超え11.0t以下 | 積込み･荷卸 | 1個 | 6.5km以下 | 4242.1 | 45.16 | 45.16 | - | - | 37.95 | 37.95 | - | - | - | 16.89 | 16.89 | - | - | - | - | トラック［普通型］ 10～11t積 | - | - | 運転手（一般） | - | - | - | 軽油 １．２号 パトロール給油 | - | - | - | - | -
5.5tを超え11.0t以下 | 積込み･荷卸 | 1個 | 7.0km以下 | 4491.5 | 45.16 | 45.16 | - | - | 37.95 | 37.95 | - | - | - | 16.89 | 16.89 | - | - | - | - | トラック［普通型］ 10～11t積 | - | - | 運転手（一般） | - | - | - | 軽油 １．２号 パトロール給油 | - | - | - | - | -
5.5tを超え11.0t以下 | 積込み･荷卸 | 1個 | 7.5km以下 | 4615.7 | 45.16 | 45.16 | - | - | 37.95 | 37.95 | - | - | - | 16.89 | 16.89 | - | - | - | - | トラック［普通型］ 10～11t積 | - | - | 運転手（一般） | - | - | - | 軽油 １．２号 パトロール給油 | - | - | - | - | -
5.5tを超え11.0t以下 | 積込み･荷卸 | 1個 | 8.5km以下 | 4741.5 | 45.16 | 45.16 | - | - | 37.95 | 37.95 | - | - | - | 16.89 | 16.89 | - | - | - | - | トラック［普通型］ 10～11t積 | - | - | 運転手（一般） | - | - | - | 軽油 １．２号 パトロール給油 | - | - | - | - | -
5.5tを超え11.0t以下 | 積込み･荷卸 | 1個 | 9.5km以下 | 5117.4 | 45.16 | 45.16 | - | - | 37.95 | 37.95 | - | - | - | 16.89 | 16.89 | - | - | - | - | トラック［普通型］ 10～11t積 | - | - | 運転手（一般） | - | - | - | 軽油 １．２号 パトロール給油 | - | - | - | - | -
5.5tを超え11.0t以下 | 積込み･荷卸 | 1個 | 10.5km以下 | 5488.7 | 45.16 | 45.16 | - | - | 37.95 | 37.95 | - | - | - | 16.89 | 16.89 | - | - | - | - | トラック［普通型］ 10～11t積 | - | - | 運転手（一般） | - | - | - | 軽油 １．２号 パトロール給油 | - | - | - | - | -
5.5tを超え11.0t以下 | 積込み･荷卸 | 1個 | 11.5km以下 | 5989.6 | 45.16 | 45.16 | - | - | 37.95 | 37.95 | - | - | - | 16.89 | 16.89 | - | - | - | - | トラック［普通型］ 10～11t積 | - | - | 運転手（一般） | - | - | - | 軽油 １．２号 パトロール給油 | - | - | - | - | -
5.5tを超え11.0t以下 | 積込み･荷卸 | 1個 | 12.5km以下 | 6366.2 | 45.16 | 45.16 | - | - | 37.95 | 37.95 | - | - | - | 16.89 | 16.89 | - | - | - | - | トラック［普通型］ 10～11t積 | - | - | 運転手（一般） | - | - | - | 軽油 １．２号 パトロール給油 | - | - | - | - | -
5.5tを超え11.0t以下 | 積込み･荷卸 | 1個 | 14.0km以下 | 6739 | 45.16 | 45.16 | - | - | 37.95 | 37.95 | - | - | - | 16.89 | 16.89 | - | - | - | - | トラック［普通型］ 10～11t積 | - | - | 運転手（一般） | - | - | - | 軽油 １．２号 パトロール給油 | - | - | - | - | -
5.5tを超え11.0t以下 | 積込み･荷卸 | 1個 | 15.0km以下 | 7362 | 45.16 | 45.16 | - | - | 37.95 | 37.95 | - | - | - | 16.89 | 16.89 | - | - | - | - | トラック［普通型］ 10～11t積 | - | - | 運転手（一般） | - | - | - | 軽油 １．２号 パトロール給油 | - | - | - | - | -
5.5tを超え11.0t以下 | 積込み･荷卸 | 2個 | 0.5km以下 | 1746.7 | 45.16 | 45.16 | - | - | 37.95 | 37.95 | - | - | - | 16.89 | 16.89 | - | - | - | - | トラック［普通型］ 10～11t積 | - | - | 運転手（一般） | - | - | - | 軽油 １．２号 パトロール給油 | - | - | - | - | -
5.5tを超え11.0t以下 | 積込み･荷卸 | 2個 | 1.0km以下 | 1809.6 | 45.16 | 45.16 | - | - | 37.95 | 37.95 | - | - | - | 16.89 | 16.89 | - | - | - | - | トラック［普通型］ 10～11t積 | - | - | 運転手（一般） | - | - | - | 軽油 １．２号 パトロール給油 | - | - | - | - | -
5.5tを超え11.0t以下 | 積込み･荷卸 | 2個 | 1.5km以下 | 1933.9 | 45.16 | 45.16 | - | - | 37.95 | 37.95 | - | - | - | 16.89 | 16.89 | - | - | - | - | トラック［普通型］ 10～11t積 | - | - | 運転手（一般） | - | - | - | 軽油 １．２号 パトロール給油 | - | - | - | - | -
5.5tを超え11.0t以下 | 積込み･荷卸 | 2個 | 2.0km以下 | 1996.8 | 45.16 | 45.16 | - | - | 37.95 | 37.95 | - | - | - | 16.89 | 16.89 | - | - | - | - | トラック［普通型］ 10～11t積 | - | - | 運転手（一般） | - | - | - | 軽油 １．２号 パトロール給油 | - | - | - | - | -
5.5tを超え11.0t以下 | 積込み･荷卸 | 2個 | 2.5km以下 | 2121.8 | 45.16 | 45.16 | - | - | 37.95 | 37.95 | - | - | - | 16.89 | 16.89 | - | - | - | - | トラック［普通型］ 10～11t積 | - | - | 運転手（一般） | - | - | - | 軽油 １．２号 パトロール給油 | - | - | - | - | -
5.5tを超え11.0t以下 | 積込み･荷卸 | 2個 | 3.0km以下 | 2246.1 | 45.16 | 45.16 | - | - | 37.95 | 37.95 | - | - | - | 16.89 | 16.89 | - | - | - | - | トラック［普通型］ 10～11t積 | - | - | 運転手（一般） | - | - | - | 軽油 １．２号 パトロール給油 | - | - | - | - | -
5.5tを超え11.0t以下 | 積込み･荷卸 | 2個 | 3.5km以下 | 2309 | 45.16 | 45.16 | - | - | 37.95 | 37.95 | - | - | - | 16.89 | 16.89 | - | - | - | - | トラック［普通型］ 10～11t積 | - | - | 運転手（一般） | - | - | - | 軽油 １．２号 パトロール給油 | - | - | - | - | -
5.5tを超え11.0t以下 | 積込み･荷卸 | 2個 | 4.0km以下 | 2433.3 | 45.16 | 45.16 | - | - | 37.95 | 37.95 | - | - | - | 16.89 | 16.89 | - | - | - | - | トラック［普通型］ 10～11t積 | - | - | 運転手（一般） | - | - | - | 軽油 １．２号 パトロール給油 | - | - | - | - | -
5.5tを超え11.0t以下 | 積込み･荷卸 | 2個 | 4.5km以下 | 2495.4 | 45.16 | 45.16 | - | - | 37.95 | 37.95 | - | - | - | 16.89 | 16.89 | - | - | - | - | トラック［普通型］ 10～11t積 | - | - | 運転手（一般） | - | - | - | 軽油 １．２号 パトロール給油 | - | - | - | - | -
5.5tを超え11.0t以下 | 積込み･荷卸 | 2個 | 5.0km以下 | 2620.5 | 45.16 | 45.16 | - | - | 37.95 | 37.95 | - | - | - | 16.89 | 16.89 | - | - | - | - | トラック［普通型］ 10～11t積 | - | - | 運転手（一般） | - | - | - | 軽油 １．２号 パトロール給油 | - | - | - | - | -
5.5tを超え11.0t以下 | 積込み･荷卸 | 2個 | 5.5km以下 | 2745.5 | 45.16 | 45.16 | - | - | 37.95 | 37.95 | - | - | - | 16.89 | 16.89 | - | - | - | - | トラック［普通型］ 10～11t積 | - | - | 運転手（一般） | - | - | - | 軽油 １．２号 パトロール給油 | - | - | - | - | -
5.5tを超え11.0t以下 | 積込み･荷卸 | 2個 | 6.0km以下 | 2807.6 | 45.16 | 45.16 | - | - | 37.95 | 37.95 | - | - | - | 16.89 | 16.89 | - | - | - | - | トラック［普通型］ 10～11t積 | - | - | 運転手（一般） | - | - | - | 軽油 １．２号 パトロール給油 | - | - | - | - | -
5.5tを超え11.0t以下 | 積込み･荷卸 | 2個 | 6.5km以下 | 2932.7 | 45.16 | 45.16 | - | - | 37.95 | 37.95 | - | - | - | 16.89 | 16.89 | - | - | - | - | トラック［普通型］ 10～11t積 | - | - | 運転手（一般） | - | - | - | 軽油 １．２号 パトロール給油 | - | - | - | - | -
5.5tを超え11.0t以下 | 積込み･荷卸 | 2個 | 7.0km以下 | 3056.9 | 45.16 | 45.16 | - | - | 37.95 | 37.95 | - | - | - | 16.89 | 16.89 | - | - | - | - | トラック［普通型］ 10～11t積 | - | - | 運転手（一般） | - | - | - | 軽油 １．２号 パトロール給油 | - | - | - | - | -
5.5tを超え11.0t以下 | 積込み･荷卸 | 2個 | 7.5km以下 | 3119.8 | 45.16 | 45.16 | - | - | 37.95 | 37.95 | - | - | - | 16.89 | 16.89 | - | - | - | - | トラック［普通型］ 10～11t積 | - | - | 運転手（一般） | - | - | - | 軽油 １．２号 パトロール給油 | - | - | - | - | -
5.5tを超え11.0t以下 | 積込み･荷卸 | 2個 | 8.5km以下 | 3182 | 45.16 | 45.16 | - | - | 37.95 | 37.95 | - | - | - | 16.89 | 16.89 | - | - | - | - | トラック［普通型］ 10～11t積 | - | - | 運転手（一般） | - | - | - | 軽油 １．２号 パトロール給油 | - | - | - | - | -
5.5tを超え11.0t以下 | 積込み･荷卸 | 2個 | 9.5km以下 | 3369.2 | 45.16 | 45.16 | - | - | 37.95 | 37.95 | - | - | - | 16.89 | 16.89 | - | - | - | - | トラック［普通型］ 10～11t積 | - | - | 運転手（一般） | - | - | - | 軽油 １．２号 パトロール給油 | - | - | - | - | -
5.5tを超え11.0t以下 | 積込み･荷卸 | 2個 | 10.5km以下 | 3557.1 | 45.16 | 45.16 | - | - | 37.95 | 37.95 | - | - | - | 16.89 | 16.89 | - | - | - | - | トラック［普通型］ 10～11t積 | - | - | 運転手（一般） | - | - | - | 軽油 １．２号 パトロール給油 | - | - | - | - | -
5.5tを超え11.0t以下 | 積込み･荷卸 | 2個 | 11.5km以下 | 3806.4 | 45.16 | 45.16 | - | - | 37.95 | 37.95 | - | - | - | 16.89 | 16.89 | - | - | - | - | トラック［普通型］ 10～11t積 | - | - | 運転手（一般） | - | - | - | 軽油 １．２号 パトロール給油 | - | - | - | - | -
5.5tを超え11.0t以下 | 積込み･荷卸 | 2個 | 12.5km以下 | 3992.8 | 45.16 | 45.16 | - | - | 37.95 | 37.95 | - | - | - | 16.89 | 16.89 | - | - | - | - | トラック［普通型］ 10～11t積 | - | - | 運転手（一般） | - | - | - | 軽油 １．２号 パトロール給油 | - | - | - | - | -
5.5tを超え11.0t以下 | 積込み･荷卸 | 2個 | 14.0km以下 | 4180 | 45.16 | 45.16 | - | - | 37.95 | 37.95 | - | - | - | 16.89 | 16.89 | - | - | - | - | トラック［普通型］ 10～11t積 | - | - | 運転手（一般） | - | - | - | 軽油 １．２号 パトロール給油 | - | - | - | - | -
5.5tを超え11.0t以下 | 積込み･荷卸 | 2個 | 15.0km以下 | 4491.5 | 45.16 | 45.16 | - | - | 37.95 | 37.95 | - | - | - | 16.89 | 16.89 | - | - | - | - | トラック［普通型］ 10～11t積 | - | - | 運転手（一般） | - | - | - | 軽油 １．２号 パトロール給油 | - | - | - | - | -
5.5tを超え11.0t以下 | 積込み･据付け(乱積) | 1個 | 0.5km以下 | 2071.7 | 45.16 | 45.16 | - | - | 37.95 | 37.95 | - | - | - | 16.89 | 16.89 | - | - | - | - | トラック［普通型］ 10～11t積 | - | - | 運転手（一般） | - | - | - | 軽油 １．２号 パトロール給油 | - | - | - | - | -
5.5tを超え11.0t以下 | 積込み･据付け(乱積) | 1個 | 1.0km以下 | 2195.9 | 45.16 | 45.16 | - | - | 37.95 | 37.95 | - | - | - | 16.89 | 16.89 | - | - | - | - | トラック［普通型］ 10～11t積 | - | - | 運転手（一般） | - | - | - | 軽油 １．２号 パトロール給油 | - | - | - | - | -
5.5tを超え11.0t以下 | 積込み･据付け(乱積) | 1個 | 1.5km以下 | 2446 | 45.16 | 45.16 | - | - | 37.95 | 37.95 | - | - | - | 16.89 | 16.89 | - | - | - | - | トラック［普通型］ 10～11t積 | - | - | 運転手（一般） | - | - | - | 軽油 １．２号 パトロール給油 | - | - | - | - | -
5.5tを超え11.0t以下 | 積込み･据付け(乱積) | 1個 | 2.0km以下 | 2570.3 | 45.16 | 45.16 | - | - | 37.95 | 37.95 | - | - | - | 16.89 | 16.89 | - | - | - | - | トラック［普通型］ 10～11t積 | - | - | 運転手（一般） | - | - | - | 軽油 １．２号 パトロール給油 | - | - | - | - | -
5.5tを超え11.0t以下 | 積込み･据付け(乱積) | 1個 | 2.5km以下 | 2819.6 | 45.16 | 45.16 | - | - | 37.95 | 37.95 | - | - | - | 16.89 | 16.89 | - | - | - | - | トラック［普通型］ 10～11t積 | - | - | 運転手（一般） | - | - | - | 軽油 １．２号 パトロール給油 | - | - | - | - | -
5.5tを超え11.0t以下 | 積込み･据付け(乱積) | 1個 | 3.0km以下 | 3069.7 | 45.16 | 45.16 | - | - | 37.95 | 37.95 | - | - | - | 16.89 | 16.89 | - | - | - | - | トラック［普通型］ 10～11t積 | - | - | 運転手（一般） | - | - | - | 軽油 １．２号 パトロール給油 | - | - | - | - | -
5.5tを超え11.0t以下 | 積込み･据付け(乱積) | 1個 | 3.5km以下 | 3194 | 45.16 | 45.16 | - | - | 37.95 | 37.95 | - | - | - | 16.89 | 16.89 | - | - | - | - | トラック［普通型］ 10～11t積 | - | - | 運転手（一般） | - | - | - | 軽油 １．２号 パトロール給油 | - | - | - | - | -
5.5tを超え11.0t以下 | 積込み･据付け(乱積) | 1個 | 4.0km以下 | 3444 | 45.16 | 45.16 | - | - | 37.95 | 37.95 | - | - | - | 16.89 | 16.89 | - | - | - | - | トラック［普通型］ 10～11t積 | - | - | 運転手（一般） | - | - | - | 軽油 １．２号 パトロール給油 | - | - | - | - | -
5.5tを超え11.0t以下 | 積込み･据付け(乱積) | 1個 | 4.5km以下 | 3568.3 | 45.16 | 45.16 | - | - | 37.95 | 37.95 | - | - | - | 16.89 | 16.89 | - | - | - | - | トラック［普通型］ 10～11t積 | - | - | 運転手（一般） | - | - | - | 軽油 １．２号 パトロール給油 | - | - | - | - | -
5.5tを超え11.0t以下 | 積込み･据付け(乱積) | 1個 | 5.0km以下 | 3817.6 | 45.16 | 45.16 | - | - | 37.95 | 37.95 | - | - | - | 16.89 | 16.89 | - | - | - | - | トラック［普通型］ 10～11t積 | - | - | 運転手（一般） | - | - | - | 軽油 １．２号 パトロール給油 | - | - | - | - | -
5.5tを超え11.0t以下 | 積込み･据付け(乱積) | 1個 | 5.5km以下 | 4069.2 | 45.16 | 45.16 | - | - | 37.95 | 37.95 | - | - | - | 16.89 | 16.89 | - | - | - | - | トラック［普通型］ 10～11t積 | - | - | 運転手（一般） | - | - | - | 軽油 １．２号 パトロール給油 | - | - | - | - | -
5.5tを超え11.0t以下 | 積込み･据付け(乱積) | 1個 | 6.0km以下 | 4192 | 45.16 | 45.16 | - | - | 37.95 | 37.95 | - | - | - | 16.89 | 16.89 | - | - | - | - | トラック［普通型］ 10～11t積 | - | - | 運転手（一般） | - | - | - | 軽油 １．２号 パトロール給油 | - | - | - | - | -
5.5tを超え11.0t以下 | 積込み･据付け(乱積) | 1個 | 6.5km以下 | 4443.5 | 45.16 | 45.16 | - | - | 37.95 | 37.95 | - | - | - | 16.89 | 16.89 | - | - | - | - | トラック［普通型］ 10～11t積 | - | - | 運転手（一般） | - | - | - | 軽油 １．２号 パトロール給油 | - | - | - | - | -
5.5tを超え11.0t以下 | 積込み･据付け(乱積) | 1個 | 7.0km以下 | 4691.4 | 45.16 | 45.16 | - | - | 37.95 | 37.95 | - | - | - | 16.89 | 16.89 | - | - | - | - | トラック［普通型］ 10～11t積 | - | - | 運転手（一般） | - | - | - | 軽油 １．２号 パトロール給油 | - | - | - | - | -
5.5tを超え11.0t以下 | 積込み･据付け(乱積) | 1個 | 7.5km以下 | 4817.9 | 45.16 | 45.16 | - | - | 37.95 | 37.95 | - | - | - | 16.89 | 16.89 | - | - | - | - | トラック［普通型］ 10～11t積 | - | - | 運転手（一般） | - | - | - | 軽油 １．２号 パトロール給油 | - | - | - | - | -
5.5tを超え11.0t以下 | 積込み･据付け(乱積) | 1個 | 8.5km以下 | 4942.2 | 45.16 | 45.16 | - | - | 37.95 | 37.95 | - | - | - | 16.89 | 16.89 | - | - | - | - | トラック［普通型］ 10～11t積 | - | - | 運転手（一般） | - | - | - | 軽油 １．２号 パトロール給油 | - | - | - | - | -
5.5tを超え11.0t以下 | 積込み･据付け(乱積) | 1個 | 9.5km以下 | 5317.3 | 45.16 | 45.16 | - | - | 37.95 | 37.95 | - | - | - | 16.89 | 16.89 | - | - | - | - | トラック［普通型］ 10～11t積 | - | - | 運転手（一般） | - | - | - | 軽油 １．２号 パトロール給油 | - | - | - | - | -
5.5tを超え11.0t以下 | 積込み･据付け(乱積) | 1個 | 10.5km以下 | 5689.4 | 45.16 | 45.16 | - | - | 37.95 | 37.95 | - | - | - | 16.89 | 16.89 | - | - | - | - | トラック［普通型］ 10～11t積 | - | - | 運転手（一般） | - | - | - | 軽油 １．２号 パトロール給油 | - | - | - | - | -
5.5tを超え11.0t以下 | 積込み･据付け(乱積) | 1個 | 11.5km以下 | 6187.3 | 45.16 | 45.16 | - | - | 37.95 | 37.95 | - | - | - | 16.89 | 16.89 | - | - | - | - | トラック［普通型］ 10～11t積 | - | - | 運転手（一般） | - | - | - | 軽油 １．２号 パトロール給油 | - | - | - | - | -
5.5tを超え11.0t以下 | 積込み･据付け(乱積) | 1個 | 12.5km以下 | 6561.6 | 45.16 | 45.16 | - | - | 37.95 | 37.95 | - | - | - | 16.89 | 16.89 | - | - | - | - | トラック［普通型］ 10～11t積 | - | - | 運転手（一般） | - | - | - | 軽油 １．２号 パトロール給油 | - | - | - | - | -
5.5tを超え11.0t以下 | 積込み･据付け(乱積) | 1個 | 14.0km以下 | 6939 | 45.16 | 45.16 | - | - | 37.95 | 37.95 | - | - | - | 16.89 | 16.89 | - | - | - | - | トラック［普通型］ 10～11t積 | - | - | 運転手（一般） | - | - | - | 軽油 １．２号 パトロール給油 | - | - | - | - | -
5.5tを超え11.0t以下 | 積込み･据付け(乱積) | 1個 | 15.0km以下 | 7562.6 | 45.16 | 45.16 | - | - | 37.95 | 37.95 | - | - | - | 16.89 | 16.89 | - | - | - | - | トラック［普通型］ 10～11t積 | - | - | 運転手（一般） | - | - | - | 軽油 １．２号 パトロール給油 | - | - | - | - | -
5.5tを超え11.0t以下 | 積込み･据付け(乱積) | 2個 | 0.5km以下 | 1946.6 | 45.16 | 45.16 | - | - | 37.95 | 37.95 | - | - | - | 16.89 | 16.89 | - | - | - | - | トラック［普通型］ 10～11t積 | - | - | 運転手（一般） | - | - | - | 軽油 １．２号 パトロール給油 | - | - | - | - | -
5.5tを超え11.0t以下 | 積込み･据付け(乱積) | 2個 | 1.0km以下 | 2008.8 | 45.16 | 45.16 | - | - | 37.95 | 37.95 | - | - | - | 16.89 | 16.89 | - | - | - | - | トラック［普通型］ 10～11t積 | - | - | 運転手（一般） | - | - | - | 軽油 １．２号 パトロール給油 | - | - | - | - | -
5.5tを超え11.0t以下 | 積込み･据付け(乱積) | 2個 | 1.5km以下 | 2133.8 | 45.16 | 45.16 | - | - | 37.95 | 37.95 | - | - | - | 16.89 | 16.89 | - | - | - | - | トラック［普通型］ 10～11t積 | - | - | 運転手（一般） | - | - | - | 軽油 １．２号 パトロール給油 | - | - | - | - | -
5.5tを超え11.0t以下 | 積込み･据付け(乱積) | 2個 | 2.0km以下 | 2195.9 | 45.16 | 45.16 | - | - | 37.95 | 37.95 | - | - | - | 16.89 | 16.89 | - | - | - | - | トラック［普通型］ 10～11t積 | - | - | 運転手（一般） | - | - | - | 軽油 １．２号 パトロール給油 | - | - | - | - | -
5.5tを超え11.0t以下 | 積込み･据付け(乱積) | 2個 | 2.5km以下 | 2321 | 45.16 | 45.16 | - | - | 37.95 | 37.95 | - | - | - | 16.89 | 16.89 | - | - | - | - | トラック［普通型］ 10～11t積 | - | - | 運転手（一般） | - | - | - | 軽油 １．２号 パトロール給油 | - | - | - | - | -
5.5tを超え11.0t以下 | 積込み･据付け(乱積) | 2個 | 3.0km以下 | 2446 | 45.16 | 45.16 | - | - | 37.95 | 37.95 | - | - | - | 16.89 | 16.89 | - | - | - | - | トラック［普通型］ 10～11t積 | - | - | 運転手（一般） | - | - | - | 軽油 １．２号 パトロール給油 | - | - | - | - | -
5.5tを超え11.0t以下 | 積込み･据付け(乱積) | 2個 | 3.5km以下 | 2508.1 | 45.16 | 45.16 | - | - | 37.95 | 37.95 | - | - | - | 16.89 | 16.89 | - | - | - | - | トラック［普通型］ 10～11t積 | - | - | 運転手（一般） | - | - | - | 軽油 １．２号 パトロール給油 | - | - | - | - | -
5.5tを超え11.0t以下 | 積込み･据付け(乱積) | 2個 | 4.0km以下 | 2632.4 | 45.16 | 45.16 | - | - | 37.95 | 37.95 | - | - | - | 16.89 | 16.89 | - | - | - | - | トラック［普通型］ 10～11t積 | - | - | 運転手（一般） | - | - | - | 軽油 １．２号 パトロール給油 | - | - | - | - | -
5.5tを超え11.0t以下 | 積込み･据付け(乱積) | 2個 | 4.5km以下 | 2695.3 | 45.16 | 45.16 | - | - | 37.95 | 37.95 | - | - | - | 16.89 | 16.89 | - | - | - | - | トラック［普通型］ 10～11t積 | - | - | 運転手（一般） | - | - | - | 軽油 １．２号 パトロール給油 | - | - | - | - | -
5.5tを超え11.0t以下 | 積込み･据付け(乱積) | 2個 | 5.0km以下 | 2819.6 | 45.16 | 45.16 | - | - | 37.95 | 37.95 | - | - | - | 16.89 | 16.89 | - | - | - | - | トラック［普通型］ 10～11t積 | - | - | 運転手（一般） | - | - | - | 軽油 １．２号 パトロール給油 | - | - | - | - | -
5.5tを超え11.0t以下 | 積込み･据付け(乱積) | 2個 | 5.5km以下 | 2945.4 | 45.16 | 45.16 | - | - | 37.95 | 37.95 | - | - | - | 16.89 | 16.89 | - | - | - | - | トラック［普通型］ 10～11t積 | - | - | 運転手（一般） | - | - | - | 軽油 １．２号 パトロール給油 | - | - | - | - | -
5.5tを超え11.0t以下 | 積込み･据付け(乱積) | 2個 | 6.0km以下 | 3006.8 | 45.16 | 45.16 | - | - | 37.95 | 37.95 | - | - | - | 16.89 | 16.89 | - | - | - | - | トラック［普通型］ 10～11t積 | - | - | 運転手（一般） | - | - | - | 軽油 １．２号 パトロール給油 | - | - | - | - | -
5.5tを超え11.0t以下 | 積込み･据付け(乱積) | 2個 | 6.5km以下 | 3132.6 | 45.16 | 45.16 | - | - | 37.95 | 37.95 | - | - | - | 16.89 | 16.89 | - | - | - | - | トラック［普通型］ 10～11t積 | - | - | 運転手（一般） | - | - | - | 軽油 １．２号 パトロール給油 | - | - | - | - | -
5.5tを超え11.0t以下 | 積込み･据付け(乱積) | 2個 | 7.0km以下 | 3256.8 | 45.16 | 45.16 | - | - | 37.95 | 37.95 | - | - | - | 16.89 | 16.89 | - | - | - | - | トラック［普通型］ 10～11t積 | - | - | 運転手（一般） | - | - | - | 軽油 １．２号 パトロール給油 | - | - | - | - | -
5.5tを超え11.0t以下 | 積込み･据付け(乱積) | 2個 | 7.5km以下 | 3319 | 45.16 | 45.16 | - | - | 37.95 | 37.95 | - | - | - | 16.89 | 16.89 | - | - | - | - | トラック［普通型］ 10～11t積 | - | - | 運転手（一般） | - | - | - | 軽油 １．２号 パトロール給油 | - | - | - | - | -
5.5tを超え11.0t以下 | 積込み･据付け(乱積) | 2個 | 8.5km以下 | 3381.9 | 45.16 | 45.16 | - | - | 37.95 | 37.95 | - | - | - | 16.89 | 16.89 | - | - | - | - | トラック［普通型］ 10～11t積 | - | - | 運転手（一般） | - | - | - | 軽油 １．２号 パトロール給油 | - | - | - | - | -
5.5tを超え11.0t以下 | 積込み･据付け(乱積) | 2個 | 9.5km以下 | 3568.3 | 45.16 | 45.16 | - | - | 37.95 | 37.95 | - | - | - | 16.89 | 16.89 | - | - | - | - | トラック［普通型］ 10～11t積 | - | - | 運転手（一般） | - | - | - | 軽油 １．２号 パトロール給油 | - | - | - | - | -
5.5tを超え11.0t以下 | 積込み･据付け(乱積) | 2個 | 10.5km以下 | 3757 | 45.16 | 45.16 | - | - | 37.95 | 37.95 | - | - | - | 16.89 | 16.89 | - | - | - | - | トラック［普通型］ 10～11t積 | - | - | 運転手（一般） | - | - | - | 軽油 １．２号 パトロール給油 | - | - | - | - | -
5.5tを超え11.0t以下 | 積込み･据付け(乱積) | 2個 | 11.5km以下 | 4005.5 | 45.16 | 45.16 | - | - | 37.95 | 37.95 | - | - | - | 16.89 | 16.89 | - | - | - | - | トラック［普通型］ 10～11t積 | - | - | 運転手（一般） | - | - | - | 軽油 １．２号 パトロール給油 | - | - | - | - | -
5.5tを超え11.0t以下 | 積込み･据付け(乱積) | 2個 | 12.5km以下 | 4192 | 45.16 | 45.16 | - | - | 37.95 | 37.95 | - | - | - | 16.89 | 16.89 | - | - | - | - | トラック［普通型］ 10～11t積 | - | - | 運転手（一般） | - | - | - | 軽油 １．２号 パトロール給油 | - | - | - | - | -
5.5tを超え11.0t以下 | 積込み･据付け(乱積) | 2個 | 14.0km以下 | 4380.6 | 45.16 | 45.16 | - | - | 37.95 | 37.95 | - | - | - | 16.89 | 16.89 | - | - | - | - | トラック［普通型］ 10～11t積 | - | - | 運転手（一般） | - | - | - | 軽油 １．２号 パトロール給油 | - | - | - | - | -
5.5tを超え11.0t以下 | 積込み･据付け(乱積) | 2個 | 15.0km以下 | 4691.4 | 45.16 | 45.16 | - | - | 37.95 | 37.95 | - | - | - | 16.89 | 16.89 | - | - | - | - | トラック［普通型］ 10～11t積 | - | - | 運転手（一般） | - | - | - | 軽油 １．２号 パトロール給油 | - | - | - | - | -
5.5tを超え11.0t以下 | 積込み･据付け(層積) | 1個 | 0.5km以下 | 2395.8 | 45.16 | 45.16 | - | - | 37.95 | 37.95 | - | - | - | 16.89 | 16.89 | - | - | - | - | トラック［普通型］ 10～11t積 | - | - | 運転手（一般） | - | - | - | 軽油 １．２号 パトロール給油 | - | - | - | - | -
5.5tを超え11.0t以下 | 積込み･据付け(層積) | 1個 | 1.0km以下 | 2520.9 | 45.16 | 45.16 | - | - | 37.95 | 37.95 | - | - | - | 16.89 | 16.89 | - | - | - | - | トラック［普通型］ 10～11t積 | - | - | 運転手（一般） | - | - | - | 軽油 １．２号 パトロール給油 | - | - | - | - | -
5.5tを超え11.0t以下 | 積込み･据付け(層積) | 1個 | 1.5km以下 | 2770.2 | 45.16 | 45.16 | - | - | 37.95 | 37.95 | - | - | - | 16.89 | 16.89 | - | - | - | - | トラック［普通型］ 10～11t積 | - | - | 運転手（一般） | - | - | - | 軽油 １．２号 パトロール給油 | - | - | - | - | -
5.5tを超え11.0t以下 | 積込み･据付け(層積) | 1個 | 2.0km以下 | 2895.2 | 45.16 | 45.16 | - | - | 37.95 | 37.95 | - | - | - | 16.89 | 16.89 | - | - | - | - | トラック［普通型］ 10～11t積 | - | - | 運転手（一般） | - | - | - | 軽油 １．２号 パトロール給油 | - | - | - | - | -
5.5tを超え11.0t以下 | 積込み･据付け(層積) | 1個 | 2.5km以下 | 3144.5 | 45.16 | 45.16 | - | - | 37.95 | 37.95 | - | - | - | 16.89 | 16.89 | - | - | - | - | トラック［普通型］ 10～11t積 | - | - | 運転手（一般） | - | - | - | 軽油 １．２号 パトロール給油 | - | - | - | - | -
5.5tを超え11.0t以下 | 積込み･据付け(層積) | 1個 | 3.0km以下 | 3393.9 | 45.16 | 45.16 | - | - | 37.95 | 37.95 | - | - | - | 16.89 | 16.89 | - | - | - | - | トラック［普通型］ 10～11t積 | - | - | 運転手（一般） | - | - | - | 軽油 １．２号 パトロール給油 | - | - | - | - | -
5.5tを超え11.0t以下 | 積込み･据付け(層積) | 1個 | 3.5km以下 | 3518.1 | 45.16 | 45.16 | - | - | 37.95 | 37.95 | - | - | - | 16.89 | 16.89 | - | - | - | - | トラック［普通型］ 10～11t積 | - | - | 運転手（一般） | - | - | - | 軽油 １．２号 パトロール給油 | - | - | - | - | -
5.5tを超え11.0t以下 | 積込み･据付け(層積) | 1個 | 4.0km以下 | 3768.2 | 45.16 | 45.16 | - | - | 37.95 | 37.95 | - | - | - | 16.89 | 16.89 | - | - | - | - | トラック［普通型］ 10～11t積 | - | - | 運転手（一般） | - | - | - | 軽油 １．２号 パトロール給油 | - | - | - | - | -
5.5tを超え11.0t以下 | 積込み･据付け(層積) | 1個 | 4.5km以下 | 3893.2 | 45.16 | 45.16 | - | - | 37.95 | 37.95 | - | - | - | 16.89 | 16.89 | - | - | - | - | トラック［普通型］ 10～11t積 | - | - | 運転手（一般） | - | - | - | 軽油 １．２号 パトロール給油 | - | - | - | - | -
5.5tを超え11.0t以下 | 積込み･据付け(層積) | 1個 | 5.0km以下 | 4143.3 | 45.16 | 45.16 | - | - | 37.95 | 37.95 | - | - | - | 16.89 | 16.89 | - | - | - | - | トラック［普通型］ 10～11t積 | - | - | 運転手（一般） | - | - | - | 軽油 １．２号 パトロール給油 | - | - | - | - | -
5.5tを超え11.0t以下 | 積込み･据付け(層積) | 1個 | 5.5km以下 | 4391.1 | 45.16 | 45.16 | - | - | 37.95 | 37.95 | - | - | - | 16.89 | 16.89 | - | - | - | - | トラック［普通型］ 10～11t積 | - | - | 運転手（一般） | - | - | - | 軽油 １．２号 パトロール給油 | - | - | - | - | -
5.5tを超え11.0t以下 | 積込み･据付け(層積) | 1個 | 6.0km以下 | 4518.4 | 45.16 | 45.16 | - | - | 37.95 | 37.95 | - | - | - | 16.89 | 16.89 | - | - | - | - | トラック［普通型］ 10～11t積 | - | - | 運転手（一般） | - | - | - | 軽油 １．２号 パトロール給油 | - | - | - | - | -
5.5tを超え11.0t以下 | 積込み･据付け(層積) | 1個 | 6.5km以下 | 4765.5 | 45.16 | 45.16 | - | - | 37.95 | 37.95 | - | - | - | 16.89 | 16.89 | - | - | - | - | トラック［普通型］ 10～11t積 | - | - | 運転手（一般） | - | - | - | 軽油 １．２号 パトロール給油 | - | - | - | - | -
5.5tを超え11.0t以下 | 積込み･据付け(層積) | 1個 | 7.0km以下 | 5014.8 | 45.16 | 45.16 | - | - | 37.95 | 37.95 | - | - | - | 16.89 | 16.89 | - | - | - | - | トラック［普通型］ 10～11t積 | - | - | 運転手（一般） | - | - | - | 軽油 １．２号 パトロール給油 | - | - | - | - | -
5.5tを超え11.0t以下 | 積込み･据付け(層積) | 1個 | 7.5km以下 | 5142.1 | 45.16 | 45.16 | - | - | 37.95 | 37.95 | - | - | - | 16.89 | 16.89 | - | - | - | - | トラック［普通型］ 10～11t積 | - | - | 運転手（一般） | - | - | - | 軽油 １．２号 パトロール給油 | - | - | - | - | -
5.5tを超え11.0t以下 | 積込み･据付け(層積) | 1個 | 8.5km以下 | 5264.9 | 45.16 | 45.16 | - | - | 37.95 | 37.95 | - | - | - | 16.89 | 16.89 | - | - | - | - | トラック［普通型］ 10～11t積 | - | - | 運転手（一般） | - | - | - | 軽油 １．２号 パトロール給油 | - | - | - | - | -
5.5tを超え11.0t以下 | 積込み･据付け(層積) | 1個 | 9.5km以下 | 5642.2 | 45.16 | 45.16 | - | - | 37.95 | 37.95 | - | - | - | 16.89 | 16.89 | - | - | - | - | トラック［普通型］ 10～11t積 | - | - | 運転手（一般） | - | - | - | 軽油 １．２号 パトロール給油 | - | - | - | - | -
5.5tを超え11.0t以下 | 積込み･据付け(層積) | 1個 | 10.5km以下 | 6013.6 | 45.16 | 45.16 | - | - | 37.95 | 37.95 | - | - | - | 16.89 | 16.89 | - | - | - | - | トラック［普通型］ 10～11t積 | - | - | 運転手（一般） | - | - | - | 軽油 １．２号 パトロール給油 | - | - | - | - | -
5.5tを超え11.0t以下 | 積込み･据付け(層積) | 1個 | 11.5km以下 | 6515.9 | 45.16 | 45.16 | - | - | 37.95 | 37.95 | - | - | - | 16.89 | 16.89 | - | - | - | - | トラック［普通型］ 10～11t積 | - | - | 運転手（一般） | - | - | - | 軽油 １．２号 パトロール給油 | - | - | - | - | -
5.5tを超え11.0t以下 | 積込み･据付け(層積) | 1個 | 12.5km以下 | 6888 | 45.16 | 45.16 | - | - | 37.95 | 37.95 | - | - | - | 16.89 | 16.89 | - | - | - | - | トラック［普通型］ 10～11t積 | - | - | 運転手（一般） | - | - | - | 軽油 １．２号 パトロール給油 | - | - | - | - | -
5.5tを超え11.0t以下 | 積込み･据付け(層積) | 1個 | 14.0km以下 | 7261.6 | 45.16 | 45.16 | - | - | 37.95 | 37.95 | - | - | - | 16.89 | 16.89 | - | - | - | - | トラック［普通型］ 10～11t積 | - | - | 運転手（一般） | - | - | - | 軽油 １．２号 パトロール給油 | - | - | - | - | -
5.5tを超え11.0t以下 | 積込み･据付け(層積) | 1個 | 15.0km以下 | 7889.1 | 45.16 | 45.16 | - | - | 37.95 | 37.95 | - | - | - | 16.89 | 16.89 | - | - | - | - | トラック［普通型］ 10～11t積 | - | - | 運転手（一般） | - | - | - | 軽油 １．２号 パトロール給油 | - | - | - | - | -
5.5tを超え11.0t以下 | 積込み･据付け(層積) | 2個 | 0.5km以下 | 2270.8 | 45.16 | 45.16 | - | - | 37.95 | 37.95 | - | - | - | 16.89 | 16.89 | - | - | - | - | トラック［普通型］ 10～11t積 | - | - | 運転手（一般） | - | - | - | 軽油 １．２号 パトロール給油 | - | - | - | - | -
5.5tを超え11.0t以下 | 積込み･据付け(層積) | 2個 | 1.0km以下 | 2332.9 | 45.16 | 45.16 | - | - | 37.95 | 37.95 | - | - | - | 16.89 | 16.89 | - | - | - | - | トラック［普通型］ 10～11t積 | - | - | 運転手（一般） | - | - | - | 軽油 １．２号 パトロール給油 | - | - | - | - | -
5.5tを超え11.0t以下 | 積込み･据付け(層積) | 2個 | 1.5km以下 | 2458 | 45.16 | 45.16 | - | - | 37.95 | 37.95 | - | - | - | 16.89 | 16.89 | - | - | - | - | トラック［普通型］ 10～11t積 | - | - | 運転手（一般） | - | - | - | 軽油 １．２号 パトロール給油 | - | - | - | - | -
5.5tを超え11.0t以下 | 積込み･据付け(層積) | 2個 | 2.0km以下 | 2520.9 | 45.16 | 45.16 | - | - | 37.95 | 37.95 | - | - | - | 16.89 | 16.89 | - | - | - | - | トラック［普通型］ 10～11t積 | - | - | 運転手（一般） | - | - | - | 軽油 １．２号 パトロール給油 | - | - | - | - | -
5.5tを超え11.0t以下 | 積込み･据付け(層積) | 2個 | 2.5km以下 | 2645.9 | 45.16 | 45.16 | - | - | 37.95 | 37.95 | - | - | - | 16.89 | 16.89 | - | - | - | - | トラック［普通型］ 10～11t積 | - | - | 運転手（一般） | - | - | - | 軽油 １．２号 パトロール給油 | - | - | - | - | -
5.5tを超え11.0t以下 | 積込み･据付け(層積) | 2個 | 3.0km以下 | 2770.2 | 45.16 | 45.16 | - | - | 37.95 | 37.95 | - | - | - | 16.89 | 16.89 | - | - | - | - | トラック［普通型］ 10～11t積 | - | - | 運転手（一般） | - | - | - | 軽油 １．２号 パトロール給油 | - | - | - | - | -
5.5tを超え11.0t以下 | 積込み･据付け(層積) | 2個 | 3.5km以下 | 2833.1 | 45.16 | 45.16 | - | - | 37.95 | 37.95 | - | - | - | 16.89 | 16.89 | - | - | - | - | トラック［普通型］ 10～11t積 | - | - | 運転手（一般） | - | - | - | 軽油 １．２号 パトロール給油 | - | - | - | - | -
5.5tを超え11.0t以下 | 積込み･据付け(層積) | 2個 | 4.0km以下 | 2956.6 | 45.16 | 45.16 | - | - | 37.95 | 37.95 | - | - | - | 16.89 | 16.89 | - | - | - | - | トラック［普通型］ 10～11t積 | - | - | 運転手（一般） | - | - | - | 軽油 １．２号 パトロール給油 | - | - | - | - | -
5.5tを超え11.0t以下 | 積込み･据付け(層積) | 2個 | 4.5km以下 | 3020.3 | 45.16 | 45.16 | - | - | 37.95 | 37.95 | - | - | - | 16.89 | 16.89 | - | - | - | - | トラック［普通型］ 10～11t積 | - | - | 運転手（一般） | - | - | - | 軽油 １．２号 パトロール給油 | - | - | - | - | -
5.5tを超え11.0t以下 | 積込み･据付け(層積) | 2個 | 5.0km以下 | 3144.5 | 45.16 | 45.16 | - | - | 37.95 | 37.95 | - | - | - | 16.89 | 16.89 | - | - | - | - | トラック［普通型］ 10～11t積 | - | - | 運転手（一般） | - | - | - | 軽油 １．２号 パトロール給油 | - | - | - | - | -
5.5tを超え11.0t以下 | 積込み･据付け(層積) | 2個 | 5.5km以下 | 3269.6 | 45.16 | 45.16 | - | - | 37.95 | 37.95 | - | - | - | 16.89 | 16.89 | - | - | - | - | トラック［普通型］ 10～11t積 | - | - | 運転手（一般） | - | - | - | 軽油 １．２号 パトロール給油 | - | - | - | - | -
5.5tを超え11.0t以下 | 積込み･据付け(層積) | 2個 | 6.0km以下 | 3331.7 | 45.16 | 45.16 | - | - | 37.95 | 37.95 | - | - | - | 16.89 | 16.89 | - | - | - | - | トラック［普通型］ 10～11t積 | - | - | 運転手（一般） | - | - | - | 軽油 １．２号 パトロール給油 | - | - | - | - | -
5.5tを超え11.0t以下 | 積込み･据付け(層積) | 2個 | 6.5km以下 | 3456.7 | 45.16 | 45.16 | - | - | 37.95 | 37.95 | - | - | - | 16.89 | 16.89 | - | - | - | - | トラック［普通型］ 10～11t積 | - | - | 運転手（一般） | - | - | - | 軽油 １．２号 パトロール給油 | - | - | - | - | -
5.5tを超え11.0t以下 | 積込み･据付け(層積) | 2個 | 7.0km以下 | 3580.3 | 45.16 | 45.16 | - | - | 37.95 | 37.95 | - | - | - | 16.89 | 16.89 | - | - | - | - | トラック［普通型］ 10～11t積 | - | - | 運転手（一般） | - | - | - | 軽油 １．２号 パトロール給油 | - | - | - | - | -
5.5tを超え11.0t以下 | 積込み･据付け(層積) | 2個 | 7.5km以下 | 3643.2 | 45.16 | 45.16 | - | - | 37.95 | 37.95 | - | - | - | 16.89 | 16.89 | - | - | - | - | トラック［普通型］ 10～11t積 | - | - | 運転手（一般） | - | - | - | 軽油 １．２号 パトロール給油 | - | - | - | - | -
5.5tを超え11.0t以下 | 積込み･据付け(層積) | 2個 | 8.5km以下 | 3706.1 | 45.16 | 45.16 | - | - | 37.95 | 37.95 | - | - | - | 16.89 | 16.89 | - | - | - | - | トラック［普通型］ 10～11t積 | - | - | 運転手（一般） | - | - | - | 軽油 １．２号 パトロール給油 | - | - | - | - | -
5.5tを超え11.0t以下 | 積込み･据付け(層積) | 2個 | 9.5km以下 | 3893.2 | 45.16 | 45.16 | - | - | 37.95 | 37.95 | - | - | - | 16.89 | 16.89 | - | - | - | - | トラック［普通型］ 10～11t積 | - | - | 運転手（一般） | - | - | - | 軽油 １．２号 パトロール給油 | - | - | - | - | -
5.5tを超え11.0t以下 | 積込み･据付け(層積) | 2個 | 10.5km以下 | 4080.4 | 45.16 | 45.16 | - | - | 37.95 | 37.95 | - | - | - | 16.89 | 16.89 | - | - | - | - | トラック［普通型］ 10～11t積 | - | - | 運転手（一般） | - | - | - | 軽油 １．２号 パトロール給油 | - | - | - | - | -
5.5tを超え11.0t以下 | 積込み･据付け(層積) | 2個 | 11.5km以下 | 4330.5 | 45.16 | 45.16 | - | - | 37.95 | 37.95 | - | - | - | 16.89 | 16.89 | - | - | - | - | トラック［普通型］ 10～11t積 | - | - | 運転手（一般） | - | - | - | 軽油 １．２号 パトロール給油 | - | - | - | - | -
5.5tを超え11.0t以下 | 積込み･据付け(層積) | 2個 | 12.5km以下 | 4518.4 | 45.16 | 45.16 | - | - | 37.95 | 37.95 | - | - | - | 16.89 | 16.89 | - | - | - | - | トラック［普通型］ 10～11t積 | - | - | 運転手（一般） | - | - | - | 軽油 １．２号 パトロール給油 | - | - | - | - | -
5.5tを超え11.0t以下 | 積込み･据付け(層積) | 2個 | 14.0km以下 | 4702.6 | 45.16 | 45.16 | - | - | 37.95 | 37.95 | - | - | - | 16.89 | 16.89 | - | - | - | - | トラック［普通型］ 10～11t積 | - | - | 運転手（一般） | - | - | - | 軽油 １．２号 パトロール給油 | - | - | - | - | -
5.5tを超え11.0t以下 | 積込み･据付け(層積) | 2個 | 15.0km以下 | 5014.8 | 45.16 | 45.16 | - | - | 37.95 | 37.95 | - | - | - | 16.89 | 16.89 | - | - | - | - | トラック［普通型］ 10～11t積 | - | - | 運転手（一般） | - | - | - | 軽油 １．２号 パトロール給油 | - | - | - | - | -

## 070
No.070【 捨石 】
＜ 積算単位：ｍ３ ＞
条件区分 | 標準単価 | 機労材構成比 | [14 empty] | 代表機労材規格 | [12 empty] | 備考
最大作業半径 |  | K |  |  |  | R |  |  |  |  | Z |  |  |  |  | S | K （ *印：賃料） |  |  |  | R |  |  |  | Z |  |  |  | S
|  |  | K1 | K2 | K3 |  | R1 | R2 | R3 | R4 |  | Z1 | Z2 | Z3 | Z4 |  | K1 |  | K2 | K3 | R1 | R2 | R3 | R4 | Z1 | Z2 | Z3 | Z4
9m以下 | 1079.6 | 33.72 | 33.72 | - | - | 53.33 | 27.72 | 13.8 | 11.81 | - | 12.95 | 12.95 | - | - | - | - | バックホウ（クローラ型）［標準型・排出ガス対策型（第２次基準値）］ 山積0.8m3（平積0.6m3） |  | - | - | 運転手（特殊） | 普通作業員 | 土木一般世話役 | - | 軽油 １．２号 パトロール給油 | - | - | - | - | -
9mを超え24m以下 | 1459.7 | 43.64 | 23.3 | 20.34 | - | 48.55 | 16.76 | 13.9 | 9.64 | 7.33 | 7.81 | 7.81 | - | - | - | - | ラフテレーンクレーン［油圧伸縮ジブ型・排出ガス対策型(第１次基準値)］ 25t吊 | * | バックホウ（クローラ型）［標準型・排出ガス対策型（第２次基準値）］ 山積0.8m3（平積0.6m3） | - | 運転手（特殊） | 普通作業員 | 特殊作業員 | 土木一般世話役 | 軽油 １．２号 パトロール給油 | - | - | - | - | -

## 071
No.071【 表面均し 】
＜ 積算単位：ｍ２ ＞
条件区分 | 標準単価 | 機労材構成比 | [14 empty] | 代表機労材規格 | [11 empty] | 備考
- |  | K |  |  |  | R |  |  |  |  | Z |  |  |  |  | S | K （ *印：賃料） |  |  | R |  |  |  | Z |  |  |  | S
|  |  | K1 | K2 | K3 |  | R1 | R2 | R3 | R4 |  | Z1 | Z2 | Z3 | Z4 |  | K1 | K2 | K3 | R1 | R2 | R3 | R4 | Z1 | Z2 | Z3 | Z4
- | 1520.8 | 28.34 | 28.34 | - | - | 60.78 | 25.59 | 23.29 | 11.9 | - | 10.88 | 10.88 | - | - | - | - | バックホウ（クローラ型）［標準型・排出ガス対策型（第２次基準値）］ 山積0.8m3（平積0.6m3） | - | - | 普通作業員 | 運転手（特殊） | 土木一般世話役 | - | 軽油 １．２号 パトロール給油 | - | - | - | - | -

## 072
No.072【 多自然型護岸工（木杭打工） 】
＜ 積算単位：本 ＞
条件区分 | 標準単価 | 機労材構成比 | [14 empty] | 代表機労材規格 | [11 empty] | 備考
- |  | K |  |  |  | R |  |  |  |  | Z |  |  |  |  | S | K （ *印：賃料） |  |  | R |  |  |  | Z |  |  |  | S
|  |  | K1 | K2 | K3 |  | R1 | R2 | R3 | R4 |  | Z1 | Z2 | Z3 | Z4 |  | K1 | K2 | K3 | R1 | R2 | R3 | R4 | Z1 | Z2 | Z3 | Z4
- | 2943.3 | 13.83 | 8.13 | 5.43 | - | 55.76 | 25.34 | 14.93 | 14.4 | - | 30.41 | 26.84 | 3.5 | - | - | - | バックホウ（クローラ型）［標準型・排出ガス対策型（第１次基準値）］ 山積0.45m3（平積0.35m3） | 大型ブレーカ［油圧式］（ベースマシン含まず） 質量600～800kg級 | - | 普通作業員 | 土木一般世話役 | 運転手（特殊） | - | 杭丸太（松） 長２．０ｍ×末口１２ｃｍ 皮付 先端加工 | 軽油 １．２号 パトロール給油 | - | - | - | -

## 073
No.073【 遠心力鉄筋コンクリート管（Ｂ形） 】
＜ 積算単位：ｍ ＞
条件区分 |  |  | 標準単価 | 機労材構成比 | [14 empty] | 代表機労材規格 | [12 empty] | 備考
作業区分 | 管径 | 規格 |  | K |  |  |  | R |  |  |  |  | Z |  |  |  |  | S | K （ *印：賃料） |  |  |  | R |  |  |  | Z |  |  |  | S
[5 empty] | K1 | K2 | K3 |  | R1 | R2 | R3 | R4 |  | Z1 | Z2 | Z3 | Z4 |  | K1 |  | K2 | K3 | R1 | R2 | R3 | R4 | Z1 | Z2 | Z3 | Z4
据付 | 200mm | 外圧管1種 | 8325.2 | 10.64 | 8.12 | - | - | 40.34 | 11.34 | 10.37 | 6.12 | 2.96 | 49.02 | 45.03 | 3.05 | - | - | - | バックホウ（クローラ型）［標準型・クレーン機能付・排出ガス対策型(第１次基準値)］ 山積0.45m3(平積0.35m3) 吊能力2.9t |  | - | - | 運転手（特殊） | 普通作業員 | 土木一般世話役 | 特殊作業員 | ヒューム管 外圧管 Ｂ形１種 径２００ｍｍ×長さ２，０００ｍｍ | 軽油 １．２号 パトロール給油 | - | - | - | -
据付 | 250mm | 外圧管1種 | 9005.2 | 9.83 | 7.51 | - | - | 37.3 | 10.48 | 9.59 | 5.66 | 2.74 | 52.87 | 49.19 | 2.81 | - | - | - | バックホウ（クローラ型）［標準型・クレーン機能付・排出ガス対策型(第１次基準値)］ 山積0.45m3(平積0.35m3) 吊能力2.9t |  | - | - | 運転手（特殊） | 普通作業員 | 土木一般世話役 | 特殊作業員 | ヒューム管 外圧管 Ｂ形１種 径２５０ｍｍ×長さ２，０００ｍｍ | 軽油 １．２号 パトロール給油 | - | - | - | -
据付 | 300mm | 外圧管1種 | 9830.2 | 9.01 | 6.88 | - | - | 34.16 | 9.6 | 8.78 | 5.18 | 2.51 | 56.83 | 53.45 | 2.58 | - | - | - | バックホウ（クローラ型）［標準型・クレーン機能付・排出ガス対策型(第１次基準値)］ 山積0.45m3(平積0.35m3) 吊能力2.9t |  | - | - | 運転手（特殊） | 普通作業員 | 土木一般世話役 | 特殊作業員 | ヒューム管 外圧管 Ｂ形１種 径３００ｍｍ×長さ２，０００ｍｍ | 軽油 １．２号 パトロール給油 | - | - | - | -
据付 | 350mm | 外圧管1種 | 10830 | 8.17 | 6.24 | - | - | 31.01 | 8.72 | 7.97 | 4.7 | 2.28 | 60.82 | 57.76 | 2.34 | - | - | - | バックホウ（クローラ型）［標準型・クレーン機能付・排出ガス対策型(第１次基準値)］ 山積0.45m3(平積0.35m3) 吊能力2.9t |  | - | - | 運転手（特殊） | 普通作業員 | 土木一般世話役 | 特殊作業員 | ヒューム管 外圧管 Ｂ形１種 径３５０ｍｍ×長さ２，０００ｍｍ | 軽油 １．２号 パトロール給油 | - | - | - | -
据付 | 400mm | 外圧管1種 | 14599 | 7.83 | 5.98 | - | - | 38.07 | 10.35 | 8.35 | 6.98 | 3.38 | 54.1 | 51.17 | 2.24 | - | - | - | バックホウ（クローラ型）［標準型・クレーン機能付・排出ガス対策型(第１次基準値)］ 山積0.45m3(平積0.35m3) 吊能力2.9t |  | - | - | 普通作業員 | 運転手（特殊） | 土木一般世話役 | 特殊作業員 | ヒューム管 外圧管 Ｂ形１種 径４００ｍｍ×長さ２，４３０ｍｍ | 軽油 １．２号 パトロール給油 | - | - | - | -
据付 | 450mm | 外圧管1種 | 16034 | 7.14 | 5.45 | - | - | 34.66 | 9.42 | 7.6 | 6.36 | 3.08 | 58.2 | 55.53 | 2.04 | - | - | - | バックホウ（クローラ型）［標準型・クレーン機能付・排出ガス対策型(第１次基準値)］ 山積0.45m3(平積0.35m3) 吊能力2.9t |  | - | - | 普通作業員 | 運転手（特殊） | 土木一般世話役 | 特殊作業員 | ヒューム管 外圧管 Ｂ形１種 径４５０ｍｍ×長さ２，４３０ｍｍ | 軽油 １．２号 パトロール給油 | - | - | - | -
据付 | 500mm | 外圧管1種 | 17920 | 6.38 | 4.87 | - | - | 31.01 | 8.43 | 6.8 | 5.69 | 2.75 | 62.61 | 60.22 | 1.83 | - | - | - | バックホウ（クローラ型）［標準型・クレーン機能付・排出ガス対策型(第１次基準値)］ 山積0.45m3(平積0.35m3) 吊能力2.9t |  | - | - | 普通作業員 | 運転手（特殊） | 土木一般世話役 | 特殊作業員 | ヒューム管 外圧管 Ｂ形１種 径５００ｍｍ×長さ２，４３０ｍｍ | 軽油 １．２号 パトロール給油 | - | - | - | -
据付 | 600mm | 外圧管1種 | 22471 | 5.09 | 3.89 | - | - | 24.71 | 6.72 | 5.42 | 4.53 | 2.19 | 70.2 | 68.3 | 1.45 | - | - | - | バックホウ（クローラ型）［標準型・クレーン機能付・排出ガス対策型(第１次基準値)］ 山積0.45m3(平積0.35m3) 吊能力2.9t |  | - | - | 普通作業員 | 運転手（特殊） | 土木一般世話役 | 特殊作業員 | ヒューム管 外圧管 Ｂ形１種 径６００ｍｍ×長さ２，４３０ｍｍ | 軽油 １．２号 パトロール給油 | - | - | - | -
据付 | 700mm | 外圧管1種 | 29994 | 4.67 | 3.57 | - | - | 24.79 | 7.2 | 5.1 | 4.98 | 1.64 | 70.54 | 68.79 | 1.34 | - | - | - | バックホウ（クローラ型）［標準型・クレーン機能付・排出ガス対策型(第１次基準値)］ 山積0.45m3(平積0.35m3) 吊能力2.9t |  | - | - | 普通作業員 | 土木一般世話役 | 運転手（特殊） | 特殊作業員 | ヒューム管 外圧管 Ｂ形１種 径７００ｍｍ×長さ２，４３０ｍｍ | 軽油 １．２号 パトロール給油 | - | - | - | -
据付 | 800mm | 外圧管1種 | 35816 | 3.91 | 2.99 | - | - | 20.75 | 6.03 | 4.27 | 4.17 | 1.37 | 75.34 | 73.88 | 1.12 | - | - | - | バックホウ（クローラ型）［標準型・クレーン機能付・排出ガス対策型(第１次基準値)］ 山積0.45m3(平積0.35m3) 吊能力2.9t |  | - | - | 普通作業員 | 土木一般世話役 | 運転手（特殊） | 特殊作業員 | ヒューム管 外圧管 Ｂ形１種 径８００ｍｍ×長さ２，４３０ｍｍ | 軽油 １．２号 パトロール給油 | - | - | - | -
据付 | 900mm | 外圧管1種 | 43565 | 3.21 | 2.45 | - | - | 17.06 | 4.95 | 3.51 | 3.43 | 1.13 | 79.73 | 78.53 | 0.92 | - | - | - | バックホウ（クローラ型）［標準型・クレーン機能付・排出ガス対策型(第１次基準値)］ 山積0.45m3(平積0.35m3) 吊能力2.9t |  | - | - | 普通作業員 | 土木一般世話役 | 運転手（特殊） | 特殊作業員 | ヒューム管 外圧管 Ｂ形１種 径９００ｍｍ×長さ２，４３０ｍｍ | 軽油 １．２号 パトロール給油 | - | - | - | -
据付 | 1000mm | 外圧管1種 | 50781 | 2.76 | 2.11 | - | - | 14.63 | 4.25 | 3.01 | 2.94 | 0.97 | 82.61 | 81.58 | 0.79 | - | - | - | バックホウ（クローラ型）［標準型・クレーン機能付・排出ガス対策型(第１次基準値)］ 山積0.45m3(平積0.35m3) 吊能力2.9t |  | - | - | 普通作業員 | 土木一般世話役 | 運転手（特殊） | 特殊作業員 | ヒューム管 外圧管 Ｂ形１種 径１，０００ｍｍ×長さ２，４３０ｍｍ | 軽油 １．２号 パトロール給油 | - | - | - | -
据付 | 1100mm | 外圧管1種 | 58812 | 4.67 | 3.57 | - | - | 12.34 | 5.14 | 3.03 | 1.25 | - | 82.99 | 82.99 | - | - | - | - | ラフテレーンクレーン［油圧伸縮ジブ型・排出ガス対策型(第２次基準値)］ 25t吊 | * | - | - | 普通作業員 | 土木一般世話役 | 特殊作業員 | - | ヒューム管 外圧管 Ｂ形１種 径１，１００ｍｍ×長さ２，４３０ｍｍ | - | - | - | - | -
据付 | 1200mm | 外圧管1種 | 68242 | 4.02 | 3.07 | - | - | 10.64 | 4.43 | 2.61 | 1.08 | - | 85.34 | 85.34 | - | - | - | - | ラフテレーンクレーン［油圧伸縮ジブ型・排出ガス対策型(第２次基準値)］ 25t吊 | * | - | - | 普通作業員 | 土木一般世話役 | 特殊作業員 | - | ヒューム管 外圧管 Ｂ形１種 径１，２００ｍｍ×長さ２，４３０ｍｍ | - | - | - | - | -
据付 | 1350mm | 外圧管1種 | 81772 | 3.35 | 2.56 | - | - | 8.87 | 3.69 | 2.18 | 0.9 | - | 87.78 | 87.78 | - | - | - | - | ラフテレーンクレーン［油圧伸縮ジブ型・排出ガス対策型(第２次基準値)］ 25t吊 | * | - | - | 普通作業員 | 土木一般世話役 | 特殊作業員 | - | ヒューム管 外圧管 Ｂ形１種 径１，３５０ｍｍ×長さ２，４３０ｍｍ | - | - | - | - | -
撤去 | 200mm | - | 2290.1 | 19.35 | 14.77 | - | - | 73.4 | 20.66 | 18.86 | 11.13 | 5.39 | 7.25 | 5.54 | - | - | - | - | バックホウ（クローラ型）［標準型・クレーン機能付・排出ガス対策型(第１次基準値)］ 山積0.45m3(平積0.35m3) 吊能力2.9t |  | - | - | 運転手（特殊） | 普通作業員 | 土木一般世話役 | 特殊作業員 | 軽油 １．２号 パトロール給油 | - | - | - | - | -
撤去 | 250mm | - | 2290.1 | 19.35 | 14.77 | - | - | 73.4 | 20.66 | 18.86 | 11.13 | 5.39 | 7.25 | 5.54 | - | - | - | - | バックホウ（クローラ型）［標準型・クレーン機能付・排出ガス対策型(第１次基準値)］ 山積0.45m3(平積0.35m3) 吊能力2.9t |  | - | - | 運転手（特殊） | 普通作業員 | 土木一般世話役 | 特殊作業員 | 軽油 １．２号 パトロール給油 | - | - | - | - | -
撤去 | 300mm | - | 2290.1 | 19.35 | 14.77 | - | - | 73.4 | 20.66 | 18.86 | 11.13 | 5.39 | 7.25 | 5.54 | - | - | - | - | バックホウ（クローラ型）［標準型・クレーン機能付・排出ガス対策型(第１次基準値)］ 山積0.45m3(平積0.35m3) 吊能力2.9t |  | - | - | 運転手（特殊） | 普通作業員 | 土木一般世話役 | 特殊作業員 | 軽油 １．２号 パトロール給油 | - | - | - | - | -
撤去 | 350mm | - | 2290.1 | 19.35 | 14.77 | - | - | 73.4 | 20.66 | 18.86 | 11.13 | 5.39 | 7.25 | 5.54 | - | - | - | - | バックホウ（クローラ型）［標準型・クレーン機能付・排出ガス対策型(第１次基準値)］ 山積0.45m3(平積0.35m3) 吊能力2.9t |  | - | - | 運転手（特殊） | 普通作業員 | 土木一般世話役 | 特殊作業員 | 軽油 １．２号 パトロール給油 | - | - | - | - | -
撤去 | 400mm | - | 3568.7 | 16.03 | 12.24 | - | - | 77.96 | 21.22 | 17.09 | 14.29 | 6.92 | 6.01 | 4.59 | - | - | - | - | バックホウ（クローラ型）［標準型・クレーン機能付・排出ガス対策型(第１次基準値)］ 山積0.45m3(平積0.35m3) 吊能力2.9t |  | - | - | 普通作業員 | 運転手（特殊） | 土木一般世話役 | 特殊作業員 | 軽油 １．２号 パトロール給油 | - | - | - | - | -
撤去 | 450mm | - | 3568.7 | 16.03 | 12.24 | - | - | 77.96 | 21.22 | 17.09 | 14.29 | 6.92 | 6.01 | 4.59 | - | - | - | - | バックホウ（クローラ型）［標準型・クレーン機能付・排出ガス対策型(第１次基準値)］ 山積0.45m3(平積0.35m3) 吊能力2.9t |  | - | - | 普通作業員 | 運転手（特殊） | 土木一般世話役 | 特殊作業員 | 軽油 １．２号 パトロール給油 | - | - | - | - | -
撤去 | 500mm | - | 3568.7 | 16.03 | 12.24 | - | - | 77.96 | 21.22 | 17.09 | 14.29 | 6.92 | 6.01 | 4.59 | - | - | - | - | バックホウ（クローラ型）［標準型・クレーン機能付・排出ガス対策型(第１次基準値)］ 山積0.45m3(平積0.35m3) 吊能力2.9t |  | - | - | 普通作業員 | 運転手（特殊） | 土木一般世話役 | 特殊作業員 | 軽油 １．２号 パトロール給油 | - | - | - | - | -
撤去 | 600mm | - | 3568.7 | 16.03 | 12.24 | - | - | 77.96 | 21.22 | 17.09 | 14.29 | 6.92 | 6.01 | 4.59 | - | - | - | - | バックホウ（クローラ型）［標準型・クレーン機能付・排出ガス対策型(第１次基準値)］ 山積0.45m3(平積0.35m3) 吊能力2.9t |  | - | - | 普通作業員 | 運転手（特殊） | 土木一般世話役 | 特殊作業員 | 軽油 １．２号 パトロール給油 | - | - | - | - | -
撤去 | 700mm | - | 4685.4 | 14.97 | 11.43 | - | - | 79.41 | 23.08 | 16.32 | 15.96 | 5.27 | 5.62 | 4.29 | - | - | - | - | バックホウ（クローラ型）［標準型・クレーン機能付・排出ガス対策型(第１次基準値)］ 山積0.45m3(平積0.35m3) 吊能力2.9t |  | - | - | 普通作業員 | 土木一般世話役 | 運転手（特殊） | 特殊作業員 | 軽油 １．２号 パトロール給油 | - | - | - | - | -
撤去 | 800mm | - | 4685.4 | 14.97 | 11.43 | - | - | 79.41 | 23.08 | 16.32 | 15.96 | 5.27 | 5.62 | 4.29 | - | - | - | - | バックホウ（クローラ型）［標準型・クレーン機能付・排出ガス対策型(第１次基準値)］ 山積0.45m3(平積0.35m3) 吊能力2.9t |  | - | - | 普通作業員 | 土木一般世話役 | 運転手（特殊） | 特殊作業員 | 軽油 １．２号 パトロール給油 | - | - | - | - | -
撤去 | 900mm | - | 4685.4 | 14.97 | 11.43 | - | - | 79.41 | 23.08 | 16.32 | 15.96 | 5.27 | 5.62 | 4.29 | - | - | - | - | バックホウ（クローラ型）［標準型・クレーン機能付・排出ガス対策型(第１次基準値)］ 山積0.45m3(平積0.35m3) 吊能力2.9t |  | - | - | 普通作業員 | 土木一般世話役 | 運転手（特殊） | 特殊作業員 | 軽油 １．２号 パトロール給油 | - | - | - | - | -
撤去 | 1000mm | - | 4685.4 | 14.97 | 11.43 | - | - | 79.41 | 23.08 | 16.32 | 15.96 | 5.27 | 5.62 | 4.29 | - | - | - | - | バックホウ（クローラ型）［標準型・クレーン機能付・排出ガス対策型(第１次基準値)］ 山積0.45m3(平積0.35m3) 吊能力2.9t |  | - | - | 普通作業員 | 土木一般世話役 | 運転手（特殊） | 特殊作業員 | 軽油 １．２号 パトロール給油 | - | - | - | - | -
撤去 | 1100mm | - | 5010.8 | 27.44 | 20.95 | - | - | 72.56 | 30.2 | 17.81 | 7.39 | - | 0 | - | - | - | - | - | ラフテレーンクレーン［油圧伸縮ジブ型・排出ガス対策型(第２次基準値)］ 25t吊 | * | - | - | 普通作業員 | 土木一般世話役 | 特殊作業員 | - | - | - | - | - | - | -
撤去 | 1200mm | - | 5010.8 | 27.44 | 20.95 | - | - | 72.56 | 30.2 | 17.81 | 7.39 | - | 0 | - | - | - | - | - | ラフテレーンクレーン［油圧伸縮ジブ型・排出ガス対策型(第２次基準値)］ 25t吊 | * | - | - | 普通作業員 | 土木一般世話役 | 特殊作業員 | - | - | - | - | - | - | -
撤去 | 1350mm | - | 5010.8 | 27.44 | 20.95 | - | - | 72.56 | 30.2 | 17.81 | 7.39 | - | 0 | - | - | - | - | - | ラフテレーンクレーン［油圧伸縮ジブ型・排出ガス対策型(第２次基準値)］ 25t吊 | * | - | - | 普通作業員 | 土木一般世話役 | 特殊作業員 | - | - | - | - | - | - | -
据付･撤去 | 200mm | 外圧管1種 | 10615 | 12.52 | 9.56 | - | - | 47.52 | 13.4 | 12.2 | 7.2 | 3.49 | 39.96 | 35.27 | 3.58 | - | - | - | バックホウ（クローラ型）［標準型・クレーン機能付・排出ガス対策型(第１次基準値)］ 山積0.45m3(平積0.35m3) 吊能力2.9t |  | - | - | 運転手（特殊） | 普通作業員 | 土木一般世話役 | 特殊作業員 | ヒューム管 外圧管 Ｂ形１種 径２００ｍｍ×長さ２，０００ｍｍ | 軽油 １．２号 パトロール給油 | - | - | - | -
据付･撤去 | 250mm | 外圧管1種 | 11295 | 11.76 | 8.98 | - | - | 44.66 | 12.58 | 11.47 | 6.77 | 3.28 | 43.58 | 39.17 | 3.37 | - | - | - | バックホウ（クローラ型）［標準型・クレーン機能付・排出ガス対策型(第１次基準値)］ 山積0.45m3(平積0.35m3) 吊能力2.9t |  | - | - | 運転手（特殊） | 普通作業員 | 土木一般世話役 | 特殊作業員 | ヒューム管 外圧管 Ｂ形１種 径２５０ｍｍ×長さ２，０００ｍｍ | 軽油 １．２号 パトロール給油 | - | - | - | -
据付･撤去 | 300mm | 外圧管1種 | 12120 | 10.96 | 8.37 | - | - | 41.58 | 11.69 | 10.69 | 6.31 | 3.05 | 47.46 | 43.35 | 3.14 | - | - | - | バックホウ（クローラ型）［標準型・クレーン機能付・排出ガス対策型(第１次基準値)］ 山積0.45m3(平積0.35m3) 吊能力2.9t |  | - | - | 運転手（特殊） | 普通作業員 | 土木一般世話役 | 特殊作業員 | ヒューム管 外圧管 Ｂ形１種 径３００ｍｍ×長さ２，０００ｍｍ | 軽油 １．２号 パトロール給油 | - | - | - | -
据付･撤去 | 350mm | 外圧管1種 | 13120 | 10.12 | 7.73 | - | - | 38.4 | 10.79 | 9.87 | 5.83 | 2.82 | 51.48 | 47.69 | 2.9 | - | - | - | バックホウ（クローラ型）［標準型・クレーン機能付・排出ガス対策型(第１次基準値)］ 山積0.45m3(平積0.35m3) 吊能力2.9t |  | - | - | 運転手（特殊） | 普通作業員 | 土木一般世話役 | 特殊作業員 | ヒューム管 外圧管 Ｂ形１種 径３５０ｍｍ×長さ２，０００ｍｍ | 軽油 １．２号 パトロール給油 | - | - | - | -
据付･撤去 | 400mm | 外圧管1種 | 18168 | 9.44 | 7.21 | - | - | 45.96 | 12.54 | 10.07 | 8.42 | 4.07 | 44.6 | 41.07 | 2.7 | - | - | - | バックホウ（クローラ型）［標準型・クレーン機能付・排出ガス対策型(第１次基準値)］ 山積0.45m3(平積0.35m3) 吊能力2.9t |  | - | - | 普通作業員 | 運転手（特殊） | 土木一般世話役 | 特殊作業員 | ヒューム管 外圧管 Ｂ形１種 径４００ｍｍ×長さ２，４３０ｍｍ | 軽油 １．２号 パトロール給油 | - | - | - | -
据付･撤去 | 450mm | 外圧管1種 | 19603 | 8.75 | 6.68 | - | - | 42.54 | 11.56 | 9.33 | 7.8 | 3.78 | 48.71 | 45.44 | 2.5 | - | - | - | バックホウ（クローラ型）［標準型・クレーン機能付・排出ガス対策型(第１次基準値)］ 山積0.45m3(平積0.35m3) 吊能力2.9t |  | - | - | 普通作業員 | 運転手（特殊） | 土木一般世話役 | 特殊作業員 | ヒューム管 外圧管 Ｂ形１種 径４５０ｍｍ×長さ２，４３０ｍｍ | 軽油 １．２号 パトロール給油 | - | - | - | -
据付･撤去 | 500mm | 外圧管1種 | 21489 | 7.99 | 6.1 | - | - | 38.79 | 10.55 | 8.51 | 7.11 | 3.44 | 53.22 | 50.24 | 2.28 | - | - | - | バックホウ（クローラ型）［標準型・クレーン機能付・排出ガス対策型(第１次基準値)］ 山積0.45m3(平積0.35m3) 吊能力2.9t |  | - | - | 普通作業員 | 運転手（特殊） | 土木一般世話役 | 特殊作業員 | ヒューム管 外圧管 Ｂ形１種 径５００ｍｍ×長さ２，４３０ｍｍ | 軽油 １．２号 パトロール給油 | - | - | - | -
据付･撤去 | 600mm | 外圧管1種 | 26040 | 6.59 | 5.03 | - | - | 32.01 | 8.7 | 7.02 | 5.87 | 2.84 | 61.4 | 58.94 | 1.88 | - | - | - | バックホウ（クローラ型）［標準型・クレーン機能付・排出ガス対策型(第１次基準値)］ 山積0.45m3(平積0.35m3) 吊能力2.9t |  | - | - | 普通作業員 | 運転手（特殊） | 土木一般世話役 | 特殊作業員 | ヒューム管 外圧管 Ｂ形１種 径６００ｍｍ×長さ２，４３０ｍｍ | 軽油 １．２号 パトロール給油 | - | - | - | -
据付･撤去 | 700mm | 外圧管1種 | 34679 | 6.06 | 4.63 | - | - | 32.15 | 9.34 | 6.61 | 6.46 | 2.13 | 61.79 | 59.53 | 1.73 | - | - | - | バックホウ（クローラ型）［標準型・クレーン機能付・排出ガス対策型(第１次基準値)］ 山積0.45m3(平積0.35m3) 吊能力2.9t |  | - | - | 普通作業員 | 土木一般世話役 | 運転手（特殊） | 特殊作業員 | ヒューム管 外圧管 Ｂ形１種 径７００ｍｍ×長さ２，４３０ｍｍ | 軽油 １．２号 パトロール給油 | - | - | - | -
据付･撤去 | 800mm | 外圧管1種 | 40501 | 5.19 | 3.96 | - | - | 27.52 | 7.99 | 5.66 | 5.53 | 1.82 | 67.29 | 65.35 | 1.48 | - | - | - | バックホウ（クローラ型）［標準型・クレーン機能付・排出ガス対策型(第１次基準値)］ 山積0.45m3(平積0.35m3) 吊能力2.9t |  | - | - | 普通作業員 | 土木一般世話役 | 運転手（特殊） | 特殊作業員 | ヒューム管 外圧管 Ｂ形１種 径８００ｍｍ×長さ２，４３０ｍｍ | 軽油 １．２号 パトロール給油 | - | - | - | -
据付･撤去 | 900mm | 外圧管1種 | 48250 | 4.36 | 3.33 | - | - | 23.1 | 6.71 | 4.75 | 4.64 | 1.53 | 72.54 | 70.92 | 1.24 | - | - | - | バックホウ（クローラ型）［標準型・クレーン機能付・排出ガス対策型(第１次基準値)］ 山積0.45m3(平積0.35m3) 吊能力2.9t |  | - | - | 普通作業員 | 土木一般世話役 | 運転手（特殊） | 特殊作業員 | ヒューム管 外圧管 Ｂ形１種 径９００ｍｍ×長さ２，４３０ｍｍ | 軽油 １．２号 パトロール給油 | - | - | - | -
据付･撤去 | 1000mm | 外圧管1種 | 55466 | 3.78 | 2.89 | - | - | 20.1 | 5.84 | 4.13 | 4.04 | 1.33 | 76.12 | 74.71 | 1.08 | - | - | - | バックホウ（クローラ型）［標準型・クレーン機能付・排出ガス対策型(第１次基準値)］ 山積0.45m3(平積0.35m3) 吊能力2.9t |  | - | - | 普通作業員 | 土木一般世話役 | 運転手（特殊） | 特殊作業員 | ヒューム管 外圧管 Ｂ形１種 径１，０００ｍｍ×長さ２，４３０ｍｍ | 軽油 １．２号 パトロール給油 | - | - | - | -
据付･撤去 | 1100mm | 外圧管1種 | 63822 | 6.46 | 4.93 | - | - | 17.07 | 7.1 | 4.19 | 1.74 | - | 76.47 | 76.47 | - | - | - | - | ラフテレーンクレーン［油圧伸縮ジブ型・排出ガス対策型(第２次基準値)］ 25t吊 | * | - | - | 普通作業員 | 土木一般世話役 | 特殊作業員 | - | ヒューム管 外圧管 Ｂ形１種 径１，１００ｍｍ×長さ２，４３０ｍｍ | - | - | - | - | -
据付･撤去 | 1200mm | 外圧管1種 | 73252 | 5.63 | 4.3 | - | - | 14.87 | 6.19 | 3.65 | 1.51 | - | 79.5 | 79.5 | - | - | - | - | ラフテレーンクレーン［油圧伸縮ジブ型・排出ガス対策型(第２次基準値)］ 25t吊 | * | - | - | 普通作業員 | 土木一般世話役 | 特殊作業員 | - | ヒューム管 外圧管 Ｂ形１種 径１，２００ｍｍ×長さ２，４３０ｍｍ | - | - | - | - | -
据付･撤去 | 1350mm | 外圧管1種 | 86782 | 4.74 | 3.62 | - | - | 12.55 | 5.22 | 3.08 | 1.28 | - | 82.71 | 82.71 | - | - | - | - | ラフテレーンクレーン［油圧伸縮ジブ型・排出ガス対策型(第２次基準値)］ 25t吊 | * | - | - | 普通作業員 | 土木一般世話役 | 特殊作業員 | - | ヒューム管 外圧管 Ｂ形１種 径１，３５０ｍｍ×長さ２，４３０ｍｍ | - | - | - | - | -

## 074
No.074【 安定処理 】
＜ 積算単位：ｍ２ ＞
条件区分 |  |  |  |  | 標準単価 | 機労材構成比 | [14 empty] | 代表機労材規格 | [14 empty] | 備考
使用機種 | 施工箇所 | 混合深さ | 固化材100m2当り使用量 | 混合回数 |  | K |  |  |  | R |  |  |  |  | Z |  |  |  |  | S | K （ *印：賃料） | [5 empty] | R |  |  |  | Z |  |  |  | S
[7 empty] | K1 | K2 | K3 |  | R1 | R2 | R3 | R4 |  | Z1 | Z2 | Z3 | Z4 |  | K1 |  | K2 |  | K3 |  | R1 | R2 | R3 | R4 | Z1 | Z2 | Z3 | Z4
ｽﾀﾋﾞﾗｲｻﾞ | - | 0.6m以下 | 実数入力 | 1回 | 1214.7 | 25.49 | 23.03 | 0.99 | 0.78 | 18.69 | 11.01 | 4.83 | 2.85 | - | 55.82 | 53.64 | 2.18 | - | - | - | スタビライザ［路床改良用・排出ガス対策型（第２次基準値）］ 処理深さ0.6m×幅2.0m |  | ﾊﾞｯｸﾎｳ(ｸﾛｰﾗ型)［標準型・超低騒音型・ｸﾚｰﾝ機能付・排出ｶﾞｽ対策型(第3次基準値)］山積0.45m3(平積0.35m3)吊能力2.9t | * | ブルドーザ［湿地・低騒音型・排出ガス対策型（第２次基準値）］ 7t級 | * | 運転手（特殊） | 普通作業員 | 土木一般世話役 | - | セメント系固化材 一般軟弱土用・フレコン・１ｔパック | 軽油 １．２号 パトロール給油 | - | - | - | [標準数量]固化材5.25t/100m2
ｽﾀﾋﾞﾗｲｻﾞ | - | 0.6m以下 | 実数入力 | 2回 | 1297.4 | 27.37 | 24.73 | 1.06 | 0.84 | 20.06 | 11.83 | 5.17 | 3.06 | - | 52.57 | 50.22 | 2.35 | - | - | - | スタビライザ［路床改良用・排出ガス対策型（第２次基準値）］ 処理深さ0.6m×幅2.0m |  | ﾊﾞｯｸﾎｳ(ｸﾛｰﾗ型)［標準型・超低騒音型・ｸﾚｰﾝ機能付・排出ｶﾞｽ対策型(第3次基準値)］山積0.45m3(平積0.35m3)吊能力2.9t | * | ブルドーザ［湿地・低騒音型・排出ガス対策型（第２次基準値）］ 7t級 | * | 運転手（特殊） | 普通作業員 | 土木一般世話役 | - | セメント系固化材 一般軟弱土用・フレコン・１ｔパック | 軽油 １．２号 パトロール給油 | - | - | - | [標準数量]固化材5.25t/100m2
ｽﾀﾋﾞﾗｲｻﾞ | - | 0.6mを超え1m以下 | 実数入力 | 1回 | 1335.1 | 31.94 | 29.7 | 0.9 | 0.71 | 17.01 | 10.02 | 4.4 | 2.59 | - | 51.05 | 48.79 | 2.26 | - | - | - | スタビライザ［路床改良用・排出ガス対策型（第２次基準値）］ 処理深さ1.2m×幅2.0m |  | ﾊﾞｯｸﾎｳ(ｸﾛｰﾗ型)［標準型・超低騒音型・ｸﾚｰﾝ機能付・排出ｶﾞｽ対策型(第3次基準値)］山積0.45m3(平積0.35m3)吊能力2.9t | * | ブルドーザ［湿地・低騒音型・排出ガス対策型（第２次基準値）］ 7t級 | * | 運転手（特殊） | 普通作業員 | 土木一般世話役 | - | セメント系固化材 一般軟弱土用・フレコン・１ｔパック | 軽油 １．２号 パトロール給油 | - | - | - | [標準数量]固化材5.25t/100m2
ｽﾀﾋﾞﾗｲｻﾞ | - | 0.6mを超え1m以下 | 実数入力 | 2回 | 1435.5 | 34.07 | 31.68 | 0.96 | 0.76 | 18.13 | 10.69 | 4.67 | 2.77 | - | 47.8 | 45.39 | 2.41 | - | - | - | スタビライザ［路床改良用・排出ガス対策型（第２次基準値）］ 処理深さ1.2m×幅2.0m |  | ﾊﾞｯｸﾎｳ(ｸﾛｰﾗ型)［標準型・超低騒音型・ｸﾚｰﾝ機能付・排出ｶﾞｽ対策型(第3次基準値)］山積0.45m3(平積0.35m3)吊能力2.9t | * | ブルドーザ［湿地・低騒音型・排出ガス対策型（第２次基準値）］ 7t級 | * | 運転手（特殊） | 普通作業員 | 土木一般世話役 | - | セメント系固化材 一般軟弱土用・フレコン・１ｔパック | 軽油 １．２号 パトロール給油 | - | - | - | [標準数量]固化材5.25t/100m2
ﾊﾞｯｸﾎｳ | 路床 | 1m以下 | 実数入力 | - | 1689 | 8.96 | 3.62 | 3.06 | 2.28 | 49.06 | 25.42 | 14.87 | 8.77 | - | 41.98 | 38.54 | 3.44 | - | - | - | ﾊﾞｯｸﾎｳ(ｸﾛｰﾗ型)［標準型・超低騒音型・ｸﾚｰﾝ機能付・排出ｶﾞｽ対策型(2011年規制)］山積0.45m3(平積0.35m3)吊能力2.9t | * | タイヤローラ［普通型・超低騒音型・排出ガス対策型（第３次基準値）］ 質量8～20t | * | 振動ローラ（舗装用）［搭乗・コンバインド式・超低騒音型・排出ガス対策型（第３次基準値）］ 質量 3～4ｔ | * | 運転手（特殊） | 普通作業員 | 土木一般世話役 | - | セメント系固化材 一般軟弱土用・フレコン・１ｔパック | 軽油 １．２号 パトロール給油 | - | - | - | [標準数量]固化材5.25t/100m2
ﾊﾞｯｸﾎｳ | 構造物基礎 | 1m以下 | 実数入力 | - | 1614.6 | 7.74 | 6.81 | 0.93 | - | 47 | 12.46 | 12.03 | 11.99 | 10.52 | 45.26 | 40.32 | 4.94 | - | - | - | ﾊﾞｯｸﾎｳ(ｸﾛｰﾗ型)［標準型・超低騒音型・ｸﾚｰﾝ機能付・排出ｶﾞｽ対策型(第3次基準値)］山積0.8m3(平積0.6m3)吊能力2.9t | * | 振動ローラ（舗装用）［ハンドガイド式］ 質量0.8～1.1t | * | - |  | 土木一般世話役 | 特殊作業員 | 運転手（特殊） | 普通作業員 | セメント系固化材 一般軟弱土用・フレコン・１ｔパック | 軽油 １．２号 パトロール給油 | - | - | - | [標準数量]固化材5.25t/100m2
ﾊﾞｯｸﾎｳ | 構造物基礎 | 1mを超え2m以下 | 実数入力 | - | 2305.1 | 9.3 | 8.18 | 1.12 | - | 56.52 | 14.99 | 14.47 | 14.41 | 12.65 | 34.18 | 28.24 | 5.94 | - | - | - | ﾊﾞｯｸﾎｳ(ｸﾛｰﾗ型)［標準型・超低騒音型・ｸﾚｰﾝ機能付・排出ｶﾞｽ対策型(第3次基準値)］山積0.8m3(平積0.6m3)吊能力2.9t | * | 振動ローラ（舗装用）［ハンドガイド式］ 質量0.8～1.1t | * | - |  | 土木一般世話役 | 特殊作業員 | 運転手（特殊） | 普通作業員 | セメント系固化材 一般軟弱土用・フレコン・１ｔパック | 軽油 １．２号 パトロール給油 | - | - | - | [標準数量]固化材5.25t/100m2

## 075
No.075【 不陸整正 】
＜ 積算単位：ｍ２ ＞
条件区分 |  |  | 標準単価 | 機労材構成比 | [14 empty] | 代表機労材規格 | [12 empty] | 備考
補足材料の有無 | 補足材料平均厚さ | 補足材料 |  | K |  |  |  | R |  |  |  |  | Z |  |  |  |  | S | K （ *印：賃料） |  |  |  | R |  |  |  | Z |  |  |  | S
[5 empty] | K1 | K2 | K3 |  | R1 | R2 | R3 | R4 |  | Z1 | Z2 | Z3 | Z4 |  | K1 | K2 | K3 |  | R1 | R2 | R3 | R4 | Z1 | Z2 | Z3 | Z4
無し | - | - | 113.44 | 25.46 | 12.56 | 9.73 | 3.17 | 67.79 | 42.97 | 13.06 | 9.52 | 2.24 | 6.75 | 6.75 | - | - | - | - | モータグレーダ［土工用・排出ガス対策型（第２次基準値）］ ブレード幅3.1m | ロードローラ［マカダム・排出ガス対策型（第２次基準値）］ 運転質量10t 締固め幅2.1m | タイヤローラ［普通型・排出ガス対策型（第２次基準値）］ 質量8～20t | * | 運転手（特殊） | 特殊作業員 | 普通作業員 | 土木一般世話役 | 軽油 １．２号 パトロール給油 | - | - | - | - | -
有り | 1mm以上3mm未満 | 再生ｸﾗｯｼｬﾗﾝ RC-40 | 116.49 | 24.79 | 12.23 | 9.47 | 3.09 | 66.02 | 41.85 | 12.72 | 9.27 | 2.18 | 9.19 | 6.58 | 2.61 | - | - | - | モータグレーダ［土工用・排出ガス対策型（第２次基準値）］ ブレード幅3.1m | ロードローラ［マカダム・排出ガス対策型（第２次基準値）］ 運転質量10t 締固め幅2.1m | タイヤローラ［普通型・排出ガス対策型（第２次基準値）］ 質量8～20t | * | 運転手（特殊） | 特殊作業員 | 普通作業員 | 土木一般世話役 | 軽油 １．２号 パトロール給油 | 再生クラッシャラン ＲＣ－４０ | - | - | - | -
有り | 3mm以上6mm未満 | 再生ｸﾗｯｼｬﾗﾝ RC-40 | 120.31 | 24 | 11.84 | 9.17 | 2.99 | 63.93 | 40.54 | 12.31 | 8.97 | 2.11 | 12.07 | 6.37 | 5.7 | - | - | - | モータグレーダ［土工用・排出ガス対策型（第２次基準値）］ ブレード幅3.1m | ロードローラ［マカダム・排出ガス対策型（第２次基準値）］ 運転質量10t 締固め幅2.1m | タイヤローラ［普通型・排出ガス対策型（第２次基準値）］ 質量8～20t | * | 運転手（特殊） | 特殊作業員 | 普通作業員 | 土木一般世話役 | 軽油 １．２号 パトロール給油 | 再生クラッシャラン ＲＣ－４０ | - | - | - | -
有り | 6mm以上9mm未満 | 再生ｸﾗｯｼｬﾗﾝ RC-40 | 124.88 | 23.13 | 11.41 | 8.84 | 2.88 | 61.59 | 39.05 | 11.86 | 8.64 | 2.04 | 15.28 | 9.15 | 6.13 | - | - | - | モータグレーダ［土工用・排出ガス対策型（第２次基準値）］ ブレード幅3.1m | ロードローラ［マカダム・排出ガス対策型（第２次基準値）］ 運転質量10t 締固め幅2.1m | タイヤローラ［普通型・排出ガス対策型（第２次基準値）］ 質量8～20t | * | 運転手（特殊） | 特殊作業員 | 普通作業員 | 土木一般世話役 | 再生クラッシャラン ＲＣ－４０ | 軽油 １．２号 パトロール給油 | - | - | - | -
有り | 9mm以上13mm未満 | 再生ｸﾗｯｼｬﾗﾝ RC-40 | 130.21 | 22.18 | 10.94 | 8.47 | 2.77 | 59.07 | 37.45 | 11.38 | 8.29 | 1.95 | 18.75 | 12.87 | 5.88 | - | - | - | モータグレーダ［土工用・排出ガス対策型（第２次基準値）］ ブレード幅3.1m | ロードローラ［マカダム・排出ガス対策型（第２次基準値）］ 運転質量10t 締固め幅2.1m | タイヤローラ［普通型・排出ガス対策型（第２次基準値）］ 質量8～20t | * | 運転手（特殊） | 特殊作業員 | 普通作業員 | 土木一般世話役 | 再生クラッシャラン ＲＣ－４０ | 軽油 １．２号 パトロール給油 | - | - | - | -
有り | 13mm以上17mm未満 | 再生ｸﾗｯｼｬﾗﾝ RC-40 | 136.3 | 21.18 | 10.45 | 8.09 | 2.64 | 56.43 | 35.77 | 10.87 | 7.92 | 1.87 | 22.39 | 16.77 | 5.62 | - | - | - | モータグレーダ［土工用・排出ガス対策型（第２次基準値）］ ブレード幅3.1m | ロードローラ［マカダム・排出ガス対策型（第２次基準値）］ 運転質量10t 締固め幅2.1m | タイヤローラ［普通型・排出ガス対策型（第２次基準値）］ 質量8～20t | * | 運転手（特殊） | 特殊作業員 | 普通作業員 | 土木一般世話役 | 再生クラッシャラン ＲＣ－４０ | 軽油 １．２号 パトロール給油 | - | - | - | -
有り | 17mm以上21mm未満 | 再生ｸﾗｯｼｬﾗﾝ RC-40 | 142.4 | 20.28 | 10 | 7.75 | 2.53 | 54.01 | 34.24 | 10.4 | 7.58 | 1.79 | 25.71 | 20.33 | 5.38 | - | - | - | モータグレーダ［土工用・排出ガス対策型（第２次基準値）］ ブレード幅3.1m | ロードローラ［マカダム・排出ガス対策型（第２次基準値）］ 運転質量10t 締固め幅2.1m | タイヤローラ［普通型・排出ガス対策型（第２次基準値）］ 質量8～20t | * | 運転手（特殊） | 特殊作業員 | 普通作業員 | 土木一般世話役 | 再生クラッシャラン ＲＣ－４０ | 軽油 １．２号 パトロール給油 | - | - | - | -
有り | 21mm以上25mm未満 | 再生ｸﾗｯｼｬﾗﾝ RC-40 | 148.5 | 19.44 | 9.59 | 7.43 | 2.42 | 51.8 | 32.84 | 9.98 | 7.27 | 1.71 | 28.76 | 23.6 | 5.16 | - | - | - | モータグレーダ［土工用・排出ガス対策型（第２次基準値）］ ブレード幅3.1m | ロードローラ［マカダム・排出ガス対策型（第２次基準値）］ 運転質量10t 締固め幅2.1m | タイヤローラ［普通型・排出ガス対策型（第２次基準値）］ 質量8～20t | * | 運転手（特殊） | 特殊作業員 | 普通作業員 | 土木一般世話役 | 再生クラッシャラン ＲＣ－４０ | 軽油 １．２号 パトロール給油 | - | - | - | -
有り | 25mm以上29mm未満 | 再生ｸﾗｯｼｬﾗﾝ RC-40 | 154.59 | 18.68 | 9.21 | 7.14 | 2.33 | 49.76 | 31.56 | 9.58 | 6.98 | 1.64 | 31.56 | 26.61 | 4.95 | - | - | - | モータグレーダ［土工用・排出ガス対策型（第２次基準値）］ ブレード幅3.1m | ロードローラ［マカダム・排出ガス対策型（第２次基準値）］ 運転質量10t 締固め幅2.1m | タイヤローラ［普通型・排出ガス対策型（第２次基準値）］ 質量8～20t | * | 運転手（特殊） | 特殊作業員 | 普通作業員 | 土木一般世話役 | 再生クラッシャラン ＲＣ－４０ | 軽油 １．２号 パトロール給油 | - | - | - | -
有り | 29mm以上34mm未満 | 再生ｸﾗｯｼｬﾗﾝ RC-40 | 161.46 | 17.88 | 8.82 | 6.83 | 2.23 | 47.65 | 30.23 | 9.17 | 6.68 | 1.57 | 34.47 | 29.73 | 4.74 | - | - | - | モータグレーダ［土工用・排出ガス対策型（第２次基準値）］ ブレード幅3.1m | ロードローラ［マカダム・排出ガス対策型（第２次基準値）］ 運転質量10t 締固め幅2.1m | タイヤローラ［普通型・排出ガス対策型（第２次基準値）］ 質量8～20t | * | 運転手（特殊） | 特殊作業員 | 普通作業員 | 土木一般世話役 | 再生クラッシャラン ＲＣ－４０ | 軽油 １．２号 パトロール給油 | - | - | - | -
有り | 34mm以上39mm未満 | 再生ｸﾗｯｼｬﾗﾝ RC-40 | 169.08 | 17.07 | 8.42 | 6.52 | 2.13 | 45.5 | 28.86 | 8.76 | 6.38 | 1.5 | 37.43 | 32.9 | 4.53 | - | - | - | モータグレーダ［土工用・排出ガス対策型（第２次基準値）］ ブレード幅3.1m | ロードローラ［マカダム・排出ガス対策型（第２次基準値）］ 運転質量10t 締固め幅2.1m | タイヤローラ［普通型・排出ガス対策型（第２次基準値）］ 質量8～20t | * | 運転手（特殊） | 特殊作業員 | 普通作業員 | 土木一般世話役 | 再生クラッシャラン ＲＣ－４０ | 軽油 １．２号 パトロール給油 | - | - | - | -
有り | 39mm以上44mm未満 | 再生ｸﾗｯｼｬﾗﾝ RC-40 | 176.7 | 16.34 | 8.06 | 6.24 | 2.04 | 43.54 | 27.61 | 8.38 | 6.11 | 1.44 | 40.12 | 35.79 | 4.33 | - | - | - | モータグレーダ［土工用・排出ガス対策型（第２次基準値）］ ブレード幅3.1m | ロードローラ［マカダム・排出ガス対策型（第２次基準値）］ 運転質量10t 締固め幅2.1m | タイヤローラ［普通型・排出ガス対策型（第２次基準値）］ 質量8～20t | * | 運転手（特殊） | 特殊作業員 | 普通作業員 | 土木一般世話役 | 再生クラッシャラン ＲＣ－４０ | 軽油 １．２号 パトロール給油 | - | - | - | -
有り | 44mm以上49mm未満 | 再生ｸﾗｯｼｬﾗﾝ RC-40 | 184.32 | 15.66 | 7.73 | 5.98 | 1.95 | 41.69 | 26.42 | 8.04 | 5.85 | 1.38 | 42.65 | 38.5 | 4.15 | - | - | - | モータグレーダ［土工用・排出ガス対策型（第２次基準値）］ ブレード幅3.1m | ロードローラ［マカダム・排出ガス対策型（第２次基準値）］ 運転質量10t 締固め幅2.1m | タイヤローラ［普通型・排出ガス対策型（第２次基準値）］ 質量8～20t | * | 運転手（特殊） | 特殊作業員 | 普通作業員 | 土木一般世話役 | 再生クラッシャラン ＲＣ－４０ | 軽油 １．２号 パトロール給油 | - | - | - | -
有り | 49mm以上55mm未満 | 再生ｸﾗｯｼｬﾗﾝ RC-40 | 192.69 | 14.98 | 7.39 | 5.72 | 1.87 | 39.88 | 25.27 | 7.69 | 5.6 | 1.32 | 45.14 | 41.17 | 3.97 | - | - | - | モータグレーダ［土工用・排出ガス対策型（第２次基準値）］ ブレード幅3.1m | ロードローラ［マカダム・排出ガス対策型（第２次基準値）］ 運転質量10t 締固め幅2.1m | タイヤローラ［普通型・排出ガス対策型（第２次基準値）］ 質量8～20t | * | 運転手（特殊） | 特殊作業員 | 普通作業員 | 土木一般世話役 | 再生クラッシャラン ＲＣ－４０ | 軽油 １．２号 パトロール給油 | - | - | - | -
有り | 55mm以上61mm未満 | 再生ｸﾗｯｼｬﾗﾝ RC-40 | 201.84 | 14.31 | 7.06 | 5.47 | 1.78 | 38.08 | 24.13 | 7.34 | 5.35 | 1.26 | 47.61 | 43.82 | 3.79 | - | - | - | モータグレーダ［土工用・排出ガス対策型（第２次基準値）］ ブレード幅3.1m | ロードローラ［マカダム・排出ガス対策型（第２次基準値）］ 運転質量10t 締固め幅2.1m | タイヤローラ［普通型・排出ガス対策型（第２次基準値）］ 質量8～20t | * | 運転手（特殊） | 特殊作業員 | 普通作業員 | 土木一般世話役 | 再生クラッシャラン ＲＣ－４０ | 軽油 １．２号 パトロール給油 | - | - | - | -
有り | 61mm以上67mm未満 | 再生ｸﾗｯｼｬﾗﾝ RC-40 | 210.98 | 13.68 | 6.75 | 5.23 | 1.7 | 36.41 | 23.08 | 7.02 | 5.11 | 1.2 | 49.91 | 46.28 | 3.63 | - | - | - | モータグレーダ［土工用・排出ガス対策型（第２次基準値）］ ブレード幅3.1m | ロードローラ［マカダム・排出ガス対策型（第２次基準値）］ 運転質量10t 締固め幅2.1m | タイヤローラ［普通型・排出ガス対策型（第２次基準値）］ 質量8～20t | * | 運転手（特殊） | 特殊作業員 | 普通作業員 | 土木一般世話役 | 再生クラッシャラン ＲＣ－４０ | 軽油 １．２号 パトロール給油 | - | - | - | -
有り | 67mm以上75mm未満 | 再生ｸﾗｯｼｬﾗﾝ RC-40 | 221.65 | 13.03 | 6.43 | 4.98 | 1.62 | 34.67 | 21.97 | 6.68 | 4.87 | 1.15 | 52.3 | 48.85 | 3.45 | - | - | - | モータグレーダ［土工用・排出ガス対策型（第２次基準値）］ ブレード幅3.1m | ロードローラ［マカダム・排出ガス対策型（第２次基準値）］ 運転質量10t 締固め幅2.1m | タイヤローラ［普通型・排出ガス対策型（第２次基準値）］ 質量8～20t | * | 運転手（特殊） | 特殊作業員 | 普通作業員 | 土木一般世話役 | 再生クラッシャラン ＲＣ－４０ | 軽油 １．２号 パトロール給油 | - | - | - | -

## 076
No.076【 下層路盤（車道・路肩部） 】
＜ 積算単位：ｍ２ ＞
条件区分 |  |  | 標準単価 | 機労材構成比 | [14 empty] | 代表機労材規格 | [12 empty] | 備考
全仕上り厚 | 施工区分 | 材料 |  | K |  |  |  | R |  |  |  |  | Z |  |  |  |  | S | K （ *印：賃料） |  |  |  | R |  |  |  | Z |  |  |  | S
[5 empty] | K1 | K2 | K3 |  | R1 | R2 | R3 | R4 |  | Z1 | Z2 | Z3 | Z4 |  | K1 | K2 | K3 |  | R1 | R2 | R3 | R4 | Z1 | Z2 | Z3 | Z4
実数入力 | 1層施工 | ｸﾗｯｼｬﾗﾝ C-40 | 1127 | 5.01 | 2.03 | 1.57 | 0.51 | 15.02 | 6.94 | 2.41 | 2.29 | 0.67 | 79.97 | 78.64 | 1.09 | - | - | - | モータグレーダ［土工用・排出ガス対策型（第２次基準値）］ ブレード幅3.1m | ロードローラ［マカダム・排出ガス対策型（第２次基準値）］ 運転質量10t 締固め幅2.1m | タイヤローラ［普通型・排出ガス対策型（第２次基準値）］ 質量8～20t | * | 運転手（特殊） | 特殊作業員 | 普通作業員 | 土木一般世話役 | クラッシャラン Ｃ－４０ | 軽油 １．２号 パトロール給油 | - | - | - | [標準数量]全仕上り厚 150mm
実数入力 | 2層施工 | ｸﾗｯｼｬﾗﾝ C-40 | 1960.3 | 5.78 | 2.34 | 1.81 | 0.59 | 17.32 | 8.01 | 2.77 | 2.64 | 0.78 | 76.9 | 75.37 | 1.26 | - | - | - | モータグレーダ［土工用・排出ガス対策型（第２次基準値）］ ブレード幅3.1m | ロードローラ［マカダム・排出ガス対策型（第２次基準値）］ 運転質量10t 締固め幅2.1m | タイヤローラ［普通型・排出ガス対策型（第２次基準値）］ 質量8～20t | * | 運転手（特殊） | 特殊作業員 | 普通作業員 | 土木一般世話役 | クラッシャラン Ｃ－４０ | 軽油 １．２号 パトロール給油 | - | - | - | [標準数量]全仕上り厚 250mm
実数入力 | 3層施工 | ｸﾗｯｼｬﾗﾝ C-40 | 3677.9 | 4.62 | 1.87 | 1.45 | 0.47 | 13.83 | 6.4 | 2.21 | 2.11 | 0.62 | 81.55 | 80.33 | 1 | - | - | - | モータグレーダ［土工用・排出ガス対策型（第２次基準値）］ ブレード幅3.1m | ロードローラ［マカダム・排出ガス対策型（第２次基準値）］ 運転質量10t 締固め幅2.1m | タイヤローラ［普通型・排出ガス対策型（第２次基準値）］ 質量8～20t | * | 運転手（特殊） | 特殊作業員 | 普通作業員 | 土木一般世話役 | クラッシャラン Ｃ－４０ | 軽油 １．２号 パトロール給油 | - | - | - | [標準数量]全仕上り厚 500mm
実数入力 | 4層施工 | ｸﾗｯｼｬﾗﾝ C-40 | 4806.5 | 4.72 | 1.91 | 1.48 | 0.48 | 14.13 | 6.54 | 2.26 | 2.15 | 0.63 | 81.15 | 79.91 | 1.02 | - | - | - | モータグレーダ［土工用・排出ガス対策型（第２次基準値）］ ブレード幅3.1m | ロードローラ［マカダム・排出ガス対策型（第２次基準値）］ 運転質量10t 締固め幅2.1m | タイヤローラ［普通型・排出ガス対策型（第２次基準値）］ 質量8～20t | * | 運転手（特殊） | 特殊作業員 | 普通作業員 | 土木一般世話役 | クラッシャラン Ｃ－４０ | 軽油 １．２号 パトロール給油 | - | - | - | [標準数量]全仕上り厚 650mm
実数入力 | 5層施工 | ｸﾗｯｼｬﾗﾝ C-40 | 6228.8 | 4.54 | 1.84 | 1.42 | 0.46 | 13.62 | 6.3 | 2.18 | 2.08 | 0.61 | 81.84 | 80.64 | 0.99 | - | - | - | モータグレーダ［土工用・排出ガス対策型（第２次基準値）］ ブレード幅3.1m | ロードローラ［マカダム・排出ガス対策型（第２次基準値）］ 運転質量10t 締固め幅2.1m | タイヤローラ［普通型・排出ガス対策型（第２次基準値）］ 質量8～20t | * | 運転手（特殊） | 特殊作業員 | 普通作業員 | 土木一般世話役 | クラッシャラン Ｃ－４０ | 軽油 １．２号 パトロール給油 | - | - | - | [標準数量]全仕上り厚 850mm
実数入力 | 6層施工 | ｸﾗｯｼｬﾗﾝ C-40 | 7946.3 | 4.27 | 1.73 | 1.34 | 0.43 | 12.8 | 5.92 | 2.05 | 1.95 | 0.57 | 82.93 | 81.8 | 0.93 | - | - | - | モータグレーダ［土工用・排出ガス対策型（第２次基準値）］ ブレード幅3.1m | ロードローラ［マカダム・排出ガス対策型（第２次基準値）］ 運転質量10t 締固め幅2.1m | タイヤローラ［普通型・排出ガス対策型（第２次基準値）］ 質量8～20t | * | 運転手（特殊） | 特殊作業員 | 普通作業員 | 土木一般世話役 | クラッシャラン Ｃ－４０ | 軽油 １．２号 パトロール給油 | - | - | - | [標準数量]全仕上り厚 1100mm

## 077
No.077【 下層路盤（歩道部） 】
＜ 積算単位：ｍ２ ＞
条件区分 |  |  | 標準単価 | 機労材構成比 | [14 empty] | 代表機労材規格 | [13 empty] | 備考
全仕上り厚 | 施工区分 | 材料 |  | K |  |  |  | R |  |  |  |  | Z |  |  |  |  | S | K （ *印：賃料） |  |  |  |  | R |  |  |  | Z |  |  |  | S
[5 empty] | K1 | K2 | K3 |  | R1 | R2 | R3 | R4 |  | Z1 | Z2 | Z3 | Z4 |  | K1 |  | K2 |  | K3 | R1 | R2 | R3 | R4 | Z1 | Z2 | Z3 | Z4
実数入力 | 1層施工 | 再生ｸﾗｯｼｬﾗﾝ RC-40 | 726.6 | 6.08 | 3.15 | 2.76 | - | 71.02 | 29.78 | 25.25 | 13.93 | - | 22.9 | 20.97 | 1.88 | - | - | - | 小型バックホウ（クローラ型）［標準型・排出ガス対策型（第２次基準値）］ 山積0.11m3（平積0.08m3） | * | 振動ローラ（舗装用）［搭乗・コンバインド式・排出ガス対策型(第１次基準値)］ 質量3～4t | * | - | 普通作業員 | 運転手（特殊） | 特殊作業員 | - | 再生クラッシャラン ＲＣ－４０ | 軽油 １．２号 パトロール給油 | - | - | - | [標準数量]全仕上り厚 100mm
実数入力 | 2層施工 | 再生ｸﾗｯｼｬﾗﾝ RC-40 | 1529.4 | 5.77 | 2.99 | 2.62 | - | 67.48 | 28.29 | 23.99 | 13.24 | - | 26.75 | 24.91 | 1.79 | - | - | - | 小型バックホウ（クローラ型）［標準型・排出ガス対策型（第２次基準値）］ 山積0.11m3（平積0.08m3） | * | 振動ローラ（舗装用）［搭乗・コンバインド式・排出ガス対策型(第１次基準値)］ 質量3～4t | * | - | 普通作業員 | 運転手（特殊） | 特殊作業員 | - | 再生クラッシャラン ＲＣ－４０ | 軽油 １．２号 パトロール給油 | - | - | - | [標準数量]全仕上り厚 250mm
実数入力 | 3層施工 | 再生ｸﾗｯｼｬﾗﾝ RC-40 | 2484.6 | 5.33 | 2.76 | 2.42 | - | 62.32 | 26.14 | 22.15 | 12.22 | - | 32.35 | 30.66 | 1.65 | - | - | - | 小型バックホウ（クローラ型）［標準型・排出ガス対策型（第２次基準値）］ 山積0.11m3（平積0.08m3） | * | 振動ローラ（舗装用）［搭乗・コンバインド式・排出ガス対策型(第１次基準値)］ 質量3～4t | * | - | 普通作業員 | 運転手（特殊） | 特殊作業員 | - | 再生クラッシャラン ＲＣ－４０ | 軽油 １．２号 パトロール給油 | - | - | - | [標準数量]全仕上り厚 500mm

## 078
No.078【 上層路盤（車道・路肩部） 】
＜ 積算単位：ｍ２ ＞
条件区分 | [5 empty] | 標準単価 | 機労材構成比 | [14 empty] | 代表機労材規格 | [14 empty] | 備考
材料 | 平均幅員 | 1層当り平均仕上り厚 | 全仕上り厚 | 施工区分 | 瀝青材料種類 |  | K |  |  |  | R |  |  |  |  | Z |  |  |  |  | S | K （ *印：賃料） | [5 empty] | R |  |  |  | Z |  |  |  | S
[8 empty] | K1 | K2 | K3 |  | R1 | R2 | R3 | R4 |  | Z1 | Z2 | Z3 | Z4 |  | K1 |  | K2 |  | K3 |  | R1 | R2 | R3 | R4 | Z1 | Z2 | Z3 | Z4
瀝青安定処理材(40) | 1.4m未満(1層当り平均仕上り厚50mm以下) | 実数入力 | - | - | ﾀｯｸｺｰﾄ PK-4 | 2302.9 | 0.55 | 0.31 | 0.16 | - | 47.82 | 21.45 | 15 | 4.42 | - | 51.63 | 49.75 | 1.7 | 0.13 | 0.03 | - | 振動ローラ（舗装用）［ハンドガイド式］ 運転質量0.5～0.6t |  | 振動コンパクタ［前進型］ 機械質量40～60kg |  | - |  | 特殊作業員 | 普通作業員 | 土木一般世話役 | - | アスファルト混合物（安定処理材）ＡＳ安定処理（４０） | アスファルト乳剤 ＰＫ－４ タックコート用 | ガソリン レギュラー スタンド | 軽油 １．２号 パトロール給油 | - | [標準数量]平均仕上り厚 50mm
瀝青安定処理材(40) | 1.4m未満(1層当り平均仕上り厚50mm以下) | 実数入力 | - | - | ﾌﾟﾗｲﾑｺｰﾄ PK-3 | 2378.9 | 0.53 | 0.3 | 0.16 | - | 46.28 | 20.76 | 14.52 | 4.28 | - | 53.19 | 48.17 | 4.84 | 0.13 | 0.03 | - | 振動ローラ（舗装用）［ハンドガイド式］ 運転質量0.5～0.6t |  | 振動コンパクタ［前進型］ 機械質量40～60kg |  | - |  | 特殊作業員 | 普通作業員 | 土木一般世話役 | - | アスファルト混合物（安定処理材）ＡＳ安定処理（４０） | アスファルト乳剤 ＰＫ－３ プライムコート用 | ガソリン レギュラー スタンド | 軽油 １．２号 パトロール給油 | - | [標準数量]平均仕上り厚 50mm
瀝青安定処理材(40) | 1.4m未満(1層当り平均仕上り厚50mmを超え100mm以下) | 実数入力 | - | - | ﾀｯｸｺｰﾄ PK-4 | 3189.5 | 0.41 | 0.24 | 0.12 | - | 40.75 | 20.2 | 11.77 | 3.47 | - | 58.84 | 57.46 | 1.23 | 0.1 | 0.03 | - | 振動ローラ（舗装用）［ハンドガイド式］ 運転質量0.5～0.6t |  | 振動コンパクタ［前進型］ 機械質量40～60kg |  | - |  | 特殊作業員 | 普通作業員 | 土木一般世話役 | - | アスファルト混合物（安定処理材）ＡＳ安定処理（４０） | アスファルト乳剤 ＰＫ－４ タックコート用 | ガソリン レギュラー スタンド | 軽油 １．２号 パトロール給油 | - | [標準数量]平均仕上り厚 80mm
瀝青安定処理材(40) | 1.4m未満(1層当り平均仕上り厚50mmを超え100mm以下) | 実数入力 | - | - | ﾌﾟﾗｲﾑｺｰﾄ PK-3 | 3265.5 | 0.41 | 0.24 | 0.12 | - | 39.81 | 19.73 | 11.5 | 3.39 | - | 59.78 | 56.1 | 3.53 | 0.1 | 0.03 | - | 振動ローラ（舗装用）［ハンドガイド式］ 運転質量0.5～0.6t |  | 振動コンパクタ［前進型］ 機械質量40～60kg |  | - |  | 特殊作業員 | 普通作業員 | 土木一般世話役 | - | アスファルト混合物（安定処理材）ＡＳ安定処理（４０） | アスファルト乳剤 ＰＫ－３ プライムコート用 | ガソリン レギュラー スタンド | 軽油 １．２号 パトロール給油 | - | [標準数量]平均仕上り厚 80mm
瀝青安定処理材(40) | 1.4m以上3.0m以下 | 実数入力 | - | - | ﾀｯｸｺｰﾄ PK-4 | 2151 | 1.44 | 0.92 | 0.19 | 0.17 | 11.36 | 3.86 | 2.65 | 2.64 | 0.91 | 87.2 | 85.16 | 1.82 | 0.2 | - | - | アスファルトフィニッシャ［ホイール型・低騒音型・排出ガス対策型（2014年規制）］ 舗装幅1.4～3.0m | * | 振動ローラ（舗装用）［搭乗・コンバインド式・超低騒音型・排出ガス対策型(第３次基準値)］ 質量3～4t | * | タイヤローラ［普通型・超低騒音型・排出ガス対策型（第３次基準値）］ 質量3～4t | * | 普通作業員 | 特殊作業員 | 運転手（特殊） | 土木一般世話役 | アスファルト混合物（安定処理材）ＡＳ安定処理（４０） | アスファルト乳剤 ＰＫ－４ タックコート用 | 軽油 １．２号 パトロール給油 | - | - | [標準数量]平均仕上り厚 80mm
瀝青安定処理材(40) | 1.4m以上3.0m以下 | 実数入力 | - | - | ﾌﾟﾗｲﾑｺｰﾄ PK-3 | 2227 | 1.39 | 0.89 | 0.18 | 0.16 | 10.98 | 3.73 | 2.56 | 2.55 | 0.88 | 87.63 | 82.25 | 5.17 | 0.19 | - | - | アスファルトフィニッシャ［ホイール型・低騒音型・排出ガス対策型（2014年規制）］ 舗装幅1.4～3.0m | * | 振動ローラ（舗装用）［搭乗・コンバインド式・超低騒音型・排出ガス対策型(第３次基準値)］ 質量3～4t | * | タイヤローラ［普通型・超低騒音型・排出ガス対策型（第３次基準値）］ 質量3～4t | * | 普通作業員 | 特殊作業員 | 運転手（特殊） | 土木一般世話役 | アスファルト混合物（安定処理材）ＡＳ安定処理（４０） | アスファルト乳剤 ＰＫ－３ プライムコート用 | 軽油 １．２号 パトロール給油 | - | - | [標準数量]平均仕上り厚 80mm
瀝青安定処理材(40) | 3.0m超 | 実数入力 | - | - | ﾀｯｸｺｰﾄ PK-4 | 2061 | 1.21 | 0.77 | 0.12 | 0.12 | 7.61 | 2.73 | 1.55 | 1.53 | 0.53 | 91.18 | 88.88 | 1.9 | 0.34 | - | - | アスファルトフィニッシャ［ホイール型・低騒音型・排出ガス対策型（2014年規制）］ 舗装幅2.3～6.0m | * | タイヤローラ［普通型・超低騒音型・排出ガス対策型（2011年規制）］ 質量13t | * | ロードローラ［マカダム・超低騒音型・排出ガス対策型（第２次基準値）］ 質量10t 締固め幅2.1m | * | 普通作業員 | 特殊作業員 | 運転手（特殊） | 土木一般世話役 | アスファルト混合物（安定処理材）ＡＳ安定処理（４０） | アスファルト乳剤 ＰＫ－４ タックコート用 | 軽油 １．２号 パトロール給油 | - | - | [標準数量]平均仕上り厚 80mm
瀝青安定処理材(40) | 3.0m超 | 実数入力 | - | - | ﾌﾟﾗｲﾑｺｰﾄ PK-3 | 2137 | 1.15 | 0.74 | 0.11 | 0.11 | 7.34 | 2.63 | 1.5 | 1.48 | 0.51 | 91.51 | 85.74 | 5.39 | 0.32 | - | - | アスファルトフィニッシャ［ホイール型・低騒音型・排出ガス対策型（2014年規制）］ 舗装幅2.3～6.0m | * | タイヤローラ［普通型・超低騒音型・排出ガス対策型（2011年規制）］ 質量13t | * | ロードローラ［マカダム・超低騒音型・排出ガス対策型（第２次基準値）］ 質量10t 締固め幅2.1m | * | 普通作業員 | 特殊作業員 | 運転手（特殊） | 土木一般世話役 | アスファルト混合物（安定処理材）ＡＳ安定処理（４０） | アスファルト乳剤 ＰＫ－３ プライムコート用 | 軽油 １．２号 パトロール給油 | - | - | [標準数量]平均仕上り厚 80mm
再生粒度調整砕石 RM-40 | - | - | 実数入力 | 1層施工 | - | 545.99 | 10.36 | 4.19 | 3.24 | 1.06 | 31.02 | 14.32 | 4.97 | 4.74 | 1.4 | 58.62 | 55.88 | 2.25 | - | - | - | モータグレーダ［土工用・排出ガス対策型（第２次基準値）］ ブレード幅3.1m |  | ロードローラ［マカダム・排出ガス対策型（第２次基準値）］ 運転質量10t 締固め幅2.1m |  | タイヤローラ［普通型・排出ガス対策型（第２次基準値）］ 質量8～20t | * | 運転手（特殊） | 特殊作業員 | 普通作業員 | 土木一般世話役 | 再生粒度調整砕石 ＲＭ－４０ | 軽油 １．２号 パトロール給油 | - | - | - | [標準数量]全仕上り厚 150mm
再生粒度調整砕石 RM-40 | - | - | 実数入力 | 2層施工 | - | 890.35 | 12.76 | 5.16 | 4 | 1.3 | 38.16 | 17.65 | 6.1 | 5.82 | 1.71 | 49.08 | 45.7 | 2.77 | - | - | - | モータグレーダ［土工用・排出ガス対策型（第２次基準値）］ ブレード幅3.1m |  | ロードローラ［マカダム・排出ガス対策型（第２次基準値）］ 運転質量10t 締固め幅2.1m |  | タイヤローラ［普通型・排出ガス対策型（第２次基準値）］ 質量8～20t | * | 運転手（特殊） | 特殊作業員 | 普通作業員 | 土木一般世話役 | 再生粒度調整砕石 ＲＭ－４０ | 軽油 １．２号 パトロール給油 | - | - | - | [標準数量]全仕上り厚 200mm
再生粒度調整砕石 RM-40 | - | - | 実数入力 | 3層施工 | - | 1436.3 | 11.84 | 4.79 | 3.71 | 1.21 | 35.45 | 16.39 | 5.67 | 5.41 | 1.59 | 52.71 | 49.58 | 2.57 | - | - | - | モータグレーダ［土工用・排出ガス対策型（第２次基準値）］ ブレード幅3.1m |  | ロードローラ［マカダム・排出ガス対策型（第２次基準値）］ 運転質量10t 締固め幅2.1m |  | タイヤローラ［普通型・排出ガス対策型（第２次基準値）］ 質量8～20t | * | 運転手（特殊） | 特殊作業員 | 普通作業員 | 土木一般世話役 | 再生粒度調整砕石 ＲＭ－４０ | 軽油 １．２号 パトロール給油 | - | - | - | [標準数量]全仕上り厚 350mm

## 079
No.079【 上層路盤（歩道部） 】
＜ 積算単位：ｍ２ ＞
条件区分 |  |  | 標準単価 | 機労材構成比 | [14 empty] | 代表機労材規格 | [13 empty] | 備考
全仕上り厚 | 施工区分 | 材料 |  | K |  |  |  | R |  |  |  |  | Z |  |  |  |  | S | K （ *印：賃料） |  |  |  |  | R |  |  |  | Z |  |  |  | S
[5 empty] | K1 | K2 | K3 |  | R1 | R2 | R3 | R4 |  | Z1 | Z2 | Z3 | Z4 |  | K1 |  | K2 |  | K3 | R1 | R2 | R3 | R4 | Z1 | Z2 | Z3 | Z4
実数入力 | 1層施工 | 再生粒度調整砕石 RM-30 | 790.1 | 5.59 | 2.89 | 2.54 | - | 65.31 | 27.38 | 23.22 | 12.81 | - | 29.1 | 27.32 | 1.73 | - | - | - | 小型バックホウ（クローラ型）［標準型・排出ガス対策型（第２次基準値）］ 山積0.11m3（平積0.08m3） | * | 振動ローラ（舗装用）［搭乗・コンバインド式・排出ガス対策型(第１次基準値)］ 質量3～4t | * | - | 普通作業員 | 運転手（特殊） | 特殊作業員 | - | 再生粒度調整砕石 ＲＭ－３０ | 軽油 １．２号 パトロール給油 | - | - | - | [標準数量]全仕上り厚 100mm
実数入力 | 2層施工 | 再生粒度調整砕石 RM-30 | 1688.2 | 5.23 | 2.71 | 2.37 | - | 61.14 | 25.64 | 21.74 | 11.99 | - | 33.63 | 31.97 | 1.62 | - | - | - | 小型バックホウ（クローラ型）［標準型・排出ガス対策型（第２次基準値）］ 山積0.11m3（平積0.08m3） | * | 振動ローラ（舗装用）［搭乗・コンバインド式・排出ガス対策型(第１次基準値)］ 質量3～4t | * | - | 普通作業員 | 運転手（特殊） | 特殊作業員 | - | 再生粒度調整砕石 ＲＭ－３０ | 軽油 １．２号 パトロール給油 | - | - | - | [標準数量]全仕上り厚 250mm
実数入力 | 3層施工 | 再生粒度調整砕石 RM-30 | 2478.3 | 5.34 | 2.77 | 2.42 | - | 62.47 | 26.2 | 22.21 | 12.25 | - | 32.19 | 30.49 | 1.66 | - | - | - | 小型バックホウ（クローラ型）［標準型・排出ガス対策型（第２次基準値）］ 山積0.11m3（平積0.08m3） | * | 振動ローラ（舗装用）［搭乗・コンバインド式・排出ガス対策型(第１次基準値)］ 質量3～4t | * | - | 普通作業員 | 運転手（特殊） | 特殊作業員 | - | 再生粒度調整砕石 ＲＭ－３０ | 軽油 １．２号 パトロール給油 | - | - | - | [標準数量]全仕上り厚 350mm

## 080
No.080【 基層（車道・路肩部） 】
＜ 積算単位：ｍ２ ＞
条件区分 |  |  |  | 標準単価 | 機労材構成比 | [14 empty] | 代表機労材規格 | [14 empty] | 備考
平均幅員 | 1層当り平均仕上り厚 | 材料 | 瀝青材料種類 |  | K |  |  |  | R |  |  |  |  | Z |  |  |  |  | S | K （ *印：賃料） | [5 empty] | R |  |  |  | Z |  |  |  | S
[6 empty] | K1 | K2 | K3 |  | R1 | R2 | R3 | R4 |  | Z1 | Z2 | Z3 | Z4 |  | K1 |  | K2 |  | K3 |  | R1 | R2 | R3 | R4 | Z1 | Z2 | Z3 | Z4
1.4m未満(1層当り平均仕上り厚50mm以下) | 実数入力 | 再生粗粒度ｱｽｺﾝ(20) | ﾀｯｸｺｰﾄ PK-4 | 2202.4 | 0.58 | 0.33 | 0.17 | - | 50.05 | 22.47 | 15.69 | 4.63 | - | 49.37 | 47.38 | 1.78 | 0.14 | 0.04 | - | 振動ローラ（舗装用）［ハンドガイド式］ 運転質量0.5～0.6t |  | 振動コンパクタ［前進型］ 機械質量40～60kg |  | - |  | 特殊作業員 | 普通作業員 | 土木一般世話役 | - | 再生粗粒度アスコン（２０） | アスファルト乳剤 ＰＫ－４ タックコート用 | ガソリン レギュラー スタンド | 軽油 １．２号 パトロール給油 | - | ・[標準数量]平均仕上り厚 50mm ・注１
1.4m未満(1層当り平均仕上り厚50mm以下) | 実数入力 | 再生粗粒度ｱｽｺﾝ(20) | ﾌﾟﾗｲﾑｺｰﾄ PK-3 | 2278.3 | 0.56 | 0.32 | 0.16 | - | 48.33 | 21.68 | 15.16 | 4.47 | - | 51.11 | 45.85 | 5.06 | 0.13 | 0.04 | - | 振動ローラ（舗装用）［ハンドガイド式］ 運転質量0.5～0.6t |  | 振動コンパクタ［前進型］ 機械質量40～60kg |  | - |  | 特殊作業員 | 普通作業員 | 土木一般世話役 | - | 再生粗粒度アスコン（２０） | アスファルト乳剤 ＰＫ－３ プライムコート用 | ガソリン レギュラー スタンド | 軽油 １．２号 パトロール給油 | - | ・[標準数量]平均仕上り厚 50mm ・注１
1.4m未満(1層当り平均仕上り厚50mm以下) | 実数入力 | 再生粗粒度ｱｽｺﾝ(20) | 無し | 2057.8 | 0.56 | 0.35 | 0.18 | - | 48.48 | 24 | 16.79 | 4.95 | - | 50.96 | 50.76 | 0.15 | 0.04 | - | - | 振動ローラ（舗装用）［ハンドガイド式］ 運転質量0.5～0.6t |  | 振動コンパクタ［前進型］ 機械質量40～60kg |  | - |  | 特殊作業員 | 普通作業員 | 土木一般世話役 | - | 再生粗粒度アスコン（２０） | ガソリン レギュラー スタンド | 軽油 １．２号 パトロール給油 | - | - | ・[標準数量]平均仕上り厚 50mm ・注１
1.4m未満(1層当り平均仕上り厚50mm以下) | 実数入力 | 細粒度ｱｽｺﾝ(13) | ﾀｯｸｺｰﾄ PK-4 | 2364.7 | 0.55 | 0.31 | 0.16 | - | 46.57 | 20.89 | 14.61 | 4.31 | - | 52.88 | 51.04 | 1.66 | 0.13 | 0.03 | - | 振動ローラ（舗装用）［ハンドガイド式］ 運転質量0.5～0.6t |  | 振動コンパクタ［前進型］ 機械質量40～60kg |  | - |  | 特殊作業員 | 普通作業員 | 土木一般世話役 | - | 細粒度アスコン（１３） | アスファルト乳剤 ＰＫ－４ タックコート用 | ガソリン レギュラー スタンド | 軽油 １．２号 パトロール給油 | - | ・[標準数量]平均仕上り厚 50mm ・注２
1.4m未満(1層当り平均仕上り厚50mm以下) | 実数入力 | 細粒度ｱｽｺﾝ(13) | ﾌﾟﾗｲﾑｺｰﾄ PK-3 | 2440.6 | 0.52 | 0.3 | 0.15 | - | 45.12 | 20.24 | 14.16 | 4.17 | - | 54.36 | 49.47 | 4.72 | 0.12 | 0.03 | - | 振動ローラ（舗装用）［ハンドガイド式］ 運転質量0.5～0.6t |  | 振動コンパクタ［前進型］ 機械質量40～60kg |  | - |  | 特殊作業員 | 普通作業員 | 土木一般世話役 | - | 細粒度アスコン（１３） | アスファルト乳剤 ＰＫ－３ プライムコート用 | ガソリン レギュラー スタンド | 軽油 １．２号 パトロール給油 | - | ・[標準数量]平均仕上り厚 50mm ・注２
1.4m未満(1層当り平均仕上り厚50mm以下) | 実数入力 | 細粒度ｱｽｺﾝ(13) | 無し | 2220.1 | 0.53 | 0.33 | 0.17 | - | 44.94 | 22.25 | 15.56 | 4.59 | - | 54.53 | 54.34 | 0.14 | 0.04 | - | - | 振動ローラ（舗装用）［ハンドガイド式］ 運転質量0.5～0.6t |  | 振動コンパクタ［前進型］ 機械質量40～60kg |  | - |  | 特殊作業員 | 普通作業員 | 土木一般世話役 | - | 細粒度アスコン（１３） | ガソリン レギュラー スタンド | 軽油 １．２号 パトロール給油 | - | - | ・[標準数量]平均仕上り厚 50mm ・注２
1.4m未満(1層当り平均仕上り厚50mm以下) | 実数入力 | 開粒度ｱｽｺﾝ(13) | ﾀｯｸｺｰﾄ PK-4 | 2144.8 | 0.59 | 0.34 | 0.17 | - | 51.4 | 23.08 | 16.11 | 4.75 | - | 48.01 | 45.97 | 1.83 | 0.14 | 0.04 | - | 振動ローラ（舗装用）［ハンドガイド式］ 運転質量0.5～0.6t |  | 振動コンパクタ［前進型］ 機械質量40～60kg |  | - |  | 特殊作業員 | 普通作業員 | 土木一般世話役 | - | 開粒度アスコン（１３） | アスファルト乳剤 ＰＫ－４ タックコート用 | ガソリン レギュラー スタンド | 軽油 １．２号 パトロール給油 | - | [標準数量]平均仕上り厚 50mm
1.4m未満(1層当り平均仕上り厚50mm以下) | 実数入力 | 開粒度ｱｽｺﾝ(13) | ﾌﾟﾗｲﾑｺｰﾄ PK-3 | 2220.8 | 0.58 | 0.33 | 0.17 | - | 49.59 | 22.24 | 15.56 | 4.59 | - | 49.83 | 44.43 | 5.19 | 0.14 | 0.04 | - | 振動ローラ（舗装用）［ハンドガイド式］ 運転質量0.5～0.6t |  | 振動コンパクタ［前進型］ 機械質量40～60kg |  | - |  | 特殊作業員 | 普通作業員 | 土木一般世話役 | - | 開粒度アスコン（１３） | アスファルト乳剤 ＰＫ－３ プライムコート用 | ガソリン レギュラー スタンド | 軽油 １．２号 パトロール給油 | - | [標準数量]平均仕上り厚 50mm
1.4m未満(1層当り平均仕上り厚50mm以下) | 実数入力 | 開粒度ｱｽｺﾝ(13) | 無し | 2000.2 | 0.58 | 0.36 | 0.19 | - | 49.93 | 24.75 | 17.27 | 5.09 | - | 49.49 | 49.29 | 0.15 | 0.04 | - | - | 振動ローラ（舗装用）［ハンドガイド式］ 運転質量0.5～0.6t |  | 振動コンパクタ［前進型］ 機械質量40～60kg |  | - |  | 特殊作業員 | 普通作業員 | 土木一般世話役 | - | 開粒度アスコン（１３） | ガソリン レギュラー スタンド | 軽油 １．２号 パトロール給油 | - | - | [標準数量]平均仕上り厚 50mm
1.4m未満(1層当り平均仕上り厚50mm以下) | 実数入力 | 各種(1.90以上2.00t/m3未満) | ﾀｯｸｺｰﾄ PK-4 | 2024.7 | 0.63 | 0.36 | 0.18 | - | 54.45 | 24.46 | 17.06 | 5.03 | - | 44.92 | 42.76 | 1.94 | 0.15 | 0.04 | - | 振動ローラ（舗装用）［ハンドガイド式］ 運転質量0.5～0.6t |  | 振動コンパクタ［前進型］ 機械質量40～60kg |  | - |  | 特殊作業員 | 普通作業員 | 土木一般世話役 | - | 再生粗粒度アスコン（２０） | アスファルト乳剤 ＰＫ－４ タックコート用 | ガソリン レギュラー スタンド | 軽油 １．２号 パトロール給油 | - | [標準数量]平均仕上り厚 50mm
1.4m未満(1層当り平均仕上り厚50mm以下) | 実数入力 | 各種(1.90以上2.00t/m3未満) | ﾌﾟﾗｲﾑｺｰﾄ PK-3 | 2100.7 | 0.61 | 0.34 | 0.18 | - | 52.48 | 23.57 | 16.45 | 4.85 | - | 46.91 | 41.22 | 5.48 | 0.14 | 0.04 | - | 振動ローラ（舗装用）［ハンドガイド式］ 運転質量0.5～0.6t |  | 振動コンパクタ［前進型］ 機械質量40～60kg |  | - |  | 特殊作業員 | 普通作業員 | 土木一般世話役 | - | 再生粗粒度アスコン（２０） | アスファルト乳剤 ＰＫ－３ プライムコート用 | ガソリン レギュラー スタンド | 軽油 １．２号 パトロール給油 | - | [標準数量]平均仕上り厚 50mm
1.4m未満(1層当り平均仕上り厚50mm以下) | 実数入力 | 各種(1.90以上2.00t/m3未満) | 無し | 1880.1 | 0.61 | 0.38 | 0.2 | - | 53.13 | 26.33 | 18.38 | 5.42 | - | 46.26 | 46.05 | 0.16 | 0.04 | - | - | 振動ローラ（舗装用）［ハンドガイド式］ 運転質量0.5～0.6t |  | 振動コンパクタ［前進型］ 機械質量40～60kg |  | - |  | 特殊作業員 | 普通作業員 | 土木一般世話役 | - | 再生粗粒度アスコン（２０） | ガソリン レギュラー スタンド | 軽油 １．２号 パトロール給油 | - | - | [標準数量]平均仕上り厚 50mm
1.4m未満(1層当り平均仕上り厚50mm以下) | 実数入力 | 各種(2.00以上2.10t/m3未満) | ﾀｯｸｺｰﾄ PK-4 | 2069.1 | 0.62 | 0.35 | 0.18 | - | 53.27 | 23.92 | 16.7 | 4.92 | - | 46.11 | 43.99 | 1.9 | 0.15 | 0.04 | - | 振動ローラ（舗装用）［ハンドガイド式］ 運転質量0.5～0.6t |  | 振動コンパクタ［前進型］ 機械質量40～60kg |  | - |  | 特殊作業員 | 普通作業員 | 土木一般世話役 | - | 再生粗粒度アスコン（２０） | アスファルト乳剤 ＰＫ－４ タックコート用 | ガソリン レギュラー スタンド | 軽油 １．２号 パトロール給油 | - | [標準数量]平均仕上り厚 50mm
1.4m未満(1層当り平均仕上り厚50mm以下) | 実数入力 | 各種(2.00以上2.10t/m3未満) | ﾌﾟﾗｲﾑｺｰﾄ PK-3 | 2145.1 | 0.59 | 0.34 | 0.17 | - | 51.4 | 23.08 | 16.11 | 4.75 | - | 48.01 | 42.43 | 5.37 | 0.14 | 0.04 | - | 振動ローラ（舗装用）［ハンドガイド式］ 運転質量0.5～0.6t |  | 振動コンパクタ［前進型］ 機械質量40～60kg |  | - |  | 特殊作業員 | 普通作業員 | 土木一般世話役 | - | 再生粗粒度アスコン（２０） | アスファルト乳剤 ＰＫ－３ プライムコート用 | ガソリン レギュラー スタンド | 軽油 １．２号 パトロール給油 | - | [標準数量]平均仕上り厚 50mm
1.4m未満(1層当り平均仕上り厚50mm以下) | 実数入力 | 各種(2.00以上2.10t/m3未満) | 無し | 1924.6 | 0.6 | 0.38 | 0.19 | - | 51.89 | 25.72 | 17.95 | 5.29 | - | 47.51 | 47.3 | 0.16 | 0.04 | - | - | 振動ローラ（舗装用）［ハンドガイド式］ 運転質量0.5～0.6t |  | 振動コンパクタ［前進型］ 機械質量40～60kg |  | - |  | 特殊作業員 | 普通作業員 | 土木一般世話役 | - | 再生粗粒度アスコン（２０） | ガソリン レギュラー スタンド | 軽油 １．２号 パトロール給油 | - | - | [標準数量]平均仕上り厚 50mm
1.4m未満(1層当り平均仕上り厚50mm以下) | 実数入力 | 各種(2.10以上2.20t/m3未満) | ﾀｯｸｺｰﾄ PK-4 | 2113.6 | 0.6 | 0.34 | 0.18 | - | 52.16 | 23.42 | 16.35 | 4.82 | - | 47.24 | 45.17 | 1.86 | 0.14 | 0.04 | - | 振動ローラ（舗装用）［ハンドガイド式］ 運転質量0.5～0.6t |  | 振動コンパクタ［前進型］ 機械質量40～60kg |  | - |  | 特殊作業員 | 普通作業員 | 土木一般世話役 | - | 再生粗粒度アスコン（２０） | アスファルト乳剤 ＰＫ－４ タックコート用 | ガソリン レギュラー スタンド | 軽油 １．２号 パトロール給油 | - | [標準数量]平均仕上り厚 50mm
1.4m未満(1層当り平均仕上り厚50mm以下) | 実数入力 | 各種(2.10以上2.20t/m3未満) | ﾌﾟﾗｲﾑｺｰﾄ PK-3 | 2189.5 | 0.58 | 0.33 | 0.17 | - | 50.35 | 22.61 | 15.78 | 4.65 | - | 49.07 | 43.6 | 5.26 | 0.14 | 0.04 | - | 振動ローラ（舗装用）［ハンドガイド式］ 運転質量0.5～0.6t |  | 振動コンパクタ［前進型］ 機械質量40～60kg |  | - |  | 特殊作業員 | 普通作業員 | 土木一般世話役 | - | 再生粗粒度アスコン（２０） | アスファルト乳剤 ＰＫ－３ プライムコート用 | ガソリン レギュラー スタンド | 軽油 １．２号 パトロール給油 | - | [標準数量]平均仕上り厚 50mm
1.4m未満(1層当り平均仕上り厚50mm以下) | 実数入力 | 各種(2.10以上2.20t/m3未満) | 無し | 1969 | 0.59 | 0.37 | 0.19 | - | 50.72 | 25.13 | 17.55 | 5.18 | - | 48.69 | 48.49 | 0.15 | 0.04 | - | - | 振動ローラ（舗装用）［ハンドガイド式］ 運転質量0.5～0.6t |  | 振動コンパクタ［前進型］ 機械質量40～60kg |  | - |  | 特殊作業員 | 普通作業員 | 土木一般世話役 | - | 再生粗粒度アスコン（２０） | ガソリン レギュラー スタンド | 軽油 １．２号 パトロール給油 | - | - | [標準数量]平均仕上り厚 50mm
1.4m未満(1層当り平均仕上り厚50mm以下) | 実数入力 | 各種(2.20以上2.30t/m3未満) | ﾀｯｸｺｰﾄ PK-4 | 2158 | 0.58 | 0.33 | 0.17 | - | 51.09 | 22.95 | 16.01 | 4.72 | - | 48.33 | 46.3 | 1.82 | 0.14 | 0.04 | - | 振動ローラ（舗装用）［ハンドガイド式］ 運転質量0.5～0.6t |  | 振動コンパクタ［前進型］ 機械質量40～60kg |  | - |  | 特殊作業員 | 普通作業員 | 土木一般世話役 | - | 再生粗粒度アスコン（２０） | アスファルト乳剤 ＰＫ－４ タックコート用 | ガソリン レギュラー スタンド | 軽油 １．２号 パトロール給油 | - | [標準数量]平均仕上り厚 50mm
1.4m未満(1層当り平均仕上り厚50mm以下) | 実数入力 | 各種(2.20以上2.30t/m3未満) | ﾌﾟﾗｲﾑｺｰﾄ PK-3 | 2233.9 | 0.57 | 0.32 | 0.17 | - | 49.3 | 22.11 | 15.47 | 4.56 | - | 50.13 | 44.76 | 5.16 | 0.14 | 0.04 | - | 振動ローラ（舗装用）［ハンドガイド式］ 運転質量0.5～0.6t |  | 振動コンパクタ［前進型］ 機械質量40～60kg |  | - |  | 特殊作業員 | 普通作業員 | 土木一般世話役 | - | 再生粗粒度アスコン（２０） | アスファルト乳剤 ＰＫ－３ プライムコート用 | ガソリン レギュラー スタンド | 軽油 １．２号 パトロール給油 | - | [標準数量]平均仕上り厚 50mm
1.4m未満(1層当り平均仕上り厚50mm以下) | 実数入力 | 各種(2.20以上2.30t/m3未満) | 無し | 2013.4 | 0.57 | 0.36 | 0.18 | - | 49.55 | 24.53 | 17.16 | 5.06 | - | 49.88 | 49.68 | 0.15 | 0.04 | - | - | 振動ローラ（舗装用）［ハンドガイド式］ 運転質量0.5～0.6t |  | 振動コンパクタ［前進型］ 機械質量40～60kg |  | - |  | 特殊作業員 | 普通作業員 | 土木一般世話役 | - | 再生粗粒度アスコン（２０） | ガソリン レギュラー スタンド | 軽油 １．２号 パトロール給油 | - | - | [標準数量]平均仕上り厚 50mm
1.4m未満(1層当り平均仕上り厚50mm以下) | 実数入力 | 各種(2.30以上2.40t/m3未満) | ﾀｯｸｺｰﾄ PK-4 | 2202.4 | 0.58 | 0.33 | 0.17 | - | 50.05 | 22.47 | 15.69 | 4.63 | - | 49.37 | 47.38 | 1.78 | 0.14 | 0.04 | - | 振動ローラ（舗装用）［ハンドガイド式］ 運転質量0.5～0.6t |  | 振動コンパクタ［前進型］ 機械質量40～60kg |  | - |  | 特殊作業員 | 普通作業員 | 土木一般世話役 | - | 再生粗粒度アスコン（２０） | アスファルト乳剤 ＰＫ－４ タックコート用 | ガソリン レギュラー スタンド | 軽油 １．２号 パトロール給油 | - | [標準数量]平均仕上り厚 50mm
1.4m未満(1層当り平均仕上り厚50mm以下) | 実数入力 | 各種(2.30以上2.40t/m3未満) | ﾌﾟﾗｲﾑｺｰﾄ PK-3 | 2278.3 | 0.56 | 0.32 | 0.16 | - | 48.33 | 21.68 | 15.16 | 4.47 | - | 51.11 | 45.85 | 5.06 | 0.13 | 0.04 | - | 振動ローラ（舗装用）［ハンドガイド式］ 運転質量0.5～0.6t |  | 振動コンパクタ［前進型］ 機械質量40～60kg |  | - |  | 特殊作業員 | 普通作業員 | 土木一般世話役 | - | 再生粗粒度アスコン（２０） | アスファルト乳剤 ＰＫ－３ プライムコート用 | ガソリン レギュラー スタンド | 軽油 １．２号 パトロール給油 | - | [標準数量]平均仕上り厚 50mm
1.4m未満(1層当り平均仕上り厚50mm以下) | 実数入力 | 各種(2.30以上2.40t/m3未満) | 無し | 2057.8 | 0.56 | 0.35 | 0.18 | - | 48.48 | 24 | 16.79 | 4.95 | - | 50.96 | 50.76 | 0.15 | 0.04 | - | - | 振動ローラ（舗装用）［ハンドガイド式］ 運転質量0.5～0.6t |  | 振動コンパクタ［前進型］ 機械質量40～60kg |  | - |  | 特殊作業員 | 普通作業員 | 土木一般世話役 | - | 再生粗粒度アスコン（２０） | ガソリン レギュラー スタンド | 軽油 １．２号 パトロール給油 | - | - | [標準数量]平均仕上り厚 50mm
1.4m未満(1層当り平均仕上り厚50mm以下) | 実数入力 | 各種(2.40以上2.50t/m3未満) | ﾀｯｸｺｰﾄ PK-4 | 2246.8 | 0.56 | 0.32 | 0.16 | - | 49.01 | 21.98 | 15.38 | 4.53 | - | 50.43 | 48.48 | 1.75 | 0.13 | 0.04 | - | 振動ローラ（舗装用）［ハンドガイド式］ 運転質量0.5～0.6t |  | 振動コンパクタ［前進型］ 機械質量40～60kg |  | - |  | 特殊作業員 | 普通作業員 | 土木一般世話役 | - | 再生粗粒度アスコン（２０） | アスファルト乳剤 ＰＫ－４ タックコート用 | ガソリン レギュラー スタンド | 軽油 １．２号 パトロール給油 | - | [標準数量]平均仕上り厚 50mm
1.4m未満(1層当り平均仕上り厚50mm以下) | 実数入力 | 各種(2.40以上2.50t/m3未満) | ﾌﾟﾗｲﾑｺｰﾄ PK-3 | 2322.7 | 0.55 | 0.31 | 0.16 | - | 47.41 | 21.26 | 14.87 | 4.39 | - | 52.04 | 46.9 | 4.96 | 0.13 | 0.03 | - | 振動ローラ（舗装用）［ハンドガイド式］ 運転質量0.5～0.6t |  | 振動コンパクタ［前進型］ 機械質量40～60kg |  | - |  | 特殊作業員 | 普通作業員 | 土木一般世話役 | - | 再生粗粒度アスコン（２０） | アスファルト乳剤 ＰＫ－３ プライムコート用 | ガソリン レギュラー スタンド | 軽油 １．２号 パトロール給油 | - | [標準数量]平均仕上り厚 50mm
1.4m未満(1層当り平均仕上り厚50mm以下) | 実数入力 | 各種(2.40以上2.50t/m3未満) | 無し | 2102.2 | 0.55 | 0.34 | 0.18 | - | 47.46 | 23.49 | 16.44 | 4.85 | - | 51.99 | 51.8 | 0.14 | 0.04 | - | - | 振動ローラ（舗装用）［ハンドガイド式］ 運転質量0.5～0.6t |  | 振動コンパクタ［前進型］ 機械質量40～60kg |  | - |  | 特殊作業員 | 普通作業員 | 土木一般世話役 | - | 再生粗粒度アスコン（２０） | ガソリン レギュラー スタンド | 軽油 １．２号 パトロール給油 | - | - | [標準数量]平均仕上り厚 50mm
1.4m未満(1層当り平均仕上り厚50mmを超え70mm以下) | 実数入力 | 再生粗粒度ｱｽｺﾝ(20) | ﾀｯｸｺｰﾄ PK-4 | 2611.2 | 0.51 | 0.3 | 0.15 | - | 49.86 | 24.75 | 14.38 | 4.24 | - | 49.63 | 47.95 | 1.5 | 0.13 | 0.03 | - | 振動ローラ（舗装用）［ハンドガイド式］ 運転質量0.5～0.6t |  | 振動コンパクタ［前進型］ 機械質量40～60kg |  | - |  | 特殊作業員 | 普通作業員 | 土木一般世話役 | - | 再生粗粒度アスコン（２０） | アスファルト乳剤 ＰＫ－４ タックコート用 | ガソリン レギュラー スタンド | 軽油 １．２号 パトロール給油 | - | ・[標準数量]平均仕上り厚 60mm ・注１
1.4m未満(1層当り平均仕上り厚50mmを超え70mm以下) | 実数入力 | 再生粗粒度ｱｽｺﾝ(20) | ﾌﾟﾗｲﾑｺｰﾄ PK-3 | 2687.1 | 0.5 | 0.29 | 0.15 | - | 48.38 | 23.98 | 13.97 | 4.12 | - | 51.12 | 46.66 | 4.29 | 0.12 | 0.03 | - | 振動ローラ（舗装用）［ハンドガイド式］ 運転質量0.5～0.6t |  | 振動コンパクタ［前進型］ 機械質量40～60kg |  | - |  | 特殊作業員 | 普通作業員 | 土木一般世話役 | - | 再生粗粒度アスコン（２０） | アスファルト乳剤 ＰＫ－３ プライムコート用 | ガソリン レギュラー スタンド | 軽油 １．２号 パトロール給油 | - | ・[標準数量]平均仕上り厚 60mm ・注１
1.4m未満(1層当り平均仕上り厚50mmを超え70mm以下) | 実数入力 | 再生粗粒度ｱｽｺﾝ(20) | 無し | 2468.6 | 0.5 | 0.32 | 0.16 | - | 48.54 | 26.1 | 15.21 | 4.49 | - | 50.96 | 50.78 | 0.13 | 0.04 | - | - | 振動ローラ（舗装用）［ハンドガイド式］ 運転質量0.5～0.6t |  | 振動コンパクタ［前進型］ 機械質量40～60kg |  | - |  | 特殊作業員 | 普通作業員 | 土木一般世話役 | - | 再生粗粒度アスコン（２０） | ガソリン レギュラー スタンド | 軽油 １．２号 パトロール給油 | - | - | ・[標準数量]平均仕上り厚 60mm ・注１
1.4m未満(1層当り平均仕上り厚50mmを超え70mm以下) | 実数入力 | 細粒度ｱｽｺﾝ(13) | ﾀｯｸｺｰﾄ PK-4 | 2806 | 0.48 | 0.28 | 0.14 | - | 46.33 | 22.96 | 13.38 | 3.95 | - | 53.19 | 51.62 | 1.4 | 0.12 | 0.03 | - | 振動ローラ（舗装用）［ハンドガイド式］ 運転質量0.5～0.6t |  | 振動コンパクタ［前進型］ 機械質量40～60kg |  | - |  | 特殊作業員 | 普通作業員 | 土木一般世話役 | - | 細粒度アスコン（１３） | アスファルト乳剤 ＰＫ－４ タックコート用 | ガソリン レギュラー スタンド | 軽油 １．２号 パトロール給油 | - | ・[標準数量]平均仕上り厚 60mm ・注２
1.4m未満(1層当り平均仕上り厚50mmを超え70mm以下) | 実数入力 | 細粒度ｱｽｺﾝ(13) | ﾌﾟﾗｲﾑｺｰﾄ PK-3 | 2882 | 0.47 | 0.27 | 0.14 | - | 45.11 | 22.36 | 13.03 | 3.84 | - | 54.42 | 50.26 | 4 | 0.11 | 0.03 | - | 振動ローラ（舗装用）［ハンドガイド式］ 運転質量0.5～0.6t |  | 振動コンパクタ［前進型］ 機械質量40～60kg |  | - |  | 特殊作業員 | 普通作業員 | 土木一般世話役 | - | 細粒度アスコン（１３） | アスファルト乳剤 ＰＫ－３ プライムコート用 | ガソリン レギュラー スタンド | 軽油 １．２号 パトロール給油 | - | ・[標準数量]平均仕上り厚 60mm ・注２
1.4m未満(1層当り平均仕上り厚50mmを超え70mm以下) | 実数入力 | 細粒度ｱｽｺﾝ(13) | 無し | 2663.4 | 0.46 | 0.29 | 0.15 | - | 44.99 | 24.19 | 14.1 | 4.16 | - | 54.55 | 54.4 | 0.12 | 0.03 | - | - | 振動ローラ（舗装用）［ハンドガイド式］ 運転質量0.5～0.6t |  | 振動コンパクタ［前進型］ 機械質量40～60kg |  | - |  | 特殊作業員 | 普通作業員 | 土木一般世話役 | - | 細粒度アスコン（１３） | ガソリン レギュラー スタンド | 軽油 １．２号 パトロール給油 | - | - | ・[標準数量]平均仕上り厚 60mm ・注２
1.4m未満(1層当り平均仕上り厚50mmを超え70mm以下) | 実数入力 | 開粒度ｱｽｺﾝ(13) | ﾀｯｸｺｰﾄ PK-4 | 2542.2 | 0.54 | 0.31 | 0.16 | - | 51.2 | 25.4 | 14.77 | 4.36 | - | 48.26 | 46.54 | 1.54 | 0.13 | 0.03 | - | 振動ローラ（舗装用）［ハンドガイド式］ 運転質量0.5～0.6t |  | 振動コンパクタ［前進型］ 機械質量40～60kg |  | - |  | 特殊作業員 | 普通作業員 | 土木一般世話役 | - | 開粒度アスコン（１３） | アスファルト乳剤 ＰＫ－４ タックコート用 | ガソリン レギュラー スタンド | 軽油 １．２号 パトロール給油 | - | [標準数量]平均仕上り厚 60mm
1.4m未満(1層当り平均仕上り厚50mmを超え70mm以下) | 実数入力 | 開粒度ｱｽｺﾝ(13) | ﾌﾟﾗｲﾑｺｰﾄ PK-3 | 2618.1 | 0.51 | 0.3 | 0.15 | - | 49.65 | 24.61 | 14.34 | 4.23 | - | 49.84 | 45.26 | 4.4 | 0.13 | 0.03 | - | 振動ローラ（舗装用）［ハンドガイド式］ 運転質量0.5～0.6t |  | 振動コンパクタ［前進型］ 機械質量40～60kg |  | - |  | 特殊作業員 | 普通作業員 | 土木一般世話役 | - | 開粒度アスコン（１３） | アスファルト乳剤 ＰＫ－３ プライムコート用 | ガソリン レギュラー スタンド | 軽油 １．２号 パトロール給油 | - | [標準数量]平均仕上り厚 60mm
1.4m未満(1層当り平均仕上り厚50mmを超え70mm以下) | 実数入力 | 開粒度ｱｽｺﾝ(13) | 無し | 2399.6 | 0.53 | 0.33 | 0.17 | - | 49.98 | 26.89 | 15.65 | 4.62 | - | 49.49 | 49.3 | 0.14 | 0.04 | - | - | 振動ローラ（舗装用）［ハンドガイド式］ 運転質量0.5～0.6t |  | 振動コンパクタ［前進型］ 機械質量40～60kg |  | - |  | 特殊作業員 | 普通作業員 | 土木一般世話役 | - | 開粒度アスコン（１３） | ガソリン レギュラー スタンド | 軽油 １．２号 パトロール給油 | - | - | [標準数量]平均仕上り厚 60mm
1.4m未満(1層当り平均仕上り厚50mmを超え70mm以下) | 実数入力 | 各種(1.90以上2.00t/m3未満) | ﾀｯｸｺｰﾄ PK-4 | 2398.1 | 0.57 | 0.33 | 0.17 | - | 54.26 | 26.91 | 15.66 | 4.62 | - | 45.17 | 43.33 | 1.64 | 0.14 | 0.04 | - | 振動ローラ（舗装用）［ハンドガイド式］ 運転質量0.5～0.6t |  | 振動コンパクタ［前進型］ 機械質量40～60kg |  | - |  | 特殊作業員 | 普通作業員 | 土木一般世話役 | - | 再生粗粒度アスコン（２０） | アスファルト乳剤 ＰＫ－４ タックコート用 | ガソリン レギュラー スタンド | 軽油 １．２号 パトロール給油 | - | [標準数量]平均仕上り厚 60mm
1.4m未満(1層当り平均仕上り厚50mmを超え70mm以下) | 実数入力 | 各種(1.90以上2.00t/m3未満) | ﾌﾟﾗｲﾑｺｰﾄ PK-3 | 2474 | 0.55 | 0.32 | 0.16 | - | 52.61 | 26.1 | 15.18 | 4.48 | - | 46.84 | 41.99 | 4.66 | 0.13 | 0.04 | - | 振動ローラ（舗装用）［ハンドガイド式］ 運転質量0.5～0.6t |  | 振動コンパクタ［前進型］ 機械質量40～60kg |  | - |  | 特殊作業員 | 普通作業員 | 土木一般世話役 | - | 再生粗粒度アスコン（２０） | アスファルト乳剤 ＰＫ－３ プライムコート用 | ガソリン レギュラー スタンド | 軽油 １．２号 パトロール給油 | - | [標準数量]平均仕上り厚 60mm
1.4m未満(1層当り平均仕上り厚50mmを超え70mm以下) | 実数入力 | 各種(1.90以上2.00t/m3未満) | 無し | 2255.4 | 0.56 | 0.35 | 0.18 | - | 53.18 | 28.62 | 16.65 | 4.91 | - | 46.26 | 46.06 | 0.15 | 0.04 | - | - | 振動ローラ（舗装用）［ハンドガイド式］ 運転質量0.5～0.6t |  | 振動コンパクタ［前進型］ 機械質量40～60kg |  | - |  | 特殊作業員 | 普通作業員 | 土木一般世話役 | - | 再生粗粒度アスコン（２０） | ガソリン レギュラー スタンド | 軽油 １．２号 パトロール給油 | - | - | [標準数量]平均仕上り厚 60mm
1.4m未満(1層当り平均仕上り厚50mmを超え70mm以下) | 実数入力 | 各種(2.00以上2.10t/m3未満) | ﾀｯｸｺｰﾄ PK-4 | 2451.3 | 0.55 | 0.32 | 0.16 | - | 53.1 | 26.34 | 15.32 | 4.52 | - | 46.35 | 44.56 | 1.6 | 0.13 | 0.04 | - | 振動ローラ（舗装用）［ハンドガイド式］ 運転質量0.5～0.6t |  | 振動コンパクタ［前進型］ 機械質量40～60kg |  | - |  | 特殊作業員 | 普通作業員 | 土木一般世話役 | - | 再生粗粒度アスコン（２０） | アスファルト乳剤 ＰＫ－４ タックコート用 | ガソリン レギュラー スタンド | 軽油 １．２号 パトロール給油 | - | [標準数量]平均仕上り厚 60mm
1.4m未満(1層当り平均仕上り厚50mmを超え70mm以下) | 実数入力 | 各種(2.00以上2.10t/m3未満) | ﾌﾟﾗｲﾑｺｰﾄ PK-3 | 2527.3 | 0.54 | 0.31 | 0.16 | - | 51.5 | 25.55 | 14.86 | 4.38 | - | 47.96 | 43.22 | 4.56 | 0.13 | 0.03 | - | 振動ローラ（舗装用）［ハンドガイド式］ 運転質量0.5～0.6t |  | 振動コンパクタ［前進型］ 機械質量40～60kg |  | - |  | 特殊作業員 | 普通作業員 | 土木一般世話役 | - | 再生粗粒度アスコン（２０） | アスファルト乳剤 ＰＫ－３ プライムコート用 | ガソリン レギュラー スタンド | 軽油 １．２号 パトロール給油 | - | [標準数量]平均仕上り厚 60mm
1.4m未満(1層当り平均仕上り厚50mmを超え70mm以下) | 実数入力 | 各種(2.00以上2.10t/m3未満) | 無し | 2308.7 | 0.54 | 0.34 | 0.17 | - | 51.96 | 27.97 | 16.26 | 4.8 | - | 47.5 | 47.31 | 0.14 | 0.04 | - | - | 振動ローラ（舗装用）［ハンドガイド式］ 運転質量0.5～0.6t |  | 振動コンパクタ［前進型］ 機械質量40～60kg |  | - |  | 特殊作業員 | 普通作業員 | 土木一般世話役 | - | 再生粗粒度アスコン（２０） | ガソリン レギュラー スタンド | 軽油 １．２号 パトロール給油 | - | - | [標準数量]平均仕上り厚 60mm
1.4m未満(1層当り平均仕上り厚50mmを超え70mm以下) | 実数入力 | 各種(2.10以上2.20t/m3未満) | ﾀｯｸｺｰﾄ PK-4 | 2504.6 | 0.54 | 0.31 | 0.16 | - | 51.97 | 25.79 | 14.99 | 4.42 | - | 47.49 | 45.74 | 1.57 | 0.13 | 0.03 | - | 振動ローラ（舗装用）［ハンドガイド式］ 運転質量0.5～0.6t |  | 振動コンパクタ［前進型］ 機械質量40～60kg |  | - |  | 特殊作業員 | 普通作業員 | 土木一般世話役 | - | 再生粗粒度アスコン（２０） | アスファルト乳剤 ＰＫ－４ タックコート用 | ガソリン レギュラー スタンド | 軽油 １．２号 パトロール給油 | - | [標準数量]平均仕上り厚 60mm
1.4m未満(1層当り平均仕上り厚50mmを超え70mm以下) | 実数入力 | 各種(2.10以上2.20t/m3未満) | ﾌﾟﾗｲﾑｺｰﾄ PK-3 | 2580.6 | 0.53 | 0.3 | 0.16 | - | 50.44 | 25.03 | 14.55 | 4.29 | - | 49.03 | 44.39 | 4.46 | 0.13 | 0.03 | - | 振動ローラ（舗装用）［ハンドガイド式］ 運転質量0.5～0.6t |  | 振動コンパクタ［前進型］ 機械質量40～60kg |  | - |  | 特殊作業員 | 普通作業員 | 土木一般世話役 | - | 再生粗粒度アスコン（２０） | アスファルト乳剤 ＰＫ－３ プライムコート用 | ガソリン レギュラー スタンド | 軽油 １．２号 パトロール給油 | - | [標準数量]平均仕上り厚 60mm
1.4m未満(1層当り平均仕上り厚50mmを超え70mm以下) | 実数入力 | 各種(2.10以上2.20t/m3未満) | 無し | 2362 | 0.53 | 0.33 | 0.17 | - | 50.78 | 27.32 | 15.9 | 4.69 | - | 48.69 | 48.5 | 0.14 | 0.04 | - | - | 振動ローラ（舗装用）［ハンドガイド式］ 運転質量0.5～0.6t |  | 振動コンパクタ［前進型］ 機械質量40～60kg |  | - |  | 特殊作業員 | 普通作業員 | 土木一般世話役 | - | 再生粗粒度アスコン（２０） | ガソリン レギュラー スタンド | 軽油 １．２号 パトロール給油 | - | - | [標準数量]平均仕上り厚 60mm
1.4m未満(1層当り平均仕上り厚50mmを超え70mm以下) | 実数入力 | 各種(2.20以上2.30t/m3未満) | ﾀｯｸｺｰﾄ PK-4 | 2557.9 | 0.54 | 0.31 | 0.16 | - | 50.88 | 25.24 | 14.68 | 4.33 | - | 48.58 | 46.87 | 1.53 | 0.13 | 0.03 | - | 振動ローラ（舗装用）［ハンドガイド式］ 運転質量0.5～0.6t |  | 振動コンパクタ［前進型］ 機械質量40～60kg |  | - |  | 特殊作業員 | 普通作業員 | 土木一般世話役 | - | 再生粗粒度アスコン（２０） | アスファルト乳剤 ＰＫ－４ タックコート用 | ガソリン レギュラー スタンド | 軽油 １．２号 パトロール給油 | - | [標準数量]平均仕上り厚 60mm
1.4m未満(1層当り平均仕上り厚50mmを超え70mm以下) | 実数入力 | 各種(2.20以上2.30t/m3未満) | ﾌﾟﾗｲﾑｺｰﾄ PK-3 | 2633.9 | 0.51 | 0.3 | 0.15 | - | 49.37 | 24.46 | 14.26 | 4.21 | - | 50.12 | 45.58 | 4.37 | 0.12 | 0.03 | - | 振動ローラ（舗装用）［ハンドガイド式］ 運転質量0.5～0.6t |  | 振動コンパクタ［前進型］ 機械質量40～60kg |  | - |  | 特殊作業員 | 普通作業員 | 土木一般世話役 | - | 再生粗粒度アスコン（２０） | アスファルト乳剤 ＰＫ－３ プライムコート用 | ガソリン レギュラー スタンド | 軽油 １．２号 パトロール給油 | - | [標準数量]平均仕上り厚 60mm
1.4m未満(1層当り平均仕上り厚50mmを超え70mm以下) | 実数入力 | 各種(2.20以上2.30t/m3未満) | 無し | 2415.3 | 0.53 | 0.33 | 0.17 | - | 49.62 | 26.68 | 15.55 | 4.59 | - | 49.85 | 49.66 | 0.14 | 0.04 | - | - | 振動ローラ（舗装用）［ハンドガイド式］ 運転質量0.5～0.6t |  | 振動コンパクタ［前進型］ 機械質量40～60kg |  | - |  | 特殊作業員 | 普通作業員 | 土木一般世話役 | - | 再生粗粒度アスコン（２０） | ガソリン レギュラー スタンド | 軽油 １．２号 パトロール給油 | - | - | [標準数量]平均仕上り厚 60mm
1.4m未満(1層当り平均仕上り厚50mmを超え70mm以下) | 実数入力 | 各種(2.30以上2.40t/m3未満) | ﾀｯｸｺｰﾄ PK-4 | 2611.2 | 0.51 | 0.3 | 0.15 | - | 49.86 | 24.75 | 14.38 | 4.24 | - | 49.63 | 47.95 | 1.5 | 0.13 | 0.03 | - | 振動ローラ（舗装用）［ハンドガイド式］ 運転質量0.5～0.6t |  | 振動コンパクタ［前進型］ 機械質量40～60kg |  | - |  | 特殊作業員 | 普通作業員 | 土木一般世話役 | - | 再生粗粒度アスコン（２０） | アスファルト乳剤 ＰＫ－４ タックコート用 | ガソリン レギュラー スタンド | 軽油 １．２号 パトロール給油 | - | [標準数量]平均仕上り厚 60mm
1.4m未満(1層当り平均仕上り厚50mmを超え70mm以下) | 実数入力 | 各種(2.30以上2.40t/m3未満) | ﾌﾟﾗｲﾑｺｰﾄ PK-3 | 2687.1 | 0.5 | 0.29 | 0.15 | - | 48.38 | 23.98 | 13.97 | 4.12 | - | 51.12 | 46.66 | 4.29 | 0.12 | 0.03 | - | 振動ローラ（舗装用）［ハンドガイド式］ 運転質量0.5～0.6t |  | 振動コンパクタ［前進型］ 機械質量40～60kg |  | - |  | 特殊作業員 | 普通作業員 | 土木一般世話役 | - | 再生粗粒度アスコン（２０） | アスファルト乳剤 ＰＫ－３ プライムコート用 | ガソリン レギュラー スタンド | 軽油 １．２号 パトロール給油 | - | [標準数量]平均仕上り厚 60mm
1.4m未満(1層当り平均仕上り厚50mmを超え70mm以下) | 実数入力 | 各種(2.30以上2.40t/m3未満) | 無し | 2468.6 | 0.5 | 0.32 | 0.16 | - | 48.54 | 26.1 | 15.21 | 4.49 | - | 50.96 | 50.78 | 0.13 | 0.04 | - | - | 振動ローラ（舗装用）［ハンドガイド式］ 運転質量0.5～0.6t |  | 振動コンパクタ［前進型］ 機械質量40～60kg |  | - |  | 特殊作業員 | 普通作業員 | 土木一般世話役 | - | 再生粗粒度アスコン（２０） | ガソリン レギュラー スタンド | 軽油 １．２号 パトロール給油 | - | - | [標準数量]平均仕上り厚 60mm
1.4m未満(1層当り平均仕上り厚50mmを超え70mm以下) | 実数入力 | 各種(2.40以上2.50t/m3未満) | ﾀｯｸｺｰﾄ PK-4 | 2664.5 | 0.5 | 0.29 | 0.15 | - | 48.79 | 24.18 | 14.09 | 4.16 | - | 50.71 | 49.07 | 1.47 | 0.12 | 0.03 | - | 振動ローラ（舗装用）［ハンドガイド式］ 運転質量0.5～0.6t |  | 振動コンパクタ［前進型］ 機械質量40～60kg |  | - |  | 特殊作業員 | 普通作業員 | 土木一般世話役 | - | 再生粗粒度アスコン（２０） | アスファルト乳剤 ＰＫ－４ タックコート用 | ガソリン レギュラー スタンド | 軽油 １．２号 パトロール給油 | - | [標準数量]平均仕上り厚 60mm
1.4m未満(1層当り平均仕上り厚50mmを超え70mm以下) | 実数入力 | 各種(2.40以上2.50t/m3未満) | ﾌﾟﾗｲﾑｺｰﾄ PK-3 | 2740.4 | 0.5 | 0.29 | 0.15 | - | 47.44 | 23.51 | 13.7 | 4.04 | - | 52.06 | 47.69 | 4.2 | 0.12 | 0.03 | - | 振動ローラ（舗装用）［ハンドガイド式］ 運転質量0.5～0.6t |  | 振動コンパクタ［前進型］ 機械質量40～60kg |  | - |  | 特殊作業員 | 普通作業員 | 土木一般世話役 | - | 再生粗粒度アスコン（２０） | アスファルト乳剤 ＰＫ－３ プライムコート用 | ガソリン レギュラー スタンド | 軽油 １．２号 パトロール給油 | - | [標準数量]平均仕上り厚 60mm
1.4m未満(1層当り平均仕上り厚50mmを超え70mm以下) | 実数入力 | 各種(2.40以上2.50t/m3未満) | 無し | 2521.9 | 0.49 | 0.31 | 0.16 | - | 47.52 | 25.55 | 14.89 | 4.39 | - | 51.99 | 51.82 | 0.13 | 0.03 | - | - | 振動ローラ（舗装用）［ハンドガイド式］ 運転質量0.5～0.6t |  | 振動コンパクタ［前進型］ 機械質量40～60kg |  | - |  | 特殊作業員 | 普通作業員 | 土木一般世話役 | - | 再生粗粒度アスコン（２０） | ガソリン レギュラー スタンド | 軽油 １．２号 パトロール給油 | - | - | [標準数量]平均仕上り厚 60mm
1.4m以上3.0m以下 | 実数入力 | 再生粗粒度ｱｽｺﾝ(20) | ﾀｯｸｺｰﾄ PK-4 | 1364.1 | 2.28 | 1.46 | 0.29 | 0.27 | 17.92 | 6.09 | 4.18 | 4.16 | 1.43 | 79.8 | 76.57 | 2.88 | 0.31 | - | - | アスファルトフィニッシャ［ホイール型・低騒音型・排出ガス対策型（2014年規制）］ 舗装幅1.4～3.0m | * | 振動ローラ（舗装用）［搭乗・コンバインド式・超低騒音型・排出ガス対策型(第３次基準値)］ 質量3～4t | * | タイヤローラ［普通型・超低騒音型・排出ガス対策型（第３次基準値）］ 質量3～4t | * | 普通作業員 | 特殊作業員 | 運転手（特殊） | 土木一般世話役 | 再生粗粒度アスコン（２０） | アスファルト乳剤 ＰＫ－４ タックコート用 | 軽油 １．２号 パトロール給油 | - | - | ・[標準数量]平均仕上り厚 50mm ・注１
1.4m以上3.0m以下 | 実数入力 | 再生粗粒度ｱｽｺﾝ(20) | ﾌﾟﾗｲﾑｺｰﾄ PK-3 | 1440 | 2.17 | 1.38 | 0.28 | 0.26 | 16.98 | 5.77 | 3.96 | 3.94 | 1.36 | 80.85 | 72.52 | 8 | 0.3 | - | - | アスファルトフィニッシャ［ホイール型・低騒音型・排出ガス対策型（2014年規制）］ 舗装幅1.4～3.0m | * | 振動ローラ（舗装用）［搭乗・コンバインド式・超低騒音型・排出ガス対策型(第３次基準値)］ 質量3～4t | * | タイヤローラ［普通型・超低騒音型・排出ガス対策型（第３次基準値）］ 質量3～4t | * | 普通作業員 | 特殊作業員 | 運転手（特殊） | 土木一般世話役 | 再生粗粒度アスコン（２０） | アスファルト乳剤 ＰＫ－３ プライムコート用 | 軽油 １．２号 パトロール給油 | - | - | ・[標準数量]平均仕上り厚 50mm ・注１
1.4m以上3.0m以下 | 実数入力 | 再生粗粒度ｱｽｺﾝ(20) | 無し | 1304.8 | 2.21 | 1.52 | 0.31 | 0.28 | 17.42 | 6.37 | 4.37 | 4.35 | 1.5 | 80.37 | 80.03 | 0.33 | - | - | - | アスファルトフィニッシャ［ホイール型・低騒音型・排出ガス対策型（2014年規制）］ 舗装幅1.4～3.0m | * | 振動ローラ（舗装用）［搭乗・コンバインド式・超低騒音型・排出ガス対策型(第３次基準値)］ 質量3～4t | * | タイヤローラ［普通型・超低騒音型・排出ガス対策型（第３次基準値）］ 質量3～4t | * | 普通作業員 | 特殊作業員 | 運転手（特殊） | 土木一般世話役 | 再生粗粒度アスコン（２０） | 軽油 １．２号 パトロール給油 | - | - | - | ・[標準数量]平均仕上り厚 50mm ・注１
1.4m以上3.0m以下 | 実数入力 | 細粒度ｱｽｺﾝ(13) | ﾀｯｸｺｰﾄ PK-4 | 1526.4 | 2.03 | 1.3 | 0.26 | 0.24 | 16.01 | 5.44 | 3.73 | 3.72 | 1.28 | 81.96 | 79.08 | 2.57 | 0.28 | - | - | アスファルトフィニッシャ［ホイール型・低騒音型・排出ガス対策型（2014年規制）］ 舗装幅1.4～3.0m | * | 振動ローラ（舗装用）［搭乗・コンバインド式・超低騒音型・排出ガス対策型(第３次基準値)］ 質量3～4t | * | タイヤローラ［普通型・超低騒音型・排出ガス対策型（第３次基準値）］ 質量3～4t | * | 普通作業員 | 特殊作業員 | 運転手（特殊） | 土木一般世話役 | 細粒度アスコン（１３） | アスファルト乳剤 ＰＫ－４ タックコート用 | 軽油 １．２号 パトロール給油 | - | - | ・[標準数量]平均仕上り厚 50mm ・注２
1.4m以上3.0m以下 | 実数入力 | 細粒度ｱｽｺﾝ(13) | ﾌﾟﾗｲﾑｺｰﾄ PK-3 | 1602.3 | 1.94 | 1.24 | 0.25 | 0.23 | 15.25 | 5.18 | 3.56 | 3.54 | 1.22 | 82.81 | 75.32 | 7.19 | 0.27 | - | - | アスファルトフィニッシャ［ホイール型・低騒音型・排出ガス対策型（2014年規制）］ 舗装幅1.4～3.0m | * | 振動ローラ（舗装用）［搭乗・コンバインド式・超低騒音型・排出ガス対策型(第３次基準値)］ 質量3～4t | * | タイヤローラ［普通型・超低騒音型・排出ガス対策型（第３次基準値）］ 質量3～4t | * | 普通作業員 | 特殊作業員 | 運転手（特殊） | 土木一般世話役 | 細粒度アスコン（１３） | アスファルト乳剤 ＰＫ－３ プライムコート用 | 軽油 １．２号 パトロール給油 | - | - | ・[標準数量]平均仕上り厚 50mm ・注２
1.4m以上3.0m以下 | 実数入力 | 細粒度ｱｽｺﾝ(13) | 無し | 1467.1 | 1.96 | 1.35 | 0.27 | 0.25 | 15.47 | 5.66 | 3.88 | 3.87 | 1.33 | 82.57 | 82.27 | 0.29 | - | - | - | アスファルトフィニッシャ［ホイール型・低騒音型・排出ガス対策型（2014年規制）］ 舗装幅1.4～3.0m | * | 振動ローラ（舗装用）［搭乗・コンバインド式・超低騒音型・排出ガス対策型(第３次基準値)］ 質量3～4t | * | タイヤローラ［普通型・超低騒音型・排出ガス対策型（第３次基準値）］ 質量3～4t | * | 普通作業員 | 特殊作業員 | 運転手（特殊） | 土木一般世話役 | 細粒度アスコン（１３） | 軽油 １．２号 パトロール給油 | - | - | - | ・[標準数量]平均仕上り厚 50mm ・注２
1.4m以上3.0m以下 | 実数入力 | 開粒度ｱｽｺﾝ(13) | ﾀｯｸｺｰﾄ PK-4 | 1306.5 | 2.38 | 1.52 | 0.31 | 0.28 | 18.71 | 6.36 | 4.36 | 4.34 | 1.5 | 78.91 | 75.53 | 3.01 | 0.33 | - | - | アスファルトフィニッシャ［ホイール型・低騒音型・排出ガス対策型（2014年規制）］ 舗装幅1.4～3.0m | * | 振動ローラ（舗装用）［搭乗・コンバインド式・超低騒音型・排出ガス対策型(第３次基準値)］ 質量3～4t | * | タイヤローラ［普通型・超低騒音型・排出ガス対策型（第３次基準値）］ 質量3～4t | * | 普通作業員 | 特殊作業員 | 運転手（特殊） | 土木一般世話役 | 開粒度アスコン（１３） | アスファルト乳剤 ＰＫ－４ タックコート用 | 軽油 １．２号 パトロール給油 | - | - | [標準数量]平均仕上り厚 50mm
1.4m以上3.0m以下 | 実数入力 | 開粒度ｱｽｺﾝ(13) | ﾌﾟﾗｲﾑｺｰﾄ PK-3 | 1382.4 | 2.26 | 1.44 | 0.29 | 0.27 | 17.69 | 6.01 | 4.12 | 4.11 | 1.42 | 80.05 | 71.37 | 8.33 | 0.31 | - | - | アスファルトフィニッシャ［ホイール型・低騒音型・排出ガス対策型（2014年規制）］ 舗装幅1.4～3.0m | * | 振動ローラ（舗装用）［搭乗・コンバインド式・超低騒音型・排出ガス対策型(第３次基準値)］ 質量3～4t | * | タイヤローラ［普通型・超低騒音型・排出ガス対策型（第３次基準値）］ 質量3～4t | * | 普通作業員 | 特殊作業員 | 運転手（特殊） | 土木一般世話役 | 開粒度アスコン（１３） | アスファルト乳剤 ＰＫ－３ プライムコート用 | 軽油 １．２号 パトロール給油 | - | - | [標準数量]平均仕上り厚 50mm
1.4m以上3.0m以下 | 実数入力 | 開粒度ｱｽｺﾝ(13) | 無し | 1247.2 | 2.32 | 1.59 | 0.32 | 0.3 | 18.21 | 6.66 | 4.57 | 4.55 | 1.57 | 79.47 | 79.12 | 0.34 | - | - | - | アスファルトフィニッシャ［ホイール型・低騒音型・排出ガス対策型（2014年規制）］ 舗装幅1.4～3.0m | * | 振動ローラ（舗装用）［搭乗・コンバインド式・超低騒音型・排出ガス対策型(第３次基準値)］ 質量3～4t | * | タイヤローラ［普通型・超低騒音型・排出ガス対策型（第３次基準値）］ 質量3～4t | * | 普通作業員 | 特殊作業員 | 運転手（特殊） | 土木一般世話役 | 開粒度アスコン（１３） | 軽油 １．２号 パトロール給油 | - | - | - | [標準数量]平均仕上り厚 50mm
1.4m以上3.0m以下 | 実数入力 | 各種(1.90以上2.00t/m3未満) | ﾀｯｸｺｰﾄ PK-4 | 1186.4 | 2.63 | 1.68 | 0.34 | 0.31 | 20.6 | 7 | 4.8 | 4.78 | 1.65 | 76.77 | 73.06 | 3.31 | 0.36 | - | - | アスファルトフィニッシャ［ホイール型・低騒音型・排出ガス対策型（2014年規制）］ 舗装幅1.4～3.0m | * | 振動ローラ（舗装用）［搭乗・コンバインド式・超低騒音型・排出ガス対策型(第３次基準値)］ 質量3～4t | * | タイヤローラ［普通型・超低騒音型・排出ガス対策型（第３次基準値）］ 質量3～4t | * | 普通作業員 | 特殊作業員 | 運転手（特殊） | 土木一般世話役 | 再生粗粒度アスコン（２０） | アスファルト乳剤 ＰＫ－４ タックコート用 | 軽油 １．２号 パトロール給油 | - | - | [標準数量]平均仕上り厚 50mm
1.4m以上3.0m以下 | 実数入力 | 各種(1.90以上2.00t/m3未満) | ﾌﾟﾗｲﾑｺｰﾄ PK-3 | 1262.4 | 2.46 | 1.57 | 0.32 | 0.29 | 19.37 | 6.58 | 4.51 | 4.5 | 1.55 | 78.17 | 68.66 | 9.13 | 0.34 | - | - | アスファルトフィニッシャ［ホイール型・低騒音型・排出ガス対策型（2014年規制）］ 舗装幅1.4～3.0m | * | 振動ローラ（舗装用）［搭乗・コンバインド式・超低騒音型・排出ガス対策型(第３次基準値)］ 質量3～4t | * | タイヤローラ［普通型・超低騒音型・排出ガス対策型（第３次基準値）］ 質量3～4t | * | 普通作業員 | 特殊作業員 | 運転手（特殊） | 土木一般世話役 | 再生粗粒度アスコン（２０） | アスファルト乳剤 ＰＫ－３ プライムコート用 | 軽油 １．２号 パトロール給油 | - | - | [標準数量]平均仕上り厚 50mm
1.4m以上3.0m以下 | 実数入力 | 各種(1.90以上2.00t/m3未満) | 無し | 1127.2 | 2.57 | 1.76 | 0.36 | 0.33 | 20.17 | 7.37 | 5.06 | 5.04 | 1.74 | 77.26 | 76.87 | 0.38 | - | - | - | アスファルトフィニッシャ［ホイール型・低騒音型・排出ガス対策型（2014年規制）］ 舗装幅1.4～3.0m | * | 振動ローラ（舗装用）［搭乗・コンバインド式・超低騒音型・排出ガス対策型(第３次基準値)］ 質量3～4t | * | タイヤローラ［普通型・超低騒音型・排出ガス対策型（第３次基準値）］ 質量3～4t | * | 普通作業員 | 特殊作業員 | 運転手（特殊） | 土木一般世話役 | 再生粗粒度アスコン（２０） | 軽油 １．２号 パトロール給油 | - | - | - | [標準数量]平均仕上り厚 50mm
1.4m以上3.0m以下 | 実数入力 | 各種(2.00以上2.10t/m3未満) | ﾀｯｸｺｰﾄ PK-4 | 1230.8 | 2.54 | 1.62 | 0.33 | 0.3 | 19.86 | 6.75 | 4.63 | 4.61 | 1.59 | 77.6 | 74.02 | 3.19 | 0.35 | - | - | アスファルトフィニッシャ［ホイール型・低騒音型・排出ガス対策型（2014年規制）］ 舗装幅1.4～3.0m | * | 振動ローラ（舗装用）［搭乗・コンバインド式・超低騒音型・排出ガス対策型(第３次基準値)］ 質量3～4t | * | タイヤローラ［普通型・超低騒音型・排出ガス対策型（第３次基準値）］ 質量3～4t | * | 普通作業員 | 特殊作業員 | 運転手（特殊） | 土木一般世話役 | 再生粗粒度アスコン（２０） | アスファルト乳剤 ＰＫ－４ タックコート用 | 軽油 １．２号 パトロール給油 | - | - | [標準数量]平均仕上り厚 50mm
1.4m以上3.0m以下 | 実数入力 | 各種(2.00以上2.10t/m3未満) | ﾌﾟﾗｲﾑｺｰﾄ PK-3 | 1306.8 | 2.38 | 1.52 | 0.31 | 0.28 | 18.71 | 6.36 | 4.36 | 4.34 | 1.5 | 78.91 | 69.72 | 8.82 | 0.33 | - | - | アスファルトフィニッシャ［ホイール型・低騒音型・排出ガス対策型（2014年規制）］ 舗装幅1.4～3.0m | * | 振動ローラ（舗装用）［搭乗・コンバインド式・超低騒音型・排出ガス対策型(第３次基準値)］ 質量3～4t | * | タイヤローラ［普通型・超低騒音型・排出ガス対策型（第３次基準値）］ 質量3～4t | * | 普通作業員 | 特殊作業員 | 運転手（特殊） | 土木一般世話役 | 再生粗粒度アスコン（２０） | アスファルト乳剤 ＰＫ－３ プライムコート用 | 軽油 １．２号 パトロール給油 | - | - | [標準数量]平均仕上り厚 50mm
1.4m以上3.0m以下 | 実数入力 | 各種(2.00以上2.10t/m3未満) | 無し | 1171.6 | 2.47 | 1.7 | 0.34 | 0.32 | 19.4 | 7.09 | 4.87 | 4.85 | 1.67 | 78.13 | 77.75 | 0.37 | - | - | - | アスファルトフィニッシャ［ホイール型・低騒音型・排出ガス対策型（2014年規制）］ 舗装幅1.4～3.0m | * | 振動ローラ（舗装用）［搭乗・コンバインド式・超低騒音型・排出ガス対策型(第３次基準値)］ 質量3～4t | * | タイヤローラ［普通型・超低騒音型・排出ガス対策型（第３次基準値）］ 質量3～4t | * | 普通作業員 | 特殊作業員 | 運転手（特殊） | 土木一般世話役 | 再生粗粒度アスコン（２０） | 軽油 １．２号 パトロール給油 | - | - | - | [標準数量]平均仕上り厚 50mm
1.4m以上3.0m以下 | 実数入力 | 各種(2.10以上2.20t/m3未満) | ﾀｯｸｺｰﾄ PK-4 | 1275.2 | 2.45 | 1.56 | 0.32 | 0.29 | 19.17 | 6.52 | 4.47 | 4.45 | 1.53 | 78.38 | 74.92 | 3.08 | 0.34 | - | - | アスファルトフィニッシャ［ホイール型・低騒音型・排出ガス対策型（2014年規制）］ 舗装幅1.4～3.0m | * | 振動ローラ（舗装用）［搭乗・コンバインド式・超低騒音型・排出ガス対策型(第３次基準値)］ 質量3～4t | * | タイヤローラ［普通型・超低騒音型・排出ガス対策型（第３次基準値）］ 質量3～4t | * | 普通作業員 | 特殊作業員 | 運転手（特殊） | 土木一般世話役 | 再生粗粒度アスコン（２０） | アスファルト乳剤 ＰＫ－４ タックコート用 | 軽油 １．２号 パトロール給油 | - | - | [標準数量]平均仕上り厚 50mm
1.4m以上3.0m以下 | 実数入力 | 各種(2.10以上2.20t/m3未満) | ﾌﾟﾗｲﾑｺｰﾄ PK-3 | 1351.2 | 2.3 | 1.47 | 0.3 | 0.27 | 18.1 | 6.15 | 4.22 | 4.2 | 1.45 | 79.6 | 70.71 | 8.53 | 0.32 | - | - | アスファルトフィニッシャ［ホイール型・低騒音型・排出ガス対策型（2014年規制）］ 舗装幅1.4～3.0m | * | 振動ローラ（舗装用）［搭乗・コンバインド式・超低騒音型・排出ガス対策型(第３次基準値)］ 質量3～4t | * | タイヤローラ［普通型・超低騒音型・排出ガス対策型（第３次基準値）］ 質量3～4t | * | 普通作業員 | 特殊作業員 | 運転手（特殊） | 土木一般世話役 | 再生粗粒度アスコン（２０） | アスファルト乳剤 ＰＫ－３ プライムコート用 | 軽油 １．２号 パトロール給油 | - | - | [標準数量]平均仕上り厚 50mm
1.4m以上3.0m以下 | 実数入力 | 各種(2.10以上2.20t/m3未満) | 無し | 1216 | 2.38 | 1.64 | 0.33 | 0.3 | 18.69 | 6.83 | 4.69 | 4.67 | 1.61 | 78.93 | 78.57 | 0.35 | - | - | - | アスファルトフィニッシャ［ホイール型・低騒音型・排出ガス対策型（2014年規制）］ 舗装幅1.4～3.0m | * | 振動ローラ（舗装用）［搭乗・コンバインド式・超低騒音型・排出ガス対策型(第３次基準値)］ 質量3～4t | * | タイヤローラ［普通型・超低騒音型・排出ガス対策型（第３次基準値）］ 質量3～4t | * | 普通作業員 | 特殊作業員 | 運転手（特殊） | 土木一般世話役 | 再生粗粒度アスコン（２０） | 軽油 １．２号 パトロール給油 | - | - | - | [標準数量]平均仕上り厚 50mm
1.4m以上3.0m以下 | 実数入力 | 各種(2.20以上2.30t/m3未満) | ﾀｯｸｺｰﾄ PK-4 | 1319.6 | 2.36 | 1.51 | 0.3 | 0.28 | 18.53 | 6.3 | 4.32 | 4.3 | 1.48 | 79.11 | 75.77 | 2.98 | 0.32 | - | - | アスファルトフィニッシャ［ホイール型・低騒音型・排出ガス対策型（2014年規制）］ 舗装幅1.4～3.0m | * | 振動ローラ（舗装用）［搭乗・コンバインド式・超低騒音型・排出ガス対策型(第３次基準値)］ 質量3～4t | * | タイヤローラ［普通型・超低騒音型・排出ガス対策型（第３次基準値）］ 質量3～4t | * | 普通作業員 | 特殊作業員 | 運転手（特殊） | 土木一般世話役 | 再生粗粒度アスコン（２０） | アスファルト乳剤 ＰＫ－４ タックコート用 | 軽油 １．２号 パトロール給油 | - | - | [標準数量]平均仕上り厚 50mm
1.4m以上3.0m以下 | 実数入力 | 各種(2.20以上2.30t/m3未満) | ﾌﾟﾗｲﾑｺｰﾄ PK-3 | 1395.6 | 2.22 | 1.42 | 0.29 | 0.26 | 17.51 | 5.95 | 4.08 | 4.07 | 1.4 | 80.27 | 71.66 | 8.26 | 0.31 | - | - | アスファルトフィニッシャ［ホイール型・低騒音型・排出ガス対策型（2014年規制）］ 舗装幅1.4～3.0m | * | 振動ローラ（舗装用）［搭乗・コンバインド式・超低騒音型・排出ガス対策型(第３次基準値)］ 質量3～4t | * | タイヤローラ［普通型・超低騒音型・排出ガス対策型（第３次基準値）］ 質量3～4t | * | 普通作業員 | 特殊作業員 | 運転手（特殊） | 土木一般世話役 | 再生粗粒度アスコン（２０） | アスファルト乳剤 ＰＫ－３ プライムコート用 | 軽油 １．２号 パトロール給油 | - | - | [標準数量]平均仕上り厚 50mm
1.4m以上3.0m以下 | 実数入力 | 各種(2.20以上2.30t/m3未満) | 無し | 1260.4 | 2.3 | 1.58 | 0.32 | 0.29 | 18.01 | 6.59 | 4.52 | 4.5 | 1.55 | 79.69 | 79.34 | 0.34 | - | - | - | アスファルトフィニッシャ［ホイール型・低騒音型・排出ガス対策型（2014年規制）］ 舗装幅1.4～3.0m | * | 振動ローラ（舗装用）［搭乗・コンバインド式・超低騒音型・排出ガス対策型(第３次基準値)］ 質量3～4t | * | タイヤローラ［普通型・超低騒音型・排出ガス対策型（第３次基準値）］ 質量3～4t | * | 普通作業員 | 特殊作業員 | 運転手（特殊） | 土木一般世話役 | 再生粗粒度アスコン（２０） | 軽油 １．２号 パトロール給油 | - | - | - | [標準数量]平均仕上り厚 50mm
1.4m以上3.0m以下 | 実数入力 | 各種(2.30以上2.40t/m3未満) | ﾀｯｸｺｰﾄ PK-4 | 1364.1 | 2.28 | 1.46 | 0.29 | 0.27 | 17.92 | 6.09 | 4.18 | 4.16 | 1.43 | 79.8 | 76.57 | 2.88 | 0.31 | - | - | アスファルトフィニッシャ［ホイール型・低騒音型・排出ガス対策型（2014年規制）］ 舗装幅1.4～3.0m | * | 振動ローラ（舗装用）［搭乗・コンバインド式・超低騒音型・排出ガス対策型(第３次基準値)］ 質量3～4t | * | タイヤローラ［普通型・超低騒音型・排出ガス対策型（第３次基準値）］ 質量3～4t | * | 普通作業員 | 特殊作業員 | 運転手（特殊） | 土木一般世話役 | 再生粗粒度アスコン（２０） | アスファルト乳剤 ＰＫ－４ タックコート用 | 軽油 １．２号 パトロール給油 | - | - | [標準数量]平均仕上り厚 50mm
1.4m以上3.0m以下 | 実数入力 | 各種(2.30以上2.40t/m3未満) | ﾌﾟﾗｲﾑｺｰﾄ PK-3 | 1440 | 2.17 | 1.38 | 0.28 | 0.26 | 16.98 | 5.77 | 3.96 | 3.94 | 1.36 | 80.85 | 72.52 | 8 | 0.3 | - | - | アスファルトフィニッシャ［ホイール型・低騒音型・排出ガス対策型（2014年規制）］ 舗装幅1.4～3.0m | * | 振動ローラ（舗装用）［搭乗・コンバインド式・超低騒音型・排出ガス対策型(第３次基準値)］ 質量3～4t | * | タイヤローラ［普通型・超低騒音型・排出ガス対策型（第３次基準値）］ 質量3～4t | * | 普通作業員 | 特殊作業員 | 運転手（特殊） | 土木一般世話役 | 再生粗粒度アスコン（２０） | アスファルト乳剤 ＰＫ－３ プライムコート用 | 軽油 １．２号 パトロール給油 | - | - | [標準数量]平均仕上り厚 50mm
1.4m以上3.0m以下 | 実数入力 | 各種(2.30以上2.40t/m3未満) | 無し | 1304.8 | 2.21 | 1.52 | 0.31 | 0.28 | 17.42 | 6.37 | 4.37 | 4.35 | 1.5 | 80.37 | 80.03 | 0.33 | - | - | - | アスファルトフィニッシャ［ホイール型・低騒音型・排出ガス対策型（2014年規制）］ 舗装幅1.4～3.0m | * | 振動ローラ（舗装用）［搭乗・コンバインド式・超低騒音型・排出ガス対策型(第３次基準値)］ 質量3～4t | * | タイヤローラ［普通型・超低騒音型・排出ガス対策型（第３次基準値）］ 質量3～4t | * | 普通作業員 | 特殊作業員 | 運転手（特殊） | 土木一般世話役 | 再生粗粒度アスコン（２０） | 軽油 １．２号 パトロール給油 | - | - | - | [標準数量]平均仕上り厚 50mm
1.4m以上3.0m以下 | 実数入力 | 各種(2.40以上2.50t/m3未満) | ﾀｯｸｺｰﾄ PK-4 | 1408.5 | 2.21 | 1.41 | 0.29 | 0.26 | 17.36 | 5.9 | 4.05 | 4.03 | 1.39 | 80.43 | 77.3 | 2.79 | 0.3 | - | - | アスファルトフィニッシャ［ホイール型・低騒音型・排出ガス対策型（2014年規制）］ 舗装幅1.4～3.0m | * | 振動ローラ（舗装用）［搭乗・コンバインド式・超低騒音型・排出ガス対策型(第３次基準値)］ 質量3～4t | * | タイヤローラ［普通型・超低騒音型・排出ガス対策型（第３次基準値）］ 質量3～4t | * | 普通作業員 | 特殊作業員 | 運転手（特殊） | 土木一般世話役 | 再生粗粒度アスコン（２０） | アスファルト乳剤 ＰＫ－４ タックコート用 | 軽油 １．２号 パトロール給油 | - | - | [標準数量]平均仕上り厚 50mm
1.4m以上3.0m以下 | 実数入力 | 各種(2.40以上2.50t/m3未満) | ﾌﾟﾗｲﾑｺｰﾄ PK-3 | 1484.4 | 2.1 | 1.34 | 0.27 | 0.25 | 16.47 | 5.6 | 3.84 | 3.82 | 1.32 | 81.43 | 73.35 | 7.76 | 0.29 | - | - | アスファルトフィニッシャ［ホイール型・低騒音型・排出ガス対策型（2014年規制）］ 舗装幅1.4～3.0m | * | 振動ローラ（舗装用）［搭乗・コンバインド式・超低騒音型・排出ガス対策型(第３次基準値)］ 質量3～4t | * | タイヤローラ［普通型・超低騒音型・排出ガス対策型（第３次基準値）］ 質量3～4t | * | 普通作業員 | 特殊作業員 | 運転手（特殊） | 土木一般世話役 | 再生粗粒度アスコン（２０） | アスファルト乳剤 ＰＫ－３ プライムコート用 | 軽油 １．２号 パトロール給油 | - | - | [標準数量]平均仕上り厚 50mm
1.4m以上3.0m以下 | 実数入力 | 各種(2.40以上2.50t/m3未満) | 無し | 1349.2 | 2.14 | 1.47 | 0.3 | 0.27 | 16.84 | 6.16 | 4.22 | 4.21 | 1.45 | 81.02 | 80.69 | 0.32 | - | - | - | アスファルトフィニッシャ［ホイール型・低騒音型・排出ガス対策型（2014年規制）］ 舗装幅1.4～3.0m | * | 振動ローラ（舗装用）［搭乗・コンバインド式・超低騒音型・排出ガス対策型(第３次基準値)］ 質量3～4t | * | タイヤローラ［普通型・超低騒音型・排出ガス対策型（第３次基準値）］ 質量3～4t | * | 普通作業員 | 特殊作業員 | 運転手（特殊） | 土木一般世話役 | 再生粗粒度アスコン（２０） | 軽油 １．２号 パトロール給油 | - | - | - | [標準数量]平均仕上り厚 50mm
3.0m超 | 実数入力 | 再生粗粒度ｱｽｺﾝ(20) | ﾀｯｸｺｰﾄ PK-4 | 1274 | 1.96 | 1.25 | 0.19 | 0.19 | 12.34 | 4.42 | 2.52 | 2.49 | 0.86 | 85.7 | 81.96 | 3.08 | 0.55 | - | - | アスファルトフィニッシャ［ホイール型・低騒音型・排出ガス対策型（2014年規制）］ 舗装幅2.3～6.0m | * | タイヤローラ［普通型・超低騒音型・排出ガス対策型（2011年規制）］ 質量13t | * | ロードローラ［マカダム・超低騒音型・排出ガス対策型（第２次基準値）］ 質量10t 締固め幅2.1m | * | 普通作業員 | 特殊作業員 | 運転手（特殊） | 土木一般世話役 | 再生粗粒度アスコン（２０） | アスファルト乳剤 ＰＫ－４ タックコート用 | 軽油 １．２号 パトロール給油 | - | - | ・[標準数量]平均仕上り厚 50mm ・注１
3.0m超 | 実数入力 | 再生粗粒度ｱｽｺﾝ(20) | ﾌﾟﾗｲﾑｺｰﾄ PK-3 | 1350 | 1.85 | 1.18 | 0.18 | 0.18 | 11.64 | 4.17 | 2.37 | 2.35 | 0.81 | 86.51 | 77.35 | 8.54 | 0.52 | - | - | アスファルトフィニッシャ［ホイール型・低騒音型・排出ガス対策型（2014年規制）］ 舗装幅2.3～6.0m | * | タイヤローラ［普通型・超低騒音型・排出ガス対策型（2011年規制）］ 質量13t | * | ロードローラ［マカダム・超低騒音型・排出ガス対策型（第２次基準値）］ 質量10t 締固め幅2.1m | * | 普通作業員 | 特殊作業員 | 運転手（特殊） | 土木一般世話役 | 再生粗粒度アスコン（２０） | アスファルト乳剤 ＰＫ－３ プライムコート用 | 軽油 １．２号 パトロール給油 | - | - | ・[標準数量]平均仕上り厚 50mm ・注１
3.0m超 | 実数入力 | 再生粗粒度ｱｽｺﾝ(20) | 無し | 1225.1 | 1.94 | 1.3 | 0.2 | 0.2 | 12.19 | 4.6 | 2.62 | 2.59 | 0.89 | 85.87 | 85.22 | 0.57 | - | - | - | アスファルトフィニッシャ［ホイール型・低騒音型・排出ガス対策型（2014年規制）］ 舗装幅2.3～6.0m | * | タイヤローラ［普通型・超低騒音型・排出ガス対策型（2011年規制）］ 質量13t | * | ロードローラ［マカダム・超低騒音型・排出ガス対策型（第２次基準値）］ 質量10t 締固め幅2.1m | * | 普通作業員 | 特殊作業員 | 運転手（特殊） | 土木一般世話役 | 再生粗粒度アスコン（２０） | 軽油 １．２号 パトロール給油 | - | - | - | ・[標準数量]平均仕上り厚 50mm ・注１
3.0m超 | 実数入力 | 細粒度ｱｽｺﾝ(13) | ﾀｯｸｺｰﾄ PK-4 | 1436.3 | 1.74 | 1.11 | 0.17 | 0.17 | 10.93 | 3.92 | 2.23 | 2.2 | 0.76 | 87.33 | 84.03 | 2.73 | 0.48 | - | - | アスファルトフィニッシャ［ホイール型・低騒音型・排出ガス対策型（2014年規制）］ 舗装幅2.3～6.0m | * | タイヤローラ［普通型・超低騒音型・排出ガス対策型（2011年規制）］ 質量13t | * | ロードローラ［マカダム・超低騒音型・排出ガス対策型（第２次基準値）］ 質量10t 締固め幅2.1m | * | 普通作業員 | 特殊作業員 | 運転手（特殊） | 土木一般世話役 | 細粒度アスコン（１３） | アスファルト乳剤 ＰＫ－４ タックコート用 | 軽油 １．２号 パトロール給油 | - | - | ・[標準数量]平均仕上り厚 50mm ・注２
3.0m超 | 実数入力 | 細粒度ｱｽｺﾝ(13) | ﾌﾟﾗｲﾑｺｰﾄ PK-3 | 1512.3 | 1.64 | 1.05 | 0.16 | 0.16 | 10.38 | 3.72 | 2.12 | 2.09 | 0.72 | 87.98 | 79.81 | 7.62 | 0.46 | - | - | アスファルトフィニッシャ［ホイール型・低騒音型・排出ガス対策型（2014年規制）］ 舗装幅2.3～6.0m | * | タイヤローラ［普通型・超低騒音型・排出ガス対策型（2011年規制）］ 質量13t | * | ロードローラ［マカダム・超低騒音型・排出ガス対策型（第２次基準値）］ 質量10t 締固め幅2.1m | * | 普通作業員 | 特殊作業員 | 運転手（特殊） | 土木一般世話役 | 細粒度アスコン（１３） | アスファルト乳剤 ＰＫ－３ プライムコート用 | 軽油 １．２号 パトロール給油 | - | - | ・[標準数量]平均仕上り厚 50mm ・注２
3.0m超 | 実数入力 | 細粒度ｱｽｺﾝ(13) | 無し | 1387.4 | 1.72 | 1.15 | 0.18 | 0.18 | 10.76 | 4.06 | 2.31 | 2.28 | 0.79 | 87.52 | 86.95 | 0.5 | - | - | - | アスファルトフィニッシャ［ホイール型・低騒音型・排出ガス対策型（2014年規制）］ 舗装幅2.3～6.0m | * | タイヤローラ［普通型・超低騒音型・排出ガス対策型（2011年規制）］ 質量13t | * | ロードローラ［マカダム・超低騒音型・排出ガス対策型（第２次基準値）］ 質量10t 締固め幅2.1m | * | 普通作業員 | 特殊作業員 | 運転手（特殊） | 土木一般世話役 | 細粒度アスコン（１３） | 軽油 １．２号 パトロール給油 | - | - | - | ・[標準数量]平均仕上り厚 50mm ・注２
3.0m超 | 実数入力 | 開粒度ｱｽｺﾝ(13) | ﾀｯｸｺｰﾄ PK-4 | 1216.5 | 2.05 | 1.31 | 0.2 | 0.2 | 12.91 | 4.63 | 2.63 | 2.6 | 0.9 | 85.04 | 81.13 | 3.23 | 0.57 | - | - | アスファルトフィニッシャ［ホイール型・低騒音型・排出ガス対策型（2014年規制）］ 舗装幅2.3～6.0m | * | タイヤローラ［普通型・超低騒音型・排出ガス対策型（2011年規制）］ 質量13t | * | ロードローラ［マカダム・超低騒音型・排出ガス対策型（第２次基準値）］ 質量10t 締固め幅2.1m | * | 普通作業員 | 特殊作業員 | 運転手（特殊） | 土木一般世話役 | 開粒度アスコン（１３） | アスファルト乳剤 ＰＫ－４ タックコート用 | 軽油 １．２号 パトロール給油 | - | - | [標準数量]平均仕上り厚 50mm
3.0m超 | 実数入力 | 開粒度ｱｽｺﾝ(13) | ﾌﾟﾗｲﾑｺｰﾄ PK-3 | 1292.4 | 1.93 | 1.23 | 0.19 | 0.19 | 12.16 | 4.36 | 2.48 | 2.45 | 0.84 | 85.91 | 76.35 | 8.92 | 0.54 | - | - | アスファルトフィニッシャ［ホイール型・低騒音型・排出ガス対策型（2014年規制）］ 舗装幅2.3～6.0m | * | タイヤローラ［普通型・超低騒音型・排出ガス対策型（2011年規制）］ 質量13t | * | ロードローラ［マカダム・超低騒音型・排出ガス対策型（第２次基準値）］ 質量10t 締固め幅2.1m | * | 普通作業員 | 特殊作業員 | 運転手（特殊） | 土木一般世話役 | 開粒度アスコン（１３） | アスファルト乳剤 ＰＫ－３ プライムコート用 | 軽油 １．２号 パトロール給油 | - | - | [標準数量]平均仕上り厚 50mm
3.0m超 | 実数入力 | 開粒度ｱｽｺﾝ(13) | 無し | 1167.6 | 2.03 | 1.36 | 0.21 | 0.21 | 12.78 | 4.82 | 2.75 | 2.71 | 0.93 | 85.19 | 84.51 | 0.6 | - | - | - | アスファルトフィニッシャ［ホイール型・低騒音型・排出ガス対策型（2014年規制）］ 舗装幅2.3～6.0m | * | タイヤローラ［普通型・超低騒音型・排出ガス対策型（2011年規制）］ 質量13t | * | ロードローラ［マカダム・超低騒音型・排出ガス対策型（第２次基準値）］ 質量10t 締固め幅2.1m | * | 普通作業員 | 特殊作業員 | 運転手（特殊） | 土木一般世話役 | 開粒度アスコン（１３） | 軽油 １．２号 パトロール給油 | - | - | - | [標準数量]平均仕上り厚 50mm
3.0m超 | 実数入力 | 各種(1.90以上2.00t/m3未満) | ﾀｯｸｺｰﾄ PK-4 | 1096.4 | 2.29 | 1.45 | 0.23 | 0.23 | 14.34 | 5.14 | 2.92 | 2.89 | 1 | 83.37 | 79.03 | 3.58 | 0.64 | - | - | アスファルトフィニッシャ［ホイール型・低騒音型・排出ガス対策型（2014年規制）］ 舗装幅2.3～6.0m | * | タイヤローラ［普通型・超低騒音型・排出ガス対策型（2011年規制）］ 質量13t | * | ロードローラ［マカダム・超低騒音型・排出ガス対策型（第２次基準値）］ 質量10t 締固め幅2.1m | * | 普通作業員 | 特殊作業員 | 運転手（特殊） | 土木一般世話役 | 再生粗粒度アスコン（２０） | アスファルト乳剤 ＰＫ－４ タックコート用 | 軽油 １．２号 パトロール給油 | - | - | [標準数量]平均仕上り厚 50mm
3.0m超 | 実数入力 | 各種(1.90以上2.00t/m3未満) | ﾌﾟﾗｲﾑｺｰﾄ PK-3 | 1172.3 | 2.13 | 1.36 | 0.21 | 0.21 | 13.39 | 4.8 | 2.73 | 2.7 | 0.93 | 84.48 | 73.95 | 9.83 | 0.59 | - | - | アスファルトフィニッシャ［ホイール型・低騒音型・排出ガス対策型（2014年規制）］ 舗装幅2.3～6.0m | * | タイヤローラ［普通型・超低騒音型・排出ガス対策型（2011年規制）］ 質量13t | * | ロードローラ［マカダム・超低騒音型・排出ガス対策型（第２次基準値）］ 質量10t 締固め幅2.1m | * | 普通作業員 | 特殊作業員 | 運転手（特殊） | 土木一般世話役 | 再生粗粒度アスコン（２０） | アスファルト乳剤 ＰＫ－３ プライムコート用 | 軽油 １．２号 パトロール給油 | - | - | [標準数量]平均仕上り厚 50mm
3.0m超 | 実数入力 | 各種(1.90以上2.00t/m3未満) | 無し | 1047.5 | 2.28 | 1.52 | 0.24 | 0.24 | 14.25 | 5.38 | 3.06 | 3.02 | 1.04 | 83.47 | 82.71 | 0.67 | - | - | - | アスファルトフィニッシャ［ホイール型・低騒音型・排出ガス対策型（2014年規制）］ 舗装幅2.3～6.0m | * | タイヤローラ［普通型・超低騒音型・排出ガス対策型（2011年規制）］ 質量13t | * | ロードローラ［マカダム・超低騒音型・排出ガス対策型（第２次基準値）］ 質量10t 締固め幅2.1m | * | 普通作業員 | 特殊作業員 | 運転手（特殊） | 土木一般世話役 | 再生粗粒度アスコン（２０） | 軽油 １．２号 パトロール給油 | - | - | - | [標準数量]平均仕上り厚 50mm
3.0m超 | 実数入力 | 各種(2.00以上2.10t/m3未満) | ﾀｯｸｺｰﾄ PK-4 | 1140.8 | 2.2 | 1.4 | 0.22 | 0.22 | 13.78 | 4.94 | 2.81 | 2.78 | 0.96 | 84.02 | 79.85 | 3.44 | 0.61 | - | - | アスファルトフィニッシャ［ホイール型・低騒音型・排出ガス対策型（2014年規制）］ 舗装幅2.3～6.0m | * | タイヤローラ［普通型・超低騒音型・排出ガス対策型（2011年規制）］ 質量13t | * | ロードローラ［マカダム・超低騒音型・排出ガス対策型（第２次基準値）］ 質量10t 締固め幅2.1m | * | 普通作業員 | 特殊作業員 | 運転手（特殊） | 土木一般世話役 | 再生粗粒度アスコン（２０） | アスファルト乳剤 ＰＫ－４ タックコート用 | 軽油 １．２号 パトロール給油 | - | - | [標準数量]平均仕上り厚 50mm
3.0m超 | 実数入力 | 各種(2.00以上2.10t/m3未満) | ﾌﾟﾗｲﾑｺｰﾄ PK-3 | 1216.7 | 2.05 | 1.31 | 0.2 | 0.2 | 12.91 | 4.63 | 2.63 | 2.6 | 0.9 | 85.04 | 74.89 | 9.47 | 0.57 | - | - | アスファルトフィニッシャ［ホイール型・低騒音型・排出ガス対策型（2014年規制）］ 舗装幅2.3～6.0m | * | タイヤローラ［普通型・超低騒音型・排出ガス対策型（2011年規制）］ 質量13t | * | ロードローラ［マカダム・超低騒音型・排出ガス対策型（第２次基準値）］ 質量10t 締固め幅2.1m | * | 普通作業員 | 特殊作業員 | 運転手（特殊） | 土木一般世話役 | 再生粗粒度アスコン（２０） | アスファルト乳剤 ＰＫ－３ プライムコート用 | 軽油 １．２号 パトロール給油 | - | - | [標準数量]平均仕上り厚 50mm
3.0m超 | 実数入力 | 各種(2.00以上2.10t/m3未満) | 無し | 1091.9 | 2.18 | 1.46 | 0.23 | 0.23 | 13.68 | 5.16 | 2.94 | 2.9 | 1 | 84.14 | 83.41 | 0.64 | - | - | - | アスファルトフィニッシャ［ホイール型・低騒音型・排出ガス対策型（2014年規制）］ 舗装幅2.3～6.0m | * | タイヤローラ［普通型・超低騒音型・排出ガス対策型（2011年規制）］ 質量13t | * | ロードローラ［マカダム・超低騒音型・排出ガス対策型（第２次基準値）］ 質量10t 締固め幅2.1m | * | 普通作業員 | 特殊作業員 | 運転手（特殊） | 土木一般世話役 | 再生粗粒度アスコン（２０） | 軽油 １．２号 パトロール給油 | - | - | - | [標準数量]平均仕上り厚 50mm
3.0m超 | 実数入力 | 各種(2.10以上2.20t/m3未満) | ﾀｯｸｺｰﾄ PK-4 | 1185.2 | 2.11 | 1.34 | 0.21 | 0.21 | 13.25 | 4.75 | 2.7 | 2.67 | 0.92 | 84.64 | 80.63 | 3.31 | 0.59 | - | - | アスファルトフィニッシャ［ホイール型・低騒音型・排出ガス対策型（2014年規制）］ 舗装幅2.3～6.0m | * | タイヤローラ［普通型・超低騒音型・排出ガス対策型（2011年規制）］ 質量13t | * | ロードローラ［マカダム・超低騒音型・排出ガス対策型（第２次基準値）］ 質量10t 締固め幅2.1m | * | 普通作業員 | 特殊作業員 | 運転手（特殊） | 土木一般世話役 | 再生粗粒度アスコン（２０） | アスファルト乳剤 ＰＫ－４ タックコート用 | 軽油 １．２号 パトロール給油 | - | - | [標準数量]平均仕上り厚 50mm
3.0m超 | 実数入力 | 各種(2.10以上2.20t/m3未満) | ﾌﾟﾗｲﾑｺｰﾄ PK-3 | 1261.1 | 1.99 | 1.26 | 0.2 | 0.2 | 12.46 | 4.47 | 2.54 | 2.51 | 0.86 | 85.55 | 75.75 | 9.14 | 0.55 | - | - | アスファルトフィニッシャ［ホイール型・低騒音型・排出ガス対策型（2014年規制）］ 舗装幅2.3～6.0m | * | タイヤローラ［普通型・超低騒音型・排出ガス対策型（2011年規制）］ 質量13t | * | ロードローラ［マカダム・超低騒音型・排出ガス対策型（第２次基準値）］ 質量10t 締固め幅2.1m | * | 普通作業員 | 特殊作業員 | 運転手（特殊） | 土木一般世話役 | 再生粗粒度アスコン（２０） | アスファルト乳剤 ＰＫ－３ プライムコート用 | 軽油 １．２号 パトロール給油 | - | - | [標準数量]平均仕上り厚 50mm
3.0m超 | 実数入力 | 各種(2.10以上2.20t/m3未満) | 無し | 1136.3 | 2.09 | 1.4 | 0.22 | 0.22 | 13.14 | 4.96 | 2.82 | 2.79 | 0.96 | 84.77 | 84.08 | 0.61 | - | - | - | アスファルトフィニッシャ［ホイール型・低騒音型・排出ガス対策型（2014年規制）］ 舗装幅2.3～6.0m | * | タイヤローラ［普通型・超低騒音型・排出ガス対策型（2011年規制）］ 質量13t | * | ロードローラ［マカダム・超低騒音型・排出ガス対策型（第２次基準値）］ 質量10t 締固め幅2.1m | * | 普通作業員 | 特殊作業員 | 運転手（特殊） | 土木一般世話役 | 再生粗粒度アスコン（２０） | 軽油 １．２号 パトロール給油 | - | - | - | [標準数量]平均仕上り厚 50mm
3.0m超 | 実数入力 | 各種(2.20以上2.30t/m3未満) | ﾀｯｸｺｰﾄ PK-4 | 1229.6 | 2.03 | 1.29 | 0.2 | 0.2 | 12.79 | 4.58 | 2.61 | 2.58 | 0.89 | 85.18 | 81.31 | 3.19 | 0.57 | - | - | アスファルトフィニッシャ［ホイール型・低騒音型・排出ガス対策型（2014年規制）］ 舗装幅2.3～6.0m | * | タイヤローラ［普通型・超低騒音型・排出ガス対策型（2011年規制）］ 質量13t | * | ロードローラ［マカダム・超低騒音型・排出ガス対策型（第２次基準値）］ 質量10t 締固め幅2.1m | * | 普通作業員 | 特殊作業員 | 運転手（特殊） | 土木一般世話役 | 再生粗粒度アスコン（２０） | アスファルト乳剤 ＰＫ－４ タックコート用 | 軽油 １．２号 パトロール給油 | - | - | [標準数量]平均仕上り厚 50mm
3.0m超 | 実数入力 | 各種(2.20以上2.30t/m3未満) | ﾌﾟﾗｲﾑｺｰﾄ PK-3 | 1305.6 | 1.92 | 1.22 | 0.19 | 0.19 | 12.02 | 4.31 | 2.45 | 2.43 | 0.83 | 86.06 | 76.6 | 8.83 | 0.53 | - | - | アスファルトフィニッシャ［ホイール型・低騒音型・排出ガス対策型（2014年規制）］ 舗装幅2.3～6.0m | * | タイヤローラ［普通型・超低騒音型・排出ガス対策型（2011年規制）］ 質量13t | * | ロードローラ［マカダム・超低騒音型・排出ガス対策型（第２次基準値）］ 質量10t 締固め幅2.1m | * | 普通作業員 | 特殊作業員 | 運転手（特殊） | 土木一般世話役 | 再生粗粒度アスコン（２０） | アスファルト乳剤 ＰＫ－３ プライムコート用 | 軽油 １．２号 パトロール給油 | - | - | [標準数量]平均仕上り厚 50mm
3.0m超 | 実数入力 | 各種(2.20以上2.30t/m3未満) | 無し | 1180.7 | 2.01 | 1.35 | 0.21 | 0.21 | 12.63 | 4.77 | 2.71 | 2.68 | 0.92 | 85.36 | 84.69 | 0.59 | - | - | - | アスファルトフィニッシャ［ホイール型・低騒音型・排出ガス対策型（2014年規制）］ 舗装幅2.3～6.0m | * | タイヤローラ［普通型・超低騒音型・排出ガス対策型（2011年規制）］ 質量13t | * | ロードローラ［マカダム・超低騒音型・排出ガス対策型（第２次基準値）］ 質量10t 締固め幅2.1m | * | 普通作業員 | 特殊作業員 | 運転手（特殊） | 土木一般世話役 | 再生粗粒度アスコン（２０） | 軽油 １．２号 パトロール給油 | - | - | - | [標準数量]平均仕上り厚 50mm
3.0m超 | 実数入力 | 各種(2.30以上2.40t/m3未満) | ﾀｯｸｺｰﾄ PK-4 | 1274 | 1.96 | 1.25 | 0.19 | 0.19 | 12.34 | 4.42 | 2.52 | 2.49 | 0.86 | 85.7 | 81.96 | 3.08 | 0.55 | - | - | アスファルトフィニッシャ［ホイール型・低騒音型・排出ガス対策型（2014年規制）］ 舗装幅2.3～6.0m | * | タイヤローラ［普通型・超低騒音型・排出ガス対策型（2011年規制）］ 質量13t | * | ロードローラ［マカダム・超低騒音型・排出ガス対策型（第２次基準値）］ 質量10t 締固め幅2.1m | * | 普通作業員 | 特殊作業員 | 運転手（特殊） | 土木一般世話役 | 再生粗粒度アスコン（２０） | アスファルト乳剤 ＰＫ－４ タックコート用 | 軽油 １．２号 パトロール給油 | - | - | [標準数量]平均仕上り厚 50mm
3.0m超 | 実数入力 | 各種(2.30以上2.40t/m3未満) | ﾌﾟﾗｲﾑｺｰﾄ PK-3 | 1350 | 1.85 | 1.18 | 0.18 | 0.18 | 11.64 | 4.17 | 2.37 | 2.35 | 0.81 | 86.51 | 77.35 | 8.54 | 0.52 | - | - | アスファルトフィニッシャ［ホイール型・低騒音型・排出ガス対策型（2014年規制）］ 舗装幅2.3～6.0m | * | タイヤローラ［普通型・超低騒音型・排出ガス対策型（2011年規制）］ 質量13t | * | ロードローラ［マカダム・超低騒音型・排出ガス対策型（第２次基準値）］ 質量10t 締固め幅2.1m | * | 普通作業員 | 特殊作業員 | 運転手（特殊） | 土木一般世話役 | 再生粗粒度アスコン（２０） | アスファルト乳剤 ＰＫ－３ プライムコート用 | 軽油 １．２号 パトロール給油 | - | - | [標準数量]平均仕上り厚 50mm
3.0m超 | 実数入力 | 各種(2.30以上2.40t/m3未満) | 無し | 1225.1 | 1.94 | 1.3 | 0.2 | 0.2 | 12.19 | 4.6 | 2.62 | 2.59 | 0.89 | 85.87 | 85.22 | 0.57 | - | - | - | アスファルトフィニッシャ［ホイール型・低騒音型・排出ガス対策型（2014年規制）］ 舗装幅2.3～6.0m | * | タイヤローラ［普通型・超低騒音型・排出ガス対策型（2011年規制）］ 質量13t | * | ロードローラ［マカダム・超低騒音型・排出ガス対策型（第２次基準値）］ 質量10t 締固め幅2.1m | * | 普通作業員 | 特殊作業員 | 運転手（特殊） | 土木一般世話役 | 再生粗粒度アスコン（２０） | 軽油 １．２号 パトロール給油 | - | - | - | [標準数量]平均仕上り厚 50mm
3.0m超 | 実数入力 | 各種(2.40以上2.50t/m3未満) | ﾀｯｸｺｰﾄ PK-4 | 1318.4 | 1.9 | 1.21 | 0.19 | 0.19 | 11.92 | 4.27 | 2.43 | 2.4 | 0.83 | 86.18 | 82.57 | 2.98 | 0.53 | - | - | アスファルトフィニッシャ［ホイール型・低騒音型・排出ガス対策型（2014年規制）］ 舗装幅2.3～6.0m | * | タイヤローラ［普通型・超低騒音型・排出ガス対策型（2011年規制）］ 質量13t | * | ロードローラ［マカダム・超低騒音型・排出ガス対策型（第２次基準値）］ 質量10t 締固め幅2.1m | * | 普通作業員 | 特殊作業員 | 運転手（特殊） | 土木一般世話役 | 再生粗粒度アスコン（２０） | アスファルト乳剤 ＰＫ－４ タックコート用 | 軽油 １．２号 パトロール給油 | - | - | [標準数量]平均仕上り厚 50mm
3.0m超 | 実数入力 | 各種(2.40以上2.50t/m3未満) | ﾌﾟﾗｲﾑｺｰﾄ PK-3 | 1394.4 | 1.8 | 1.14 | 0.18 | 0.18 | 11.27 | 4.04 | 2.3 | 2.27 | 0.78 | 86.93 | 78.07 | 8.26 | 0.5 | - | - | アスファルトフィニッシャ［ホイール型・低騒音型・排出ガス対策型（2014年規制）］ 舗装幅2.3～6.0m | * | タイヤローラ［普通型・超低騒音型・排出ガス対策型（2011年規制）］ 質量13t | * | ロードローラ［マカダム・超低騒音型・排出ガス対策型（第２次基準値）］ 質量10t 締固め幅2.1m | * | 普通作業員 | 特殊作業員 | 運転手（特殊） | 土木一般世話役 | 再生粗粒度アスコン（２０） | アスファルト乳剤 ＰＫ－３ プライムコート用 | 軽油 １．２号 パトロール給油 | - | - | [標準数量]平均仕上り厚 50mm
3.0m超 | 実数入力 | 各種(2.40以上2.50t/m3未満) | 無し | 1269.5 | 1.87 | 1.25 | 0.2 | 0.19 | 11.75 | 4.44 | 2.52 | 2.49 | 0.86 | 86.38 | 85.76 | 0.55 | - | - | - | アスファルトフィニッシャ［ホイール型・低騒音型・排出ガス対策型（2014年規制）］ 舗装幅2.3～6.0m | * | タイヤローラ［普通型・超低騒音型・排出ガス対策型（2011年規制）］ 質量13t | * | ロードローラ［マカダム・超低騒音型・排出ガス対策型（第２次基準値）］ 質量10t 締固め幅2.1m | * | 普通作業員 | 特殊作業員 | 運転手（特殊） | 土木一般世話役 | 再生粗粒度アスコン（２０） | 軽油 １．２号 パトロール給油 | - | - | - | [標準数量]平均仕上り厚 50mm
注１． | この標準単価を適用する材料規格(アスファルト混合物)
・ | 密粒度ｱｽｺﾝ(20)
・ | 密粒度ｱｽｺﾝ(13)
・ | 密粒度ｱｽｺﾝ(20F)
・ | 密粒度ｱｽｺﾝ(13F)
・ | 密粒度ｷﾞｬｯﾌﾟｱｽｺﾝ(20)
・ | 密粒度ｷﾞｬｯﾌﾟｱｽｺﾝ(13)
・ | 密粒度ｷﾞｬｯﾌﾟｱｽｺﾝ(20F)
・ | 密粒度ｷﾞｬｯﾌﾟｱｽｺﾝ(13F)
・ | 粗粒度ｱｽｺﾝ(20)
・ | 再生密粒度ｱｽｺﾝ(20)
・ | 再生密粒度ｱｽｺﾝ(13)
・ | 再生粗粒度ｱｽｺﾝ(20)
・ | 改質As 粗粒 AC-100(20)
・ | 改質As 密粒 AC-100(20)
・ | 改質As 密粒 AC-100(13)
・ | 改質As 密粒 I型(20)
・ | 改質As 密粒 II型(20) DS3000
・ | 改質As 粗粒 I型(20)
・ | 改質As 粗粒 I型(20) DS3000
・ | 改質As 粗粒 Ⅱ型(20) DS5000
・ | 改質As 再生粗粒 I型(20)
・ | 改質As 再生粗粒 I型(20) DS3000
・ | 改質As 再生粗粒 Ⅱ型(20) DS5000
注２． | この標準単価を適用する材料規格(アスファルト混合物)
・ | 細粒度ｱｽｺﾝ(13)
・ | 細粒度ｱｽｺﾝ(13F)
・ | 細粒度ｷﾞｬｯﾌﾟｱｽｺﾝ(20F)
・ | 細粒度ｷﾞｬｯﾌﾟｱｽｺﾝ(13F)
・ | 細粒度ｷﾞｬｯﾌﾟｱｽｺﾝ(5F)
・ | 再生細粒度ｱｽｺﾝ(13)

## 081
No.081【 中間層（車道・路肩部） 】
＜ 積算単位：ｍ２ ＞
条件区分 |  |  |  | 標準単価 | 機労材構成比 | [14 empty] | 代表機労材規格 | [14 empty] | 備考
平均幅員 | 1層当り平均仕上り厚 | 材料 | 瀝青材料種類 |  | K |  |  |  | R |  |  |  |  | Z |  |  |  |  | S | K （ *印：賃料） | [5 empty] | R |  |  |  | Z |  |  |  | S
[6 empty] | K1 | K2 | K3 |  | R1 | R2 | R3 | R4 |  | Z1 | Z2 | Z3 | Z4 |  | K1 |  | K2 |  | K3 |  | R1 | R2 | R3 | R4 | Z1 | Z2 | Z3 | Z4
1.4m未満(1層当り平均仕上り厚50mm以下) | 実数入力 | 再生粗粒度ｱｽｺﾝ(20) | ﾀｯｸｺｰﾄ PK-4 | 2202.4 | 0.58 | 0.33 | 0.17 | - | 50.05 | 22.47 | 15.69 | 4.63 | - | 49.37 | 47.38 | 1.78 | 0.14 | 0.04 | - | 振動ローラ（舗装用）［ハンドガイド式］ 運転質量0.5～0.6t |  | 振動コンパクタ［前進型］ 機械質量40～60kg |  | - |  | 特殊作業員 | 普通作業員 | 土木一般世話役 | - | 再生粗粒度アスコン（２０） | アスファルト乳剤 ＰＫ－４ タックコート用 | ガソリン レギュラー スタンド | 軽油 １．２号 パトロール給油 | - | ・[標準数量]平均仕上り厚 50mm ・注１
1.4m未満(1層当り平均仕上り厚50mm以下) | 実数入力 | 再生粗粒度ｱｽｺﾝ(20) | ﾌﾟﾗｲﾑｺｰﾄ PK-3 | 2278.3 | 0.56 | 0.32 | 0.16 | - | 48.33 | 21.68 | 15.16 | 4.47 | - | 51.11 | 45.85 | 5.06 | 0.13 | 0.04 | - | 振動ローラ（舗装用）［ハンドガイド式］ 運転質量0.5～0.6t |  | 振動コンパクタ［前進型］ 機械質量40～60kg |  | - |  | 特殊作業員 | 普通作業員 | 土木一般世話役 | - | 再生粗粒度アスコン（２０） | アスファルト乳剤 ＰＫ－３ プライムコート用 | ガソリン レギュラー スタンド | 軽油 １．２号 パトロール給油 | - | ・[標準数量]平均仕上り厚 50mm ・注１
1.4m未満(1層当り平均仕上り厚50mm以下) | 実数入力 | 再生粗粒度ｱｽｺﾝ(20) | 無し | 2057.8 | 0.56 | 0.35 | 0.18 | - | 48.48 | 24 | 16.79 | 4.95 | - | 50.96 | 50.76 | 0.15 | 0.04 | - | - | 振動ローラ（舗装用）［ハンドガイド式］ 運転質量0.5～0.6t |  | 振動コンパクタ［前進型］ 機械質量40～60kg |  | - |  | 特殊作業員 | 普通作業員 | 土木一般世話役 | - | 再生粗粒度アスコン（２０） | ガソリン レギュラー スタンド | 軽油 １．２号 パトロール給油 | - | - | ・[標準数量]平均仕上り厚 50mm ・注１
1.4m未満(1層当り平均仕上り厚50mm以下) | 実数入力 | 細粒度ｱｽｺﾝ(13) | ﾀｯｸｺｰﾄ PK-4 | 2364.7 | 0.55 | 0.31 | 0.16 | - | 46.57 | 20.89 | 14.61 | 4.31 | - | 52.88 | 51.04 | 1.66 | 0.13 | 0.03 | - | 振動ローラ（舗装用）［ハンドガイド式］ 運転質量0.5～0.6t |  | 振動コンパクタ［前進型］ 機械質量40～60kg |  | - |  | 特殊作業員 | 普通作業員 | 土木一般世話役 | - | 細粒度アスコン（１３） | アスファルト乳剤 ＰＫ－４ タックコート用 | ガソリン レギュラー スタンド | 軽油 １．２号 パトロール給油 | - | ・[標準数量]平均仕上り厚 50mm ・注２
1.4m未満(1層当り平均仕上り厚50mm以下) | 実数入力 | 細粒度ｱｽｺﾝ(13) | ﾌﾟﾗｲﾑｺｰﾄ PK-3 | 2440.6 | 0.52 | 0.3 | 0.15 | - | 45.12 | 20.24 | 14.16 | 4.17 | - | 54.36 | 49.47 | 4.72 | 0.12 | 0.03 | - | 振動ローラ（舗装用）［ハンドガイド式］ 運転質量0.5～0.6t |  | 振動コンパクタ［前進型］ 機械質量40～60kg |  | - |  | 特殊作業員 | 普通作業員 | 土木一般世話役 | - | 細粒度アスコン（１３） | アスファルト乳剤 ＰＫ－３ プライムコート用 | ガソリン レギュラー スタンド | 軽油 １．２号 パトロール給油 | - | ・[標準数量]平均仕上り厚 50mm ・注２
1.4m未満(1層当り平均仕上り厚50mm以下) | 実数入力 | 細粒度ｱｽｺﾝ(13) | 無し | 2220.1 | 0.53 | 0.33 | 0.17 | - | 44.94 | 22.25 | 15.56 | 4.59 | - | 54.53 | 54.34 | 0.14 | 0.04 | - | - | 振動ローラ（舗装用）［ハンドガイド式］ 運転質量0.5～0.6t |  | 振動コンパクタ［前進型］ 機械質量40～60kg |  | - |  | 特殊作業員 | 普通作業員 | 土木一般世話役 | - | 細粒度アスコン（１３） | ガソリン レギュラー スタンド | 軽油 １．２号 パトロール給油 | - | - | ・[標準数量]平均仕上り厚 50mm ・注２
1.4m未満(1層当り平均仕上り厚50mm以下) | 実数入力 | 開粒度ｱｽｺﾝ(13) | ﾀｯｸｺｰﾄ PK-4 | 2144.8 | 0.59 | 0.34 | 0.17 | - | 51.4 | 23.08 | 16.11 | 4.75 | - | 48.01 | 45.97 | 1.83 | 0.14 | 0.04 | - | 振動ローラ（舗装用）［ハンドガイド式］ 運転質量0.5～0.6t |  | 振動コンパクタ［前進型］ 機械質量40～60kg |  | - |  | 特殊作業員 | 普通作業員 | 土木一般世話役 | - | 開粒度アスコン（１３） | アスファルト乳剤 ＰＫ－４ タックコート用 | ガソリン レギュラー スタンド | 軽油 １．２号 パトロール給油 | - | [標準数量]平均仕上り厚 50mm
1.4m未満(1層当り平均仕上り厚50mm以下) | 実数入力 | 開粒度ｱｽｺﾝ(13) | ﾌﾟﾗｲﾑｺｰﾄ PK-3 | 2220.8 | 0.58 | 0.33 | 0.17 | - | 49.59 | 22.24 | 15.56 | 4.59 | - | 49.83 | 44.43 | 5.19 | 0.14 | 0.04 | - | 振動ローラ（舗装用）［ハンドガイド式］ 運転質量0.5～0.6t |  | 振動コンパクタ［前進型］ 機械質量40～60kg |  | - |  | 特殊作業員 | 普通作業員 | 土木一般世話役 | - | 開粒度アスコン（１３） | アスファルト乳剤 ＰＫ－３ プライムコート用 | ガソリン レギュラー スタンド | 軽油 １．２号 パトロール給油 | - | [標準数量]平均仕上り厚 50mm
1.4m未満(1層当り平均仕上り厚50mm以下) | 実数入力 | 開粒度ｱｽｺﾝ(13) | 無し | 2000.2 | 0.58 | 0.36 | 0.19 | - | 49.93 | 24.75 | 17.27 | 5.09 | - | 49.49 | 49.29 | 0.15 | 0.04 | - | - | 振動ローラ（舗装用）［ハンドガイド式］ 運転質量0.5～0.6t |  | 振動コンパクタ［前進型］ 機械質量40～60kg |  | - |  | 特殊作業員 | 普通作業員 | 土木一般世話役 | - | 開粒度アスコン（１３） | ガソリン レギュラー スタンド | 軽油 １．２号 パトロール給油 | - | - | [標準数量]平均仕上り厚 50mm
1.4m未満(1層当り平均仕上り厚50mm以下) | 実数入力 | 各種(1.90以上2.00t/m3未満) | ﾀｯｸｺｰﾄ PK-4 | 2024.7 | 0.63 | 0.36 | 0.18 | - | 54.45 | 24.46 | 17.06 | 5.03 | - | 44.92 | 42.76 | 1.94 | 0.15 | 0.04 | - | 振動ローラ（舗装用）［ハンドガイド式］ 運転質量0.5～0.6t |  | 振動コンパクタ［前進型］ 機械質量40～60kg |  | - |  | 特殊作業員 | 普通作業員 | 土木一般世話役 | - | 再生粗粒度アスコン（２０） | アスファルト乳剤 ＰＫ－４ タックコート用 | ガソリン レギュラー スタンド | 軽油 １．２号 パトロール給油 | - | [標準数量]平均仕上り厚 50mm
1.4m未満(1層当り平均仕上り厚50mm以下) | 実数入力 | 各種(1.90以上2.00t/m3未満) | ﾌﾟﾗｲﾑｺｰﾄ PK-3 | 2100.7 | 0.61 | 0.34 | 0.18 | - | 52.48 | 23.57 | 16.45 | 4.85 | - | 46.91 | 41.22 | 5.48 | 0.14 | 0.04 | - | 振動ローラ（舗装用）［ハンドガイド式］ 運転質量0.5～0.6t |  | 振動コンパクタ［前進型］ 機械質量40～60kg |  | - |  | 特殊作業員 | 普通作業員 | 土木一般世話役 | - | 再生粗粒度アスコン（２０） | アスファルト乳剤 ＰＫ－３ プライムコート用 | ガソリン レギュラー スタンド | 軽油 １．２号 パトロール給油 | - | [標準数量]平均仕上り厚 50mm
1.4m未満(1層当り平均仕上り厚50mm以下) | 実数入力 | 各種(1.90以上2.00t/m3未満) | 無し | 1880.1 | 0.61 | 0.38 | 0.2 | - | 53.13 | 26.33 | 18.38 | 5.42 | - | 46.26 | 46.05 | 0.16 | 0.04 | - | - | 振動ローラ（舗装用）［ハンドガイド式］ 運転質量0.5～0.6t |  | 振動コンパクタ［前進型］ 機械質量40～60kg |  | - |  | 特殊作業員 | 普通作業員 | 土木一般世話役 | - | 再生粗粒度アスコン（２０） | ガソリン レギュラー スタンド | 軽油 １．２号 パトロール給油 | - | - | [標準数量]平均仕上り厚 50mm
1.4m未満(1層当り平均仕上り厚50mm以下) | 実数入力 | 各種(2.00以上2.10t/m3未満) | ﾀｯｸｺｰﾄ PK-4 | 2069.1 | 0.62 | 0.35 | 0.18 | - | 53.27 | 23.92 | 16.7 | 4.92 | - | 46.11 | 43.99 | 1.9 | 0.15 | 0.04 | - | 振動ローラ（舗装用）［ハンドガイド式］ 運転質量0.5～0.6t |  | 振動コンパクタ［前進型］ 機械質量40～60kg |  | - |  | 特殊作業員 | 普通作業員 | 土木一般世話役 | - | 再生粗粒度アスコン（２０） | アスファルト乳剤 ＰＫ－４ タックコート用 | ガソリン レギュラー スタンド | 軽油 １．２号 パトロール給油 | - | [標準数量]平均仕上り厚 50mm
1.4m未満(1層当り平均仕上り厚50mm以下) | 実数入力 | 各種(2.00以上2.10t/m3未満) | ﾌﾟﾗｲﾑｺｰﾄ PK-3 | 2145.1 | 0.59 | 0.34 | 0.17 | - | 51.4 | 23.08 | 16.11 | 4.75 | - | 48.01 | 42.43 | 5.37 | 0.14 | 0.04 | - | 振動ローラ（舗装用）［ハンドガイド式］ 運転質量0.5～0.6t |  | 振動コンパクタ［前進型］ 機械質量40～60kg |  | - |  | 特殊作業員 | 普通作業員 | 土木一般世話役 | - | 再生粗粒度アスコン（２０） | アスファルト乳剤 ＰＫ－３ プライムコート用 | ガソリン レギュラー スタンド | 軽油 １．２号 パトロール給油 | - | [標準数量]平均仕上り厚 50mm
1.4m未満(1層当り平均仕上り厚50mm以下) | 実数入力 | 各種(2.00以上2.10t/m3未満) | 無し | 1924.6 | 0.6 | 0.38 | 0.19 | - | 51.89 | 25.72 | 17.95 | 5.29 | - | 47.51 | 47.3 | 0.16 | 0.04 | - | - | 振動ローラ（舗装用）［ハンドガイド式］ 運転質量0.5～0.6t |  | 振動コンパクタ［前進型］ 機械質量40～60kg |  | - |  | 特殊作業員 | 普通作業員 | 土木一般世話役 | - | 再生粗粒度アスコン（２０） | ガソリン レギュラー スタンド | 軽油 １．２号 パトロール給油 | - | - | [標準数量]平均仕上り厚 50mm
1.4m未満(1層当り平均仕上り厚50mm以下) | 実数入力 | 各種(2.10以上2.20t/m3未満) | ﾀｯｸｺｰﾄ PK-4 | 2113.6 | 0.6 | 0.34 | 0.18 | - | 52.16 | 23.42 | 16.35 | 4.82 | - | 47.24 | 45.17 | 1.86 | 0.14 | 0.04 | - | 振動ローラ（舗装用）［ハンドガイド式］ 運転質量0.5～0.6t |  | 振動コンパクタ［前進型］ 機械質量40～60kg |  | - |  | 特殊作業員 | 普通作業員 | 土木一般世話役 | - | 再生粗粒度アスコン（２０） | アスファルト乳剤 ＰＫ－４ タックコート用 | ガソリン レギュラー スタンド | 軽油 １．２号 パトロール給油 | - | [標準数量]平均仕上り厚 50mm
1.4m未満(1層当り平均仕上り厚50mm以下) | 実数入力 | 各種(2.10以上2.20t/m3未満) | ﾌﾟﾗｲﾑｺｰﾄ PK-3 | 2189.5 | 0.58 | 0.33 | 0.17 | - | 50.35 | 22.61 | 15.78 | 4.65 | - | 49.07 | 43.6 | 5.26 | 0.14 | 0.04 | - | 振動ローラ（舗装用）［ハンドガイド式］ 運転質量0.5～0.6t |  | 振動コンパクタ［前進型］ 機械質量40～60kg |  | - |  | 特殊作業員 | 普通作業員 | 土木一般世話役 | - | 再生粗粒度アスコン（２０） | アスファルト乳剤 ＰＫ－３ プライムコート用 | ガソリン レギュラー スタンド | 軽油 １．２号 パトロール給油 | - | [標準数量]平均仕上り厚 50mm
1.4m未満(1層当り平均仕上り厚50mm以下) | 実数入力 | 各種(2.10以上2.20t/m3未満) | 無し | 1969 | 0.59 | 0.37 | 0.19 | - | 50.72 | 25.13 | 17.55 | 5.18 | - | 48.69 | 48.49 | 0.15 | 0.04 | - | - | 振動ローラ（舗装用）［ハンドガイド式］ 運転質量0.5～0.6t |  | 振動コンパクタ［前進型］ 機械質量40～60kg |  | - |  | 特殊作業員 | 普通作業員 | 土木一般世話役 | - | 再生粗粒度アスコン（２０） | ガソリン レギュラー スタンド | 軽油 １．２号 パトロール給油 | - | - | [標準数量]平均仕上り厚 50mm
1.4m未満(1層当り平均仕上り厚50mm以下) | 実数入力 | 各種(2.20以上2.30t/m3未満) | ﾀｯｸｺｰﾄ PK-4 | 2158 | 0.58 | 0.33 | 0.17 | - | 51.09 | 22.95 | 16.01 | 4.72 | - | 48.33 | 46.3 | 1.82 | 0.14 | 0.04 | - | 振動ローラ（舗装用）［ハンドガイド式］ 運転質量0.5～0.6t |  | 振動コンパクタ［前進型］ 機械質量40～60kg |  | - |  | 特殊作業員 | 普通作業員 | 土木一般世話役 | - | 再生粗粒度アスコン（２０） | アスファルト乳剤 ＰＫ－４ タックコート用 | ガソリン レギュラー スタンド | 軽油 １．２号 パトロール給油 | - | [標準数量]平均仕上り厚 50mm
1.4m未満(1層当り平均仕上り厚50mm以下) | 実数入力 | 各種(2.20以上2.30t/m3未満) | ﾌﾟﾗｲﾑｺｰﾄ PK-3 | 2233.9 | 0.57 | 0.32 | 0.17 | - | 49.3 | 22.11 | 15.47 | 4.56 | - | 50.13 | 44.76 | 5.16 | 0.14 | 0.04 | - | 振動ローラ（舗装用）［ハンドガイド式］ 運転質量0.5～0.6t |  | 振動コンパクタ［前進型］ 機械質量40～60kg |  | - |  | 特殊作業員 | 普通作業員 | 土木一般世話役 | - | 再生粗粒度アスコン（２０） | アスファルト乳剤 ＰＫ－３ プライムコート用 | ガソリン レギュラー スタンド | 軽油 １．２号 パトロール給油 | - | [標準数量]平均仕上り厚 50mm
1.4m未満(1層当り平均仕上り厚50mm以下) | 実数入力 | 各種(2.20以上2.30t/m3未満) | 無し | 2013.4 | 0.57 | 0.36 | 0.18 | - | 49.55 | 24.53 | 17.16 | 5.06 | - | 49.88 | 49.68 | 0.15 | 0.04 | - | - | 振動ローラ（舗装用）［ハンドガイド式］ 運転質量0.5～0.6t |  | 振動コンパクタ［前進型］ 機械質量40～60kg |  | - |  | 特殊作業員 | 普通作業員 | 土木一般世話役 | - | 再生粗粒度アスコン（２０） | ガソリン レギュラー スタンド | 軽油 １．２号 パトロール給油 | - | - | [標準数量]平均仕上り厚 50mm
1.4m未満(1層当り平均仕上り厚50mm以下) | 実数入力 | 各種(2.30以上2.40t/m3未満) | ﾀｯｸｺｰﾄ PK-4 | 2202.4 | 0.58 | 0.33 | 0.17 | - | 50.05 | 22.47 | 15.69 | 4.63 | - | 49.37 | 47.38 | 1.78 | 0.14 | 0.04 | - | 振動ローラ（舗装用）［ハンドガイド式］ 運転質量0.5～0.6t |  | 振動コンパクタ［前進型］ 機械質量40～60kg |  | - |  | 特殊作業員 | 普通作業員 | 土木一般世話役 | - | 再生粗粒度アスコン（２０） | アスファルト乳剤 ＰＫ－４ タックコート用 | ガソリン レギュラー スタンド | 軽油 １．２号 パトロール給油 | - | [標準数量]平均仕上り厚 50mm
1.4m未満(1層当り平均仕上り厚50mm以下) | 実数入力 | 各種(2.30以上2.40t/m3未満) | ﾌﾟﾗｲﾑｺｰﾄ PK-3 | 2278.3 | 0.56 | 0.32 | 0.16 | - | 48.33 | 21.68 | 15.16 | 4.47 | - | 51.11 | 45.85 | 5.06 | 0.13 | 0.04 | - | 振動ローラ（舗装用）［ハンドガイド式］ 運転質量0.5～0.6t |  | 振動コンパクタ［前進型］ 機械質量40～60kg |  | - |  | 特殊作業員 | 普通作業員 | 土木一般世話役 | - | 再生粗粒度アスコン（２０） | アスファルト乳剤 ＰＫ－３ プライムコート用 | ガソリン レギュラー スタンド | 軽油 １．２号 パトロール給油 | - | [標準数量]平均仕上り厚 50mm
1.4m未満(1層当り平均仕上り厚50mm以下) | 実数入力 | 各種(2.30以上2.40t/m3未満) | 無し | 2057.8 | 0.56 | 0.35 | 0.18 | - | 48.48 | 24 | 16.79 | 4.95 | - | 50.96 | 50.76 | 0.15 | 0.04 | - | - | 振動ローラ（舗装用）［ハンドガイド式］ 運転質量0.5～0.6t |  | 振動コンパクタ［前進型］ 機械質量40～60kg |  | - |  | 特殊作業員 | 普通作業員 | 土木一般世話役 | - | 再生粗粒度アスコン（２０） | ガソリン レギュラー スタンド | 軽油 １．２号 パトロール給油 | - | - | [標準数量]平均仕上り厚 50mm
1.4m未満(1層当り平均仕上り厚50mm以下) | 実数入力 | 各種(2.40以上2.50t/m3未満) | ﾀｯｸｺｰﾄ PK-4 | 2246.8 | 0.56 | 0.32 | 0.16 | - | 49.01 | 21.98 | 15.38 | 4.53 | - | 50.43 | 48.48 | 1.75 | 0.13 | 0.04 | - | 振動ローラ（舗装用）［ハンドガイド式］ 運転質量0.5～0.6t |  | 振動コンパクタ［前進型］ 機械質量40～60kg |  | - |  | 特殊作業員 | 普通作業員 | 土木一般世話役 | - | 再生粗粒度アスコン（２０） | アスファルト乳剤 ＰＫ－４ タックコート用 | ガソリン レギュラー スタンド | 軽油 １．２号 パトロール給油 | - | [標準数量]平均仕上り厚 50mm
1.4m未満(1層当り平均仕上り厚50mm以下) | 実数入力 | 各種(2.40以上2.50t/m3未満) | ﾌﾟﾗｲﾑｺｰﾄ PK-3 | 2322.7 | 0.55 | 0.31 | 0.16 | - | 47.41 | 21.26 | 14.87 | 4.39 | - | 52.04 | 46.9 | 4.96 | 0.13 | 0.03 | - | 振動ローラ（舗装用）［ハンドガイド式］ 運転質量0.5～0.6t |  | 振動コンパクタ［前進型］ 機械質量40～60kg |  | - |  | 特殊作業員 | 普通作業員 | 土木一般世話役 | - | 再生粗粒度アスコン（２０） | アスファルト乳剤 ＰＫ－３ プライムコート用 | ガソリン レギュラー スタンド | 軽油 １．２号 パトロール給油 | - | [標準数量]平均仕上り厚 50mm
1.4m未満(1層当り平均仕上り厚50mm以下) | 実数入力 | 各種(2.40以上2.50t/m3未満) | 無し | 2102.2 | 0.55 | 0.34 | 0.18 | - | 47.46 | 23.49 | 16.44 | 4.85 | - | 51.99 | 51.8 | 0.14 | 0.04 | - | - | 振動ローラ（舗装用）［ハンドガイド式］ 運転質量0.5～0.6t |  | 振動コンパクタ［前進型］ 機械質量40～60kg |  | - |  | 特殊作業員 | 普通作業員 | 土木一般世話役 | - | 再生粗粒度アスコン（２０） | ガソリン レギュラー スタンド | 軽油 １．２号 パトロール給油 | - | - | [標準数量]平均仕上り厚 50mm
1.4m未満(1層当り平均仕上り厚50mmを超え70mm以下) | 実数入力 | 再生粗粒度ｱｽｺﾝ(20) | ﾀｯｸｺｰﾄ PK-4 | 2611.2 | 0.51 | 0.3 | 0.15 | - | 49.86 | 24.75 | 14.38 | 4.24 | - | 49.63 | 47.95 | 1.5 | 0.13 | 0.03 | - | 振動ローラ（舗装用）［ハンドガイド式］ 運転質量0.5～0.6t |  | 振動コンパクタ［前進型］ 機械質量40～60kg |  | - |  | 特殊作業員 | 普通作業員 | 土木一般世話役 | - | 再生粗粒度アスコン（２０） | アスファルト乳剤 ＰＫ－４ タックコート用 | ガソリン レギュラー スタンド | 軽油 １．２号 パトロール給油 | - | ・[標準数量]平均仕上り厚 60mm ・注１
1.4m未満(1層当り平均仕上り厚50mmを超え70mm以下) | 実数入力 | 再生粗粒度ｱｽｺﾝ(20) | ﾌﾟﾗｲﾑｺｰﾄ PK-3 | 2687.1 | 0.5 | 0.29 | 0.15 | - | 48.38 | 23.98 | 13.97 | 4.12 | - | 51.12 | 46.66 | 4.29 | 0.12 | 0.03 | - | 振動ローラ（舗装用）［ハンドガイド式］ 運転質量0.5～0.6t |  | 振動コンパクタ［前進型］ 機械質量40～60kg |  | - |  | 特殊作業員 | 普通作業員 | 土木一般世話役 | - | 再生粗粒度アスコン（２０） | アスファルト乳剤 ＰＫ－３ プライムコート用 | ガソリン レギュラー スタンド | 軽油 １．２号 パトロール給油 | - | ・[標準数量]平均仕上り厚 60mm ・注１
1.4m未満(1層当り平均仕上り厚50mmを超え70mm以下) | 実数入力 | 再生粗粒度ｱｽｺﾝ(20) | 無し | 2468.6 | 0.5 | 0.32 | 0.16 | - | 48.54 | 26.1 | 15.21 | 4.49 | - | 50.96 | 50.78 | 0.13 | 0.04 | - | - | 振動ローラ（舗装用）［ハンドガイド式］ 運転質量0.5～0.6t |  | 振動コンパクタ［前進型］ 機械質量40～60kg |  | - |  | 特殊作業員 | 普通作業員 | 土木一般世話役 | - | 再生粗粒度アスコン（２０） | ガソリン レギュラー スタンド | 軽油 １．２号 パトロール給油 | - | - | ・[標準数量]平均仕上り厚 60mm ・注１
1.4m未満(1層当り平均仕上り厚50mmを超え70mm以下) | 実数入力 | 細粒度ｱｽｺﾝ(13) | ﾀｯｸｺｰﾄ PK-4 | 2806 | 0.48 | 0.28 | 0.14 | - | 46.33 | 22.96 | 13.38 | 3.95 | - | 53.19 | 51.62 | 1.4 | 0.12 | 0.03 | - | 振動ローラ（舗装用）［ハンドガイド式］ 運転質量0.5～0.6t |  | 振動コンパクタ［前進型］ 機械質量40～60kg |  | - |  | 特殊作業員 | 普通作業員 | 土木一般世話役 | - | 細粒度アスコン（１３） | アスファルト乳剤 ＰＫ－４ タックコート用 | ガソリン レギュラー スタンド | 軽油 １．２号 パトロール給油 | - | ・[標準数量]平均仕上り厚 60mm ・注２
1.4m未満(1層当り平均仕上り厚50mmを超え70mm以下) | 実数入力 | 細粒度ｱｽｺﾝ(13) | ﾌﾟﾗｲﾑｺｰﾄ PK-3 | 2882 | 0.47 | 0.27 | 0.14 | - | 45.11 | 22.36 | 13.03 | 3.84 | - | 54.42 | 50.26 | 4 | 0.11 | 0.03 | - | 振動ローラ（舗装用）［ハンドガイド式］ 運転質量0.5～0.6t |  | 振動コンパクタ［前進型］ 機械質量40～60kg |  | - |  | 特殊作業員 | 普通作業員 | 土木一般世話役 | - | 細粒度アスコン（１３） | アスファルト乳剤 ＰＫ－３ プライムコート用 | ガソリン レギュラー スタンド | 軽油 １．２号 パトロール給油 | - | ・[標準数量]平均仕上り厚 60mm ・注２
1.4m未満(1層当り平均仕上り厚50mmを超え70mm以下) | 実数入力 | 細粒度ｱｽｺﾝ(13) | 無し | 2663.4 | 0.46 | 0.29 | 0.15 | - | 44.99 | 24.19 | 14.1 | 4.16 | - | 54.55 | 54.4 | 0.12 | 0.03 | - | - | 振動ローラ（舗装用）［ハンドガイド式］ 運転質量0.5～0.6t |  | 振動コンパクタ［前進型］ 機械質量40～60kg |  | - |  | 特殊作業員 | 普通作業員 | 土木一般世話役 | - | 細粒度アスコン（１３） | ガソリン レギュラー スタンド | 軽油 １．２号 パトロール給油 | - | - | ・[標準数量]平均仕上り厚 60mm ・注２
1.4m未満(1層当り平均仕上り厚50mmを超え70mm以下) | 実数入力 | 開粒度ｱｽｺﾝ(13) | ﾀｯｸｺｰﾄ PK-4 | 2542.2 | 0.54 | 0.31 | 0.16 | - | 51.2 | 25.4 | 14.77 | 4.36 | - | 48.26 | 46.54 | 1.54 | 0.13 | 0.03 | - | 振動ローラ（舗装用）［ハンドガイド式］ 運転質量0.5～0.6t |  | 振動コンパクタ［前進型］ 機械質量40～60kg |  | - |  | 特殊作業員 | 普通作業員 | 土木一般世話役 | - | 開粒度アスコン（１３） | アスファルト乳剤 ＰＫ－４ タックコート用 | ガソリン レギュラー スタンド | 軽油 １．２号 パトロール給油 | - | [標準数量]平均仕上り厚 60mm
1.4m未満(1層当り平均仕上り厚50mmを超え70mm以下) | 実数入力 | 開粒度ｱｽｺﾝ(13) | ﾌﾟﾗｲﾑｺｰﾄ PK-3 | 2618.1 | 0.51 | 0.3 | 0.15 | - | 49.65 | 24.61 | 14.34 | 4.23 | - | 49.84 | 45.26 | 4.4 | 0.13 | 0.03 | - | 振動ローラ（舗装用）［ハンドガイド式］ 運転質量0.5～0.6t |  | 振動コンパクタ［前進型］ 機械質量40～60kg |  | - |  | 特殊作業員 | 普通作業員 | 土木一般世話役 | - | 開粒度アスコン（１３） | アスファルト乳剤 ＰＫ－３ プライムコート用 | ガソリン レギュラー スタンド | 軽油 １．２号 パトロール給油 | - | [標準数量]平均仕上り厚 60mm
1.4m未満(1層当り平均仕上り厚50mmを超え70mm以下) | 実数入力 | 開粒度ｱｽｺﾝ(13) | 無し | 2399.6 | 0.53 | 0.33 | 0.17 | - | 49.98 | 26.89 | 15.65 | 4.62 | - | 49.49 | 49.3 | 0.14 | 0.04 | - | - | 振動ローラ（舗装用）［ハンドガイド式］ 運転質量0.5～0.6t |  | 振動コンパクタ［前進型］ 機械質量40～60kg |  | - |  | 特殊作業員 | 普通作業員 | 土木一般世話役 | - | 開粒度アスコン（１３） | ガソリン レギュラー スタンド | 軽油 １．２号 パトロール給油 | - | - | [標準数量]平均仕上り厚 60mm
1.4m未満(1層当り平均仕上り厚50mmを超え70mm以下) | 実数入力 | 各種(1.90以上2.00t/m3未満) | ﾀｯｸｺｰﾄ PK-4 | 2398.1 | 0.57 | 0.33 | 0.17 | - | 54.26 | 26.91 | 15.66 | 4.62 | - | 45.17 | 43.33 | 1.64 | 0.14 | 0.04 | - | 振動ローラ（舗装用）［ハンドガイド式］ 運転質量0.5～0.6t |  | 振動コンパクタ［前進型］ 機械質量40～60kg |  | - |  | 特殊作業員 | 普通作業員 | 土木一般世話役 | - | 再生粗粒度アスコン（２０） | アスファルト乳剤 ＰＫ－４ タックコート用 | ガソリン レギュラー スタンド | 軽油 １．２号 パトロール給油 | - | [標準数量]平均仕上り厚 60mm
1.4m未満(1層当り平均仕上り厚50mmを超え70mm以下) | 実数入力 | 各種(1.90以上2.00t/m3未満) | ﾌﾟﾗｲﾑｺｰﾄ PK-3 | 2474 | 0.55 | 0.32 | 0.16 | - | 52.61 | 26.1 | 15.18 | 4.48 | - | 46.84 | 41.99 | 4.66 | 0.13 | 0.04 | - | 振動ローラ（舗装用）［ハンドガイド式］ 運転質量0.5～0.6t |  | 振動コンパクタ［前進型］ 機械質量40～60kg |  | - |  | 特殊作業員 | 普通作業員 | 土木一般世話役 | - | 再生粗粒度アスコン（２０） | アスファルト乳剤 ＰＫ－３ プライムコート用 | ガソリン レギュラー スタンド | 軽油 １．２号 パトロール給油 | - | [標準数量]平均仕上り厚 60mm
1.4m未満(1層当り平均仕上り厚50mmを超え70mm以下) | 実数入力 | 各種(1.90以上2.00t/m3未満) | 無し | 2255.4 | 0.56 | 0.35 | 0.18 | - | 53.18 | 28.62 | 16.65 | 4.91 | - | 46.26 | 46.06 | 0.15 | 0.04 | - | - | 振動ローラ（舗装用）［ハンドガイド式］ 運転質量0.5～0.6t |  | 振動コンパクタ［前進型］ 機械質量40～60kg |  | - |  | 特殊作業員 | 普通作業員 | 土木一般世話役 | - | 再生粗粒度アスコン（２０） | ガソリン レギュラー スタンド | 軽油 １．２号 パトロール給油 | - | - | [標準数量]平均仕上り厚 60mm
1.4m未満(1層当り平均仕上り厚50mmを超え70mm以下) | 実数入力 | 各種(2.00以上2.10t/m3未満) | ﾀｯｸｺｰﾄ PK-4 | 2451.3 | 0.55 | 0.32 | 0.16 | - | 53.1 | 26.34 | 15.32 | 4.52 | - | 46.35 | 44.56 | 1.6 | 0.13 | 0.04 | - | 振動ローラ（舗装用）［ハンドガイド式］ 運転質量0.5～0.6t |  | 振動コンパクタ［前進型］ 機械質量40～60kg |  | - |  | 特殊作業員 | 普通作業員 | 土木一般世話役 | - | 再生粗粒度アスコン（２０） | アスファルト乳剤 ＰＫ－４ タックコート用 | ガソリン レギュラー スタンド | 軽油 １．２号 パトロール給油 | - | [標準数量]平均仕上り厚 60mm
1.4m未満(1層当り平均仕上り厚50mmを超え70mm以下) | 実数入力 | 各種(2.00以上2.10t/m3未満) | ﾌﾟﾗｲﾑｺｰﾄ PK-3 | 2527.3 | 0.54 | 0.31 | 0.16 | - | 51.5 | 25.55 | 14.86 | 4.38 | - | 47.96 | 43.22 | 4.56 | 0.13 | 0.03 | - | 振動ローラ（舗装用）［ハンドガイド式］ 運転質量0.5～0.6t |  | 振動コンパクタ［前進型］ 機械質量40～60kg |  | - |  | 特殊作業員 | 普通作業員 | 土木一般世話役 | - | 再生粗粒度アスコン（２０） | アスファルト乳剤 ＰＫ－３ プライムコート用 | ガソリン レギュラー スタンド | 軽油 １．２号 パトロール給油 | - | [標準数量]平均仕上り厚 60mm
1.4m未満(1層当り平均仕上り厚50mmを超え70mm以下) | 実数入力 | 各種(2.00以上2.10t/m3未満) | 無し | 2308.7 | 0.54 | 0.34 | 0.17 | - | 51.96 | 27.97 | 16.26 | 4.8 | - | 47.5 | 47.31 | 0.14 | 0.04 | - | - | 振動ローラ（舗装用）［ハンドガイド式］ 運転質量0.5～0.6t |  | 振動コンパクタ［前進型］ 機械質量40～60kg |  | - |  | 特殊作業員 | 普通作業員 | 土木一般世話役 | - | 再生粗粒度アスコン（２０） | ガソリン レギュラー スタンド | 軽油 １．２号 パトロール給油 | - | - | [標準数量]平均仕上り厚 60mm
1.4m未満(1層当り平均仕上り厚50mmを超え70mm以下) | 実数入力 | 各種(2.10以上2.20t/m3未満) | ﾀｯｸｺｰﾄ PK-4 | 2504.6 | 0.54 | 0.31 | 0.16 | - | 51.97 | 25.79 | 14.99 | 4.42 | - | 47.49 | 45.74 | 1.57 | 0.13 | 0.03 | - | 振動ローラ（舗装用）［ハンドガイド式］ 運転質量0.5～0.6t |  | 振動コンパクタ［前進型］ 機械質量40～60kg |  | - |  | 特殊作業員 | 普通作業員 | 土木一般世話役 | - | 再生粗粒度アスコン（２０） | アスファルト乳剤 ＰＫ－４ タックコート用 | ガソリン レギュラー スタンド | 軽油 １．２号 パトロール給油 | - | [標準数量]平均仕上り厚 60mm
1.4m未満(1層当り平均仕上り厚50mmを超え70mm以下) | 実数入力 | 各種(2.10以上2.20t/m3未満) | ﾌﾟﾗｲﾑｺｰﾄ PK-3 | 2580.6 | 0.53 | 0.3 | 0.16 | - | 50.44 | 25.03 | 14.55 | 4.29 | - | 49.03 | 44.39 | 4.46 | 0.13 | 0.03 | - | 振動ローラ（舗装用）［ハンドガイド式］ 運転質量0.5～0.6t |  | 振動コンパクタ［前進型］ 機械質量40～60kg |  | - |  | 特殊作業員 | 普通作業員 | 土木一般世話役 | - | 再生粗粒度アスコン（２０） | アスファルト乳剤 ＰＫ－３ プライムコート用 | ガソリン レギュラー スタンド | 軽油 １．２号 パトロール給油 | - | [標準数量]平均仕上り厚 60mm
1.4m未満(1層当り平均仕上り厚50mmを超え70mm以下) | 実数入力 | 各種(2.10以上2.20t/m3未満) | 無し | 2362 | 0.53 | 0.33 | 0.17 | - | 50.78 | 27.32 | 15.9 | 4.69 | - | 48.69 | 48.5 | 0.14 | 0.04 | - | - | 振動ローラ（舗装用）［ハンドガイド式］ 運転質量0.5～0.6t |  | 振動コンパクタ［前進型］ 機械質量40～60kg |  | - |  | 特殊作業員 | 普通作業員 | 土木一般世話役 | - | 再生粗粒度アスコン（２０） | ガソリン レギュラー スタンド | 軽油 １．２号 パトロール給油 | - | - | [標準数量]平均仕上り厚 60mm
1.4m未満(1層当り平均仕上り厚50mmを超え70mm以下) | 実数入力 | 各種(2.20以上2.30t/m3未満) | ﾀｯｸｺｰﾄ PK-4 | 2557.9 | 0.54 | 0.31 | 0.16 | - | 50.88 | 25.24 | 14.68 | 4.33 | - | 48.58 | 46.87 | 1.53 | 0.13 | 0.03 | - | 振動ローラ（舗装用）［ハンドガイド式］ 運転質量0.5～0.6t |  | 振動コンパクタ［前進型］ 機械質量40～60kg |  | - |  | 特殊作業員 | 普通作業員 | 土木一般世話役 | - | 再生粗粒度アスコン（２０） | アスファルト乳剤 ＰＫ－４ タックコート用 | ガソリン レギュラー スタンド | 軽油 １．２号 パトロール給油 | - | [標準数量]平均仕上り厚 60mm
1.4m未満(1層当り平均仕上り厚50mmを超え70mm以下) | 実数入力 | 各種(2.20以上2.30t/m3未満) | ﾌﾟﾗｲﾑｺｰﾄ PK-3 | 2633.9 | 0.51 | 0.3 | 0.15 | - | 49.37 | 24.46 | 14.26 | 4.21 | - | 50.12 | 45.58 | 4.37 | 0.12 | 0.03 | - | 振動ローラ（舗装用）［ハンドガイド式］ 運転質量0.5～0.6t |  | 振動コンパクタ［前進型］ 機械質量40～60kg |  | - |  | 特殊作業員 | 普通作業員 | 土木一般世話役 | - | 再生粗粒度アスコン（２０） | アスファルト乳剤 ＰＫ－３ プライムコート用 | ガソリン レギュラー スタンド | 軽油 １．２号 パトロール給油 | - | [標準数量]平均仕上り厚 60mm
1.4m未満(1層当り平均仕上り厚50mmを超え70mm以下) | 実数入力 | 各種(2.20以上2.30t/m3未満) | 無し | 2415.3 | 0.53 | 0.33 | 0.17 | - | 49.62 | 26.68 | 15.55 | 4.59 | - | 49.85 | 49.66 | 0.14 | 0.04 | - | - | 振動ローラ（舗装用）［ハンドガイド式］ 運転質量0.5～0.6t |  | 振動コンパクタ［前進型］ 機械質量40～60kg |  | - |  | 特殊作業員 | 普通作業員 | 土木一般世話役 | - | 再生粗粒度アスコン（２０） | ガソリン レギュラー スタンド | 軽油 １．２号 パトロール給油 | - | - | [標準数量]平均仕上り厚 60mm
1.4m未満(1層当り平均仕上り厚50mmを超え70mm以下) | 実数入力 | 各種(2.30以上2.40t/m3未満) | ﾀｯｸｺｰﾄ PK-4 | 2611.2 | 0.51 | 0.3 | 0.15 | - | 49.86 | 24.75 | 14.38 | 4.24 | - | 49.63 | 47.95 | 1.5 | 0.13 | 0.03 | - | 振動ローラ（舗装用）［ハンドガイド式］ 運転質量0.5～0.6t |  | 振動コンパクタ［前進型］ 機械質量40～60kg |  | - |  | 特殊作業員 | 普通作業員 | 土木一般世話役 | - | 再生粗粒度アスコン（２０） | アスファルト乳剤 ＰＫ－４ タックコート用 | ガソリン レギュラー スタンド | 軽油 １．２号 パトロール給油 | - | [標準数量]平均仕上り厚 60mm
1.4m未満(1層当り平均仕上り厚50mmを超え70mm以下) | 実数入力 | 各種(2.30以上2.40t/m3未満) | ﾌﾟﾗｲﾑｺｰﾄ PK-3 | 2687.1 | 0.5 | 0.29 | 0.15 | - | 48.38 | 23.98 | 13.97 | 4.12 | - | 51.12 | 46.66 | 4.29 | 0.12 | 0.03 | - | 振動ローラ（舗装用）［ハンドガイド式］ 運転質量0.5～0.6t |  | 振動コンパクタ［前進型］ 機械質量40～60kg |  | - |  | 特殊作業員 | 普通作業員 | 土木一般世話役 | - | 再生粗粒度アスコン（２０） | アスファルト乳剤 ＰＫ－３ プライムコート用 | ガソリン レギュラー スタンド | 軽油 １．２号 パトロール給油 | - | [標準数量]平均仕上り厚 60mm
1.4m未満(1層当り平均仕上り厚50mmを超え70mm以下) | 実数入力 | 各種(2.30以上2.40t/m3未満) | 無し | 2468.6 | 0.5 | 0.32 | 0.16 | - | 48.54 | 26.1 | 15.21 | 4.49 | - | 50.96 | 50.78 | 0.13 | 0.04 | - | - | 振動ローラ（舗装用）［ハンドガイド式］ 運転質量0.5～0.6t |  | 振動コンパクタ［前進型］ 機械質量40～60kg |  | - |  | 特殊作業員 | 普通作業員 | 土木一般世話役 | - | 再生粗粒度アスコン（２０） | ガソリン レギュラー スタンド | 軽油 １．２号 パトロール給油 | - | - | [標準数量]平均仕上り厚 60mm
1.4m未満(1層当り平均仕上り厚50mmを超え70mm以下) | 実数入力 | 各種(2.40以上2.50t/m3未満) | ﾀｯｸｺｰﾄ PK-4 | 2664.5 | 0.5 | 0.29 | 0.15 | - | 48.79 | 24.18 | 14.09 | 4.16 | - | 50.71 | 49.07 | 1.47 | 0.12 | 0.03 | - | 振動ローラ（舗装用）［ハンドガイド式］ 運転質量0.5～0.6t |  | 振動コンパクタ［前進型］ 機械質量40～60kg |  | - |  | 特殊作業員 | 普通作業員 | 土木一般世話役 | - | 再生粗粒度アスコン（２０） | アスファルト乳剤 ＰＫ－４ タックコート用 | ガソリン レギュラー スタンド | 軽油 １．２号 パトロール給油 | - | [標準数量]平均仕上り厚 60mm
1.4m未満(1層当り平均仕上り厚50mmを超え70mm以下) | 実数入力 | 各種(2.40以上2.50t/m3未満) | ﾌﾟﾗｲﾑｺｰﾄ PK-3 | 2740.4 | 0.5 | 0.29 | 0.15 | - | 47.44 | 23.51 | 13.7 | 4.04 | - | 52.06 | 47.69 | 4.2 | 0.12 | 0.03 | - | 振動ローラ（舗装用）［ハンドガイド式］ 運転質量0.5～0.6t |  | 振動コンパクタ［前進型］ 機械質量40～60kg |  | - |  | 特殊作業員 | 普通作業員 | 土木一般世話役 | - | 再生粗粒度アスコン（２０） | アスファルト乳剤 ＰＫ－３ プライムコート用 | ガソリン レギュラー スタンド | 軽油 １．２号 パトロール給油 | - | [標準数量]平均仕上り厚 60mm
1.4m未満(1層当り平均仕上り厚50mmを超え70mm以下) | 実数入力 | 各種(2.40以上2.50t/m3未満) | 無し | 2521.9 | 0.49 | 0.31 | 0.16 | - | 47.52 | 25.55 | 14.89 | 4.39 | - | 51.99 | 51.82 | 0.13 | 0.03 | - | - | 振動ローラ（舗装用）［ハンドガイド式］ 運転質量0.5～0.6t |  | 振動コンパクタ［前進型］ 機械質量40～60kg |  | - |  | 特殊作業員 | 普通作業員 | 土木一般世話役 | - | 再生粗粒度アスコン（２０） | ガソリン レギュラー スタンド | 軽油 １．２号 パトロール給油 | - | - | [標準数量]平均仕上り厚 60mm
1.4m以上3.0m以下 | 実数入力 | 再生粗粒度ｱｽｺﾝ(20) | ﾀｯｸｺｰﾄ PK-4 | 1364.1 | 2.28 | 1.46 | 0.29 | 0.27 | 17.92 | 6.09 | 4.18 | 4.16 | 1.43 | 79.8 | 76.57 | 2.88 | 0.31 | - | - | アスファルトフィニッシャ［ホイール型・低騒音型・排出ガス対策型（2014年規制）］ 舗装幅1.4～3.0m | * | 振動ローラ（舗装用）［搭乗・コンバインド式・超低騒音型・排出ガス対策型(第３次基準値)］ 質量3～4t | * | タイヤローラ［普通型・超低騒音型・排出ガス対策型（第３次基準値）］ 質量3～4t | * | 普通作業員 | 特殊作業員 | 運転手（特殊） | 土木一般世話役 | 再生粗粒度アスコン（２０） | アスファルト乳剤 ＰＫ－４ タックコート用 | 軽油 １．２号 パトロール給油 | - | - | ・[標準数量]平均仕上り厚 50mm ・注１
1.4m以上3.0m以下 | 実数入力 | 再生粗粒度ｱｽｺﾝ(20) | ﾌﾟﾗｲﾑｺｰﾄ PK-3 | 1440 | 2.17 | 1.38 | 0.28 | 0.26 | 16.98 | 5.77 | 3.96 | 3.94 | 1.36 | 80.85 | 72.52 | 8 | 0.3 | - | - | アスファルトフィニッシャ［ホイール型・低騒音型・排出ガス対策型（2014年規制）］ 舗装幅1.4～3.0m | * | 振動ローラ（舗装用）［搭乗・コンバインド式・超低騒音型・排出ガス対策型(第３次基準値)］ 質量3～4t | * | タイヤローラ［普通型・超低騒音型・排出ガス対策型（第３次基準値）］ 質量3～4t | * | 普通作業員 | 特殊作業員 | 運転手（特殊） | 土木一般世話役 | 再生粗粒度アスコン（２０） | アスファルト乳剤 ＰＫ－３ プライムコート用 | 軽油 １．２号 パトロール給油 | - | - | ・[標準数量]平均仕上り厚 50mm ・注１
1.4m以上3.0m以下 | 実数入力 | 再生粗粒度ｱｽｺﾝ(20) | 無し | 1304.8 | 2.21 | 1.52 | 0.31 | 0.28 | 17.42 | 6.37 | 4.37 | 4.35 | 1.5 | 80.37 | 80.03 | 0.33 | - | - | - | アスファルトフィニッシャ［ホイール型・低騒音型・排出ガス対策型（2014年規制）］ 舗装幅1.4～3.0m | * | 振動ローラ（舗装用）［搭乗・コンバインド式・超低騒音型・排出ガス対策型(第３次基準値)］ 質量3～4t | * | タイヤローラ［普通型・超低騒音型・排出ガス対策型（第３次基準値）］ 質量3～4t | * | 普通作業員 | 特殊作業員 | 運転手（特殊） | 土木一般世話役 | 再生粗粒度アスコン（２０） | 軽油 １．２号 パトロール給油 | - | - | - | ・[標準数量]平均仕上り厚 50mm ・注１
1.4m以上3.0m以下 | 実数入力 | 細粒度ｱｽｺﾝ(13) | ﾀｯｸｺｰﾄ PK-4 | 1526.4 | 2.03 | 1.3 | 0.26 | 0.24 | 16.01 | 5.44 | 3.73 | 3.72 | 1.28 | 81.96 | 79.08 | 2.57 | 0.28 | - | - | アスファルトフィニッシャ［ホイール型・低騒音型・排出ガス対策型（2014年規制）］ 舗装幅1.4～3.0m | * | 振動ローラ（舗装用）［搭乗・コンバインド式・超低騒音型・排出ガス対策型(第３次基準値)］ 質量3～4t | * | タイヤローラ［普通型・超低騒音型・排出ガス対策型（第３次基準値）］ 質量3～4t | * | 普通作業員 | 特殊作業員 | 運転手（特殊） | 土木一般世話役 | 細粒度アスコン（１３） | アスファルト乳剤 ＰＫ－４ タックコート用 | 軽油 １．２号 パトロール給油 | - | - | ・[標準数量]平均仕上り厚 50mm ・注２
1.4m以上3.0m以下 | 実数入力 | 細粒度ｱｽｺﾝ(13) | ﾌﾟﾗｲﾑｺｰﾄ PK-3 | 1602.3 | 1.94 | 1.24 | 0.25 | 0.23 | 15.25 | 5.18 | 3.56 | 3.54 | 1.22 | 82.81 | 75.32 | 7.19 | 0.27 | - | - | アスファルトフィニッシャ［ホイール型・低騒音型・排出ガス対策型（2014年規制）］ 舗装幅1.4～3.0m | * | 振動ローラ（舗装用）［搭乗・コンバインド式・超低騒音型・排出ガス対策型(第３次基準値)］ 質量3～4t | * | タイヤローラ［普通型・超低騒音型・排出ガス対策型（第３次基準値）］ 質量3～4t | * | 普通作業員 | 特殊作業員 | 運転手（特殊） | 土木一般世話役 | 細粒度アスコン（１３） | アスファルト乳剤 ＰＫ－３ プライムコート用 | 軽油 １．２号 パトロール給油 | - | - | ・[標準数量]平均仕上り厚 50mm ・注２
1.4m以上3.0m以下 | 実数入力 | 細粒度ｱｽｺﾝ(13) | 無し | 1467.1 | 1.96 | 1.35 | 0.27 | 0.25 | 15.47 | 5.66 | 3.88 | 3.87 | 1.33 | 82.57 | 82.27 | 0.29 | - | - | - | アスファルトフィニッシャ［ホイール型・低騒音型・排出ガス対策型（2014年規制）］ 舗装幅1.4～3.0m | * | 振動ローラ（舗装用）［搭乗・コンバインド式・超低騒音型・排出ガス対策型(第３次基準値)］ 質量3～4t | * | タイヤローラ［普通型・超低騒音型・排出ガス対策型（第３次基準値）］ 質量3～4t | * | 普通作業員 | 特殊作業員 | 運転手（特殊） | 土木一般世話役 | 細粒度アスコン（１３） | 軽油 １．２号 パトロール給油 | - | - | - | ・[標準数量]平均仕上り厚 50mm ・注２
1.4m以上3.0m以下 | 実数入力 | 開粒度ｱｽｺﾝ(13) | ﾀｯｸｺｰﾄ PK-4 | 1306.5 | 2.38 | 1.52 | 0.31 | 0.28 | 18.71 | 6.36 | 4.36 | 4.34 | 1.5 | 78.91 | 75.53 | 3.01 | 0.33 | - | - | アスファルトフィニッシャ［ホイール型・低騒音型・排出ガス対策型（2014年規制）］ 舗装幅1.4～3.0m | * | 振動ローラ（舗装用）［搭乗・コンバインド式・超低騒音型・排出ガス対策型(第３次基準値)］ 質量3～4t | * | タイヤローラ［普通型・超低騒音型・排出ガス対策型（第３次基準値）］ 質量3～4t | * | 普通作業員 | 特殊作業員 | 運転手（特殊） | 土木一般世話役 | 開粒度アスコン（１３） | アスファルト乳剤 ＰＫ－４ タックコート用 | 軽油 １．２号 パトロール給油 | - | - | [標準数量]平均仕上り厚 50mm
1.4m以上3.0m以下 | 実数入力 | 開粒度ｱｽｺﾝ(13) | ﾌﾟﾗｲﾑｺｰﾄ PK-3 | 1382.4 | 2.26 | 1.44 | 0.29 | 0.27 | 17.69 | 6.01 | 4.12 | 4.11 | 1.42 | 80.05 | 71.37 | 8.33 | 0.31 | - | - | アスファルトフィニッシャ［ホイール型・低騒音型・排出ガス対策型（2014年規制）］ 舗装幅1.4～3.0m | * | 振動ローラ（舗装用）［搭乗・コンバインド式・超低騒音型・排出ガス対策型(第３次基準値)］ 質量3～4t | * | タイヤローラ［普通型・超低騒音型・排出ガス対策型（第３次基準値）］ 質量3～4t | * | 普通作業員 | 特殊作業員 | 運転手（特殊） | 土木一般世話役 | 開粒度アスコン（１３） | アスファルト乳剤 ＰＫ－３ プライムコート用 | 軽油 １．２号 パトロール給油 | - | - | [標準数量]平均仕上り厚 50mm
1.4m以上3.0m以下 | 実数入力 | 開粒度ｱｽｺﾝ(13) | 無し | 1247.2 | 2.32 | 1.59 | 0.32 | 0.3 | 18.21 | 6.66 | 4.57 | 4.55 | 1.57 | 79.47 | 79.12 | 0.34 | - | - | - | アスファルトフィニッシャ［ホイール型・低騒音型・排出ガス対策型（2014年規制）］ 舗装幅1.4～3.0m | * | 振動ローラ（舗装用）［搭乗・コンバインド式・超低騒音型・排出ガス対策型(第３次基準値)］ 質量3～4t | * | タイヤローラ［普通型・超低騒音型・排出ガス対策型（第３次基準値）］ 質量3～4t | * | 普通作業員 | 特殊作業員 | 運転手（特殊） | 土木一般世話役 | 開粒度アスコン（１３） | 軽油 １．２号 パトロール給油 | - | - | - | [標準数量]平均仕上り厚 50mm
1.4m以上3.0m以下 | 実数入力 | 各種(1.90以上2.00t/m3未満) | ﾀｯｸｺｰﾄ PK-4 | 1186.4 | 2.63 | 1.68 | 0.34 | 0.31 | 20.6 | 7 | 4.8 | 4.78 | 1.65 | 76.77 | 73.06 | 3.31 | 0.36 | - | - | アスファルトフィニッシャ［ホイール型・低騒音型・排出ガス対策型（2014年規制）］ 舗装幅1.4～3.0m | * | 振動ローラ（舗装用）［搭乗・コンバインド式・超低騒音型・排出ガス対策型(第３次基準値)］ 質量3～4t | * | タイヤローラ［普通型・超低騒音型・排出ガス対策型（第３次基準値）］ 質量3～4t | * | 普通作業員 | 特殊作業員 | 運転手（特殊） | 土木一般世話役 | 再生粗粒度アスコン（２０） | アスファルト乳剤 ＰＫ－４ タックコート用 | 軽油 １．２号 パトロール給油 | - | - | [標準数量]平均仕上り厚 50mm
1.4m以上3.0m以下 | 実数入力 | 各種(1.90以上2.00t/m3未満) | ﾌﾟﾗｲﾑｺｰﾄ PK-3 | 1262.4 | 2.46 | 1.57 | 0.32 | 0.29 | 19.37 | 6.58 | 4.51 | 4.5 | 1.55 | 78.17 | 68.66 | 9.13 | 0.34 | - | - | アスファルトフィニッシャ［ホイール型・低騒音型・排出ガス対策型（2014年規制）］ 舗装幅1.4～3.0m | * | 振動ローラ（舗装用）［搭乗・コンバインド式・超低騒音型・排出ガス対策型(第３次基準値)］ 質量3～4t | * | タイヤローラ［普通型・超低騒音型・排出ガス対策型（第３次基準値）］ 質量3～4t | * | 普通作業員 | 特殊作業員 | 運転手（特殊） | 土木一般世話役 | 再生粗粒度アスコン（２０） | アスファルト乳剤 ＰＫ－３ プライムコート用 | 軽油 １．２号 パトロール給油 | - | - | [標準数量]平均仕上り厚 50mm
1.4m以上3.0m以下 | 実数入力 | 各種(1.90以上2.00t/m3未満) | 無し | 1127.2 | 2.57 | 1.76 | 0.36 | 0.33 | 20.17 | 7.37 | 5.06 | 5.04 | 1.74 | 77.26 | 76.87 | 0.38 | - | - | - | アスファルトフィニッシャ［ホイール型・低騒音型・排出ガス対策型（2014年規制）］ 舗装幅1.4～3.0m | * | 振動ローラ（舗装用）［搭乗・コンバインド式・超低騒音型・排出ガス対策型(第３次基準値)］ 質量3～4t | * | タイヤローラ［普通型・超低騒音型・排出ガス対策型（第３次基準値）］ 質量3～4t | * | 普通作業員 | 特殊作業員 | 運転手（特殊） | 土木一般世話役 | 再生粗粒度アスコン（２０） | 軽油 １．２号 パトロール給油 | - | - | - | [標準数量]平均仕上り厚 50mm
1.4m以上3.0m以下 | 実数入力 | 各種(2.00以上2.10t/m3未満) | ﾀｯｸｺｰﾄ PK-4 | 1230.8 | 2.54 | 1.62 | 0.33 | 0.3 | 19.86 | 6.75 | 4.63 | 4.61 | 1.59 | 77.6 | 74.02 | 3.19 | 0.35 | - | - | アスファルトフィニッシャ［ホイール型・低騒音型・排出ガス対策型（2014年規制）］ 舗装幅1.4～3.0m | * | 振動ローラ（舗装用）［搭乗・コンバインド式・超低騒音型・排出ガス対策型(第３次基準値)］ 質量3～4t | * | タイヤローラ［普通型・超低騒音型・排出ガス対策型（第３次基準値）］ 質量3～4t | * | 普通作業員 | 特殊作業員 | 運転手（特殊） | 土木一般世話役 | 再生粗粒度アスコン（２０） | アスファルト乳剤 ＰＫ－４ タックコート用 | 軽油 １．２号 パトロール給油 | - | - | [標準数量]平均仕上り厚 50mm
1.4m以上3.0m以下 | 実数入力 | 各種(2.00以上2.10t/m3未満) | ﾌﾟﾗｲﾑｺｰﾄ PK-3 | 1306.8 | 2.38 | 1.52 | 0.31 | 0.28 | 18.71 | 6.36 | 4.36 | 4.34 | 1.5 | 78.91 | 69.72 | 8.82 | 0.33 | - | - | アスファルトフィニッシャ［ホイール型・低騒音型・排出ガス対策型（2014年規制）］ 舗装幅1.4～3.0m | * | 振動ローラ（舗装用）［搭乗・コンバインド式・超低騒音型・排出ガス対策型(第３次基準値)］ 質量3～4t | * | タイヤローラ［普通型・超低騒音型・排出ガス対策型（第３次基準値）］ 質量3～4t | * | 普通作業員 | 特殊作業員 | 運転手（特殊） | 土木一般世話役 | 再生粗粒度アスコン（２０） | アスファルト乳剤 ＰＫ－３ プライムコート用 | 軽油 １．２号 パトロール給油 | - | - | [標準数量]平均仕上り厚 50mm
1.4m以上3.0m以下 | 実数入力 | 各種(2.00以上2.10t/m3未満) | 無し | 1171.6 | 2.47 | 1.7 | 0.34 | 0.32 | 19.4 | 7.09 | 4.87 | 4.85 | 1.67 | 78.13 | 77.75 | 0.37 | - | - | - | アスファルトフィニッシャ［ホイール型・低騒音型・排出ガス対策型（2014年規制）］ 舗装幅1.4～3.0m | * | 振動ローラ（舗装用）［搭乗・コンバインド式・超低騒音型・排出ガス対策型(第３次基準値)］ 質量3～4t | * | タイヤローラ［普通型・超低騒音型・排出ガス対策型（第３次基準値）］ 質量3～4t | * | 普通作業員 | 特殊作業員 | 運転手（特殊） | 土木一般世話役 | 再生粗粒度アスコン（２０） | 軽油 １．２号 パトロール給油 | - | - | - | [標準数量]平均仕上り厚 50mm
1.4m以上3.0m以下 | 実数入力 | 各種(2.10以上2.20t/m3未満) | ﾀｯｸｺｰﾄ PK-4 | 1275.2 | 2.45 | 1.56 | 0.32 | 0.29 | 19.17 | 6.52 | 4.47 | 4.45 | 1.53 | 78.38 | 74.92 | 3.08 | 0.34 | - | - | アスファルトフィニッシャ［ホイール型・低騒音型・排出ガス対策型（2014年規制）］ 舗装幅1.4～3.0m | * | 振動ローラ（舗装用）［搭乗・コンバインド式・超低騒音型・排出ガス対策型(第３次基準値)］ 質量3～4t | * | タイヤローラ［普通型・超低騒音型・排出ガス対策型（第３次基準値）］ 質量3～4t | * | 普通作業員 | 特殊作業員 | 運転手（特殊） | 土木一般世話役 | 再生粗粒度アスコン（２０） | アスファルト乳剤 ＰＫ－４ タックコート用 | 軽油 １．２号 パトロール給油 | - | - | [標準数量]平均仕上り厚 50mm
1.4m以上3.0m以下 | 実数入力 | 各種(2.10以上2.20t/m3未満) | ﾌﾟﾗｲﾑｺｰﾄ PK-3 | 1351.2 | 2.3 | 1.47 | 0.3 | 0.27 | 18.1 | 6.15 | 4.22 | 4.2 | 1.45 | 79.6 | 70.71 | 8.53 | 0.32 | - | - | アスファルトフィニッシャ［ホイール型・低騒音型・排出ガス対策型（2014年規制）］ 舗装幅1.4～3.0m | * | 振動ローラ（舗装用）［搭乗・コンバインド式・超低騒音型・排出ガス対策型(第３次基準値)］ 質量3～4t | * | タイヤローラ［普通型・超低騒音型・排出ガス対策型（第３次基準値）］ 質量3～4t | * | 普通作業員 | 特殊作業員 | 運転手（特殊） | 土木一般世話役 | 再生粗粒度アスコン（２０） | アスファルト乳剤 ＰＫ－３ プライムコート用 | 軽油 １．２号 パトロール給油 | - | - | [標準数量]平均仕上り厚 50mm
1.4m以上3.0m以下 | 実数入力 | 各種(2.10以上2.20t/m3未満) | 無し | 1216 | 2.38 | 1.64 | 0.33 | 0.3 | 18.69 | 6.83 | 4.69 | 4.67 | 1.61 | 78.93 | 78.57 | 0.35 | - | - | - | アスファルトフィニッシャ［ホイール型・低騒音型・排出ガス対策型（2014年規制）］ 舗装幅1.4～3.0m | * | 振動ローラ（舗装用）［搭乗・コンバインド式・超低騒音型・排出ガス対策型(第３次基準値)］ 質量3～4t | * | タイヤローラ［普通型・超低騒音型・排出ガス対策型（第３次基準値）］ 質量3～4t | * | 普通作業員 | 特殊作業員 | 運転手（特殊） | 土木一般世話役 | 再生粗粒度アスコン（２０） | 軽油 １．２号 パトロール給油 | - | - | - | [標準数量]平均仕上り厚 50mm
1.4m以上3.0m以下 | 実数入力 | 各種(2.20以上2.30t/m3未満) | ﾀｯｸｺｰﾄ PK-4 | 1319.6 | 2.36 | 1.51 | 0.3 | 0.28 | 18.53 | 6.3 | 4.32 | 4.3 | 1.48 | 79.11 | 75.77 | 2.98 | 0.32 | - | - | アスファルトフィニッシャ［ホイール型・低騒音型・排出ガス対策型（2014年規制）］ 舗装幅1.4～3.0m | * | 振動ローラ（舗装用）［搭乗・コンバインド式・超低騒音型・排出ガス対策型(第３次基準値)］ 質量3～4t | * | タイヤローラ［普通型・超低騒音型・排出ガス対策型（第３次基準値）］ 質量3～4t | * | 普通作業員 | 特殊作業員 | 運転手（特殊） | 土木一般世話役 | 再生粗粒度アスコン（２０） | アスファルト乳剤 ＰＫ－４ タックコート用 | 軽油 １．２号 パトロール給油 | - | - | [標準数量]平均仕上り厚 50mm
1.4m以上3.0m以下 | 実数入力 | 各種(2.20以上2.30t/m3未満) | ﾌﾟﾗｲﾑｺｰﾄ PK-3 | 1395.6 | 2.22 | 1.42 | 0.29 | 0.26 | 17.51 | 5.95 | 4.08 | 4.07 | 1.4 | 80.27 | 71.66 | 8.26 | 0.31 | - | - | アスファルトフィニッシャ［ホイール型・低騒音型・排出ガス対策型（2014年規制）］ 舗装幅1.4～3.0m | * | 振動ローラ（舗装用）［搭乗・コンバインド式・超低騒音型・排出ガス対策型(第３次基準値)］ 質量3～4t | * | タイヤローラ［普通型・超低騒音型・排出ガス対策型（第３次基準値）］ 質量3～4t | * | 普通作業員 | 特殊作業員 | 運転手（特殊） | 土木一般世話役 | 再生粗粒度アスコン（２０） | アスファルト乳剤 ＰＫ－３ プライムコート用 | 軽油 １．２号 パトロール給油 | - | - | [標準数量]平均仕上り厚 50mm
1.4m以上3.0m以下 | 実数入力 | 各種(2.20以上2.30t/m3未満) | 無し | 1260.4 | 2.3 | 1.58 | 0.32 | 0.29 | 18.01 | 6.59 | 4.52 | 4.5 | 1.55 | 79.69 | 79.34 | 0.34 | - | - | - | アスファルトフィニッシャ［ホイール型・低騒音型・排出ガス対策型（2014年規制）］ 舗装幅1.4～3.0m | * | 振動ローラ（舗装用）［搭乗・コンバインド式・超低騒音型・排出ガス対策型(第３次基準値)］ 質量3～4t | * | タイヤローラ［普通型・超低騒音型・排出ガス対策型（第３次基準値）］ 質量3～4t | * | 普通作業員 | 特殊作業員 | 運転手（特殊） | 土木一般世話役 | 再生粗粒度アスコン（２０） | 軽油 １．２号 パトロール給油 | - | - | - | [標準数量]平均仕上り厚 50mm
1.4m以上3.0m以下 | 実数入力 | 各種(2.30以上2.40t/m3未満) | ﾀｯｸｺｰﾄ PK-4 | 1364.1 | 2.28 | 1.46 | 0.29 | 0.27 | 17.92 | 6.09 | 4.18 | 4.16 | 1.43 | 79.8 | 76.57 | 2.88 | 0.31 | - | - | アスファルトフィニッシャ［ホイール型・低騒音型・排出ガス対策型（2014年規制）］ 舗装幅1.4～3.0m | * | 振動ローラ（舗装用）［搭乗・コンバインド式・超低騒音型・排出ガス対策型(第３次基準値)］ 質量3～4t | * | タイヤローラ［普通型・超低騒音型・排出ガス対策型（第３次基準値）］ 質量3～4t | * | 普通作業員 | 特殊作業員 | 運転手（特殊） | 土木一般世話役 | 再生粗粒度アスコン（２０） | アスファルト乳剤 ＰＫ－４ タックコート用 | 軽油 １．２号 パトロール給油 | - | - | [標準数量]平均仕上り厚 50mm
1.4m以上3.0m以下 | 実数入力 | 各種(2.30以上2.40t/m3未満) | ﾌﾟﾗｲﾑｺｰﾄ PK-3 | 1440 | 2.17 | 1.38 | 0.28 | 0.26 | 16.98 | 5.77 | 3.96 | 3.94 | 1.36 | 80.85 | 72.52 | 8 | 0.3 | - | - | アスファルトフィニッシャ［ホイール型・低騒音型・排出ガス対策型（2014年規制）］ 舗装幅1.4～3.0m | * | 振動ローラ（舗装用）［搭乗・コンバインド式・超低騒音型・排出ガス対策型(第３次基準値)］ 質量3～4t | * | タイヤローラ［普通型・超低騒音型・排出ガス対策型（第３次基準値）］ 質量3～4t | * | 普通作業員 | 特殊作業員 | 運転手（特殊） | 土木一般世話役 | 再生粗粒度アスコン（２０） | アスファルト乳剤 ＰＫ－３ プライムコート用 | 軽油 １．２号 パトロール給油 | - | - | [標準数量]平均仕上り厚 50mm
1.4m以上3.0m以下 | 実数入力 | 各種(2.30以上2.40t/m3未満) | 無し | 1304.8 | 2.21 | 1.52 | 0.31 | 0.28 | 17.42 | 6.37 | 4.37 | 4.35 | 1.5 | 80.37 | 80.03 | 0.33 | - | - | - | アスファルトフィニッシャ［ホイール型・低騒音型・排出ガス対策型（2014年規制）］ 舗装幅1.4～3.0m | * | 振動ローラ（舗装用）［搭乗・コンバインド式・超低騒音型・排出ガス対策型(第３次基準値)］ 質量3～4t | * | タイヤローラ［普通型・超低騒音型・排出ガス対策型（第３次基準値）］ 質量3～4t | * | 普通作業員 | 特殊作業員 | 運転手（特殊） | 土木一般世話役 | 再生粗粒度アスコン（２０） | 軽油 １．２号 パトロール給油 | - | - | - | [標準数量]平均仕上り厚 50mm
1.4m以上3.0m以下 | 実数入力 | 各種(2.40以上2.50t/m3未満) | ﾀｯｸｺｰﾄ PK-4 | 1408.5 | 2.21 | 1.41 | 0.29 | 0.26 | 17.36 | 5.9 | 4.05 | 4.03 | 1.39 | 80.43 | 77.3 | 2.79 | 0.3 | - | - | アスファルトフィニッシャ［ホイール型・低騒音型・排出ガス対策型（2014年規制）］ 舗装幅1.4～3.0m | * | 振動ローラ（舗装用）［搭乗・コンバインド式・超低騒音型・排出ガス対策型(第３次基準値)］ 質量3～4t | * | タイヤローラ［普通型・超低騒音型・排出ガス対策型（第３次基準値）］ 質量3～4t | * | 普通作業員 | 特殊作業員 | 運転手（特殊） | 土木一般世話役 | 再生粗粒度アスコン（２０） | アスファルト乳剤 ＰＫ－４ タックコート用 | 軽油 １．２号 パトロール給油 | - | - | [標準数量]平均仕上り厚 50mm
1.4m以上3.0m以下 | 実数入力 | 各種(2.40以上2.50t/m3未満) | ﾌﾟﾗｲﾑｺｰﾄ PK-3 | 1484.4 | 2.1 | 1.34 | 0.27 | 0.25 | 16.47 | 5.6 | 3.84 | 3.82 | 1.32 | 81.43 | 73.35 | 7.76 | 0.29 | - | - | アスファルトフィニッシャ［ホイール型・低騒音型・排出ガス対策型（2014年規制）］ 舗装幅1.4～3.0m | * | 振動ローラ（舗装用）［搭乗・コンバインド式・超低騒音型・排出ガス対策型(第３次基準値)］ 質量3～4t | * | タイヤローラ［普通型・超低騒音型・排出ガス対策型（第３次基準値）］ 質量3～4t | * | 普通作業員 | 特殊作業員 | 運転手（特殊） | 土木一般世話役 | 再生粗粒度アスコン（２０） | アスファルト乳剤 ＰＫ－３ プライムコート用 | 軽油 １．２号 パトロール給油 | - | - | [標準数量]平均仕上り厚 50mm
1.4m以上3.0m以下 | 実数入力 | 各種(2.40以上2.50t/m3未満) | 無し | 1349.2 | 2.14 | 1.47 | 0.3 | 0.27 | 16.84 | 6.16 | 4.22 | 4.21 | 1.45 | 81.02 | 80.69 | 0.32 | - | - | - | アスファルトフィニッシャ［ホイール型・低騒音型・排出ガス対策型（2014年規制）］ 舗装幅1.4～3.0m | * | 振動ローラ（舗装用）［搭乗・コンバインド式・超低騒音型・排出ガス対策型(第３次基準値)］ 質量3～4t | * | タイヤローラ［普通型・超低騒音型・排出ガス対策型（第３次基準値）］ 質量3～4t | * | 普通作業員 | 特殊作業員 | 運転手（特殊） | 土木一般世話役 | 再生粗粒度アスコン（２０） | 軽油 １．２号 パトロール給油 | - | - | - | [標準数量]平均仕上り厚 50mm
3.0m超 | 実数入力 | 再生粗粒度ｱｽｺﾝ(20) | ﾀｯｸｺｰﾄ PK-4 | 1274 | 1.96 | 1.25 | 0.19 | 0.19 | 12.34 | 4.42 | 2.52 | 2.49 | 0.86 | 85.7 | 81.96 | 3.08 | 0.55 | - | - | アスファルトフィニッシャ［ホイール型・低騒音型・排出ガス対策型（2014年規制）］ 舗装幅2.3～6.0m | * | タイヤローラ［普通型・超低騒音型・排出ガス対策型（2011年規制）］ 質量13t | * | ロードローラ［マカダム・超低騒音型・排出ガス対策型（第２次基準値）］ 質量10t 締固め幅2.1m | * | 普通作業員 | 特殊作業員 | 運転手（特殊） | 土木一般世話役 | 再生粗粒度アスコン（２０） | アスファルト乳剤 ＰＫ－４ タックコート用 | 軽油 １．２号 パトロール給油 | - | - | ・[標準数量]平均仕上り厚 50mm ・注１
3.0m超 | 実数入力 | 再生粗粒度ｱｽｺﾝ(20) | ﾌﾟﾗｲﾑｺｰﾄ PK-3 | 1350 | 1.85 | 1.18 | 0.18 | 0.18 | 11.64 | 4.17 | 2.37 | 2.35 | 0.81 | 86.51 | 77.35 | 8.54 | 0.52 | - | - | アスファルトフィニッシャ［ホイール型・低騒音型・排出ガス対策型（2014年規制）］ 舗装幅2.3～6.0m | * | タイヤローラ［普通型・超低騒音型・排出ガス対策型（2011年規制）］ 質量13t | * | ロードローラ［マカダム・超低騒音型・排出ガス対策型（第２次基準値）］ 質量10t 締固め幅2.1m | * | 普通作業員 | 特殊作業員 | 運転手（特殊） | 土木一般世話役 | 再生粗粒度アスコン（２０） | アスファルト乳剤 ＰＫ－３ プライムコート用 | 軽油 １．２号 パトロール給油 | - | - | ・[標準数量]平均仕上り厚 50mm ・注１
3.0m超 | 実数入力 | 再生粗粒度ｱｽｺﾝ(20) | 無し | 1225.1 | 1.94 | 1.3 | 0.2 | 0.2 | 12.19 | 4.6 | 2.62 | 2.59 | 0.89 | 85.87 | 85.22 | 0.57 | - | - | - | アスファルトフィニッシャ［ホイール型・低騒音型・排出ガス対策型（2014年規制）］ 舗装幅2.3～6.0m | * | タイヤローラ［普通型・超低騒音型・排出ガス対策型（2011年規制）］ 質量13t | * | ロードローラ［マカダム・超低騒音型・排出ガス対策型（第２次基準値）］ 質量10t 締固め幅2.1m | * | 普通作業員 | 特殊作業員 | 運転手（特殊） | 土木一般世話役 | 再生粗粒度アスコン（２０） | 軽油 １．２号 パトロール給油 | - | - | - | ・[標準数量]平均仕上り厚 50mm ・注１
3.0m超 | 実数入力 | 細粒度ｱｽｺﾝ(13) | ﾀｯｸｺｰﾄ PK-4 | 1436.3 | 1.74 | 1.11 | 0.17 | 0.17 | 10.93 | 3.92 | 2.23 | 2.2 | 0.76 | 87.33 | 84.03 | 2.73 | 0.48 | - | - | アスファルトフィニッシャ［ホイール型・低騒音型・排出ガス対策型（2014年規制）］ 舗装幅2.3～6.0m | * | タイヤローラ［普通型・超低騒音型・排出ガス対策型（2011年規制）］ 質量13t | * | ロードローラ［マカダム・超低騒音型・排出ガス対策型（第２次基準値）］ 質量10t 締固め幅2.1m | * | 普通作業員 | 特殊作業員 | 運転手（特殊） | 土木一般世話役 | 細粒度アスコン（１３） | アスファルト乳剤 ＰＫ－４ タックコート用 | 軽油 １．２号 パトロール給油 | - | - | ・[標準数量]平均仕上り厚 50mm ・注２
3.0m超 | 実数入力 | 細粒度ｱｽｺﾝ(13) | ﾌﾟﾗｲﾑｺｰﾄ PK-3 | 1512.3 | 1.64 | 1.05 | 0.16 | 0.16 | 10.38 | 3.72 | 2.12 | 2.09 | 0.72 | 87.98 | 79.81 | 7.62 | 0.46 | - | - | アスファルトフィニッシャ［ホイール型・低騒音型・排出ガス対策型（2014年規制）］ 舗装幅2.3～6.0m | * | タイヤローラ［普通型・超低騒音型・排出ガス対策型（2011年規制）］ 質量13t | * | ロードローラ［マカダム・超低騒音型・排出ガス対策型（第２次基準値）］ 質量10t 締固め幅2.1m | * | 普通作業員 | 特殊作業員 | 運転手（特殊） | 土木一般世話役 | 細粒度アスコン（１３） | アスファルト乳剤 ＰＫ－３ プライムコート用 | 軽油 １．２号 パトロール給油 | - | - | ・[標準数量]平均仕上り厚 50mm ・注２
3.0m超 | 実数入力 | 細粒度ｱｽｺﾝ(13) | 無し | 1387.4 | 1.72 | 1.15 | 0.18 | 0.18 | 10.76 | 4.06 | 2.31 | 2.28 | 0.79 | 87.52 | 86.95 | 0.5 | - | - | - | アスファルトフィニッシャ［ホイール型・低騒音型・排出ガス対策型（2014年規制）］ 舗装幅2.3～6.0m | * | タイヤローラ［普通型・超低騒音型・排出ガス対策型（2011年規制）］ 質量13t | * | ロードローラ［マカダム・超低騒音型・排出ガス対策型（第２次基準値）］ 質量10t 締固め幅2.1m | * | 普通作業員 | 特殊作業員 | 運転手（特殊） | 土木一般世話役 | 細粒度アスコン（１３） | 軽油 １．２号 パトロール給油 | - | - | - | ・[標準数量]平均仕上り厚 50mm ・注２
3.0m超 | 実数入力 | 開粒度ｱｽｺﾝ(13) | ﾀｯｸｺｰﾄ PK-4 | 1216.5 | 2.05 | 1.31 | 0.2 | 0.2 | 12.91 | 4.63 | 2.63 | 2.6 | 0.9 | 85.04 | 81.13 | 3.23 | 0.57 | - | - | アスファルトフィニッシャ［ホイール型・低騒音型・排出ガス対策型（2014年規制）］ 舗装幅2.3～6.0m | * | タイヤローラ［普通型・超低騒音型・排出ガス対策型（2011年規制）］ 質量13t | * | ロードローラ［マカダム・超低騒音型・排出ガス対策型（第２次基準値）］ 質量10t 締固め幅2.1m | * | 普通作業員 | 特殊作業員 | 運転手（特殊） | 土木一般世話役 | 開粒度アスコン（１３） | アスファルト乳剤 ＰＫ－４ タックコート用 | 軽油 １．２号 パトロール給油 | - | - | [標準数量]平均仕上り厚 50mm
3.0m超 | 実数入力 | 開粒度ｱｽｺﾝ(13) | ﾌﾟﾗｲﾑｺｰﾄ PK-3 | 1292.4 | 1.93 | 1.23 | 0.19 | 0.19 | 12.16 | 4.36 | 2.48 | 2.45 | 0.84 | 85.91 | 76.35 | 8.92 | 0.54 | - | - | アスファルトフィニッシャ［ホイール型・低騒音型・排出ガス対策型（2014年規制）］ 舗装幅2.3～6.0m | * | タイヤローラ［普通型・超低騒音型・排出ガス対策型（2011年規制）］ 質量13t | * | ロードローラ［マカダム・超低騒音型・排出ガス対策型（第２次基準値）］ 質量10t 締固め幅2.1m | * | 普通作業員 | 特殊作業員 | 運転手（特殊） | 土木一般世話役 | 開粒度アスコン（１３） | アスファルト乳剤 ＰＫ－３ プライムコート用 | 軽油 １．２号 パトロール給油 | - | - | [標準数量]平均仕上り厚 50mm
3.0m超 | 実数入力 | 開粒度ｱｽｺﾝ(13) | 無し | 1167.6 | 2.03 | 1.36 | 0.21 | 0.21 | 12.78 | 4.82 | 2.75 | 2.71 | 0.93 | 85.19 | 84.51 | 0.6 | - | - | - | アスファルトフィニッシャ［ホイール型・低騒音型・排出ガス対策型（2014年規制）］ 舗装幅2.3～6.0m | * | タイヤローラ［普通型・超低騒音型・排出ガス対策型（2011年規制）］ 質量13t | * | ロードローラ［マカダム・超低騒音型・排出ガス対策型（第２次基準値）］ 質量10t 締固め幅2.1m | * | 普通作業員 | 特殊作業員 | 運転手（特殊） | 土木一般世話役 | 開粒度アスコン（１３） | 軽油 １．２号 パトロール給油 | - | - | - | [標準数量]平均仕上り厚 50mm
3.0m超 | 実数入力 | 各種(1.90以上2.00t/m3未満) | ﾀｯｸｺｰﾄ PK-4 | 1096.4 | 2.29 | 1.45 | 0.23 | 0.23 | 14.34 | 5.14 | 2.92 | 2.89 | 1 | 83.37 | 79.03 | 3.58 | 0.64 | - | - | アスファルトフィニッシャ［ホイール型・低騒音型・排出ガス対策型（2014年規制）］ 舗装幅2.3～6.0m | * | タイヤローラ［普通型・超低騒音型・排出ガス対策型（2011年規制）］ 質量13t | * | ロードローラ［マカダム・超低騒音型・排出ガス対策型（第２次基準値）］ 質量10t 締固め幅2.1m | * | 普通作業員 | 特殊作業員 | 運転手（特殊） | 土木一般世話役 | 再生粗粒度アスコン（２０） | アスファルト乳剤 ＰＫ－４ タックコート用 | 軽油 １．２号 パトロール給油 | - | - | [標準数量]平均仕上り厚 50mm
3.0m超 | 実数入力 | 各種(1.90以上2.00t/m3未満) | ﾌﾟﾗｲﾑｺｰﾄ PK-3 | 1172.3 | 2.13 | 1.36 | 0.21 | 0.21 | 13.39 | 4.8 | 2.73 | 2.7 | 0.93 | 84.48 | 73.95 | 9.83 | 0.59 | - | - | アスファルトフィニッシャ［ホイール型・低騒音型・排出ガス対策型（2014年規制）］ 舗装幅2.3～6.0m | * | タイヤローラ［普通型・超低騒音型・排出ガス対策型（2011年規制）］ 質量13t | * | ロードローラ［マカダム・超低騒音型・排出ガス対策型（第２次基準値）］ 質量10t 締固め幅2.1m | * | 普通作業員 | 特殊作業員 | 運転手（特殊） | 土木一般世話役 | 再生粗粒度アスコン（２０） | アスファルト乳剤 ＰＫ－３ プライムコート用 | 軽油 １．２号 パトロール給油 | - | - | [標準数量]平均仕上り厚 50mm
3.0m超 | 実数入力 | 各種(1.90以上2.00t/m3未満) | 無し | 1047.5 | 2.28 | 1.52 | 0.24 | 0.24 | 14.25 | 5.38 | 3.06 | 3.02 | 1.04 | 83.47 | 82.71 | 0.67 | - | - | - | アスファルトフィニッシャ［ホイール型・低騒音型・排出ガス対策型（2014年規制）］ 舗装幅2.3～6.0m | * | タイヤローラ［普通型・超低騒音型・排出ガス対策型（2011年規制）］ 質量13t | * | ロードローラ［マカダム・超低騒音型・排出ガス対策型（第２次基準値）］ 質量10t 締固め幅2.1m | * | 普通作業員 | 特殊作業員 | 運転手（特殊） | 土木一般世話役 | 再生粗粒度アスコン（２０） | 軽油 １．２号 パトロール給油 | - | - | - | [標準数量]平均仕上り厚 50mm
3.0m超 | 実数入力 | 各種(2.00以上2.10t/m3未満) | ﾀｯｸｺｰﾄ PK-4 | 1140.8 | 2.2 | 1.4 | 0.22 | 0.22 | 13.78 | 4.94 | 2.81 | 2.78 | 0.96 | 84.02 | 79.85 | 3.44 | 0.61 | - | - | アスファルトフィニッシャ［ホイール型・低騒音型・排出ガス対策型（2014年規制）］ 舗装幅2.3～6.0m | * | タイヤローラ［普通型・超低騒音型・排出ガス対策型（2011年規制）］ 質量13t | * | ロードローラ［マカダム・超低騒音型・排出ガス対策型（第２次基準値）］ 質量10t 締固め幅2.1m | * | 普通作業員 | 特殊作業員 | 運転手（特殊） | 土木一般世話役 | 再生粗粒度アスコン（２０） | アスファルト乳剤 ＰＫ－４ タックコート用 | 軽油 １．２号 パトロール給油 | - | - | [標準数量]平均仕上り厚 50mm
3.0m超 | 実数入力 | 各種(2.00以上2.10t/m3未満) | ﾌﾟﾗｲﾑｺｰﾄ PK-3 | 1216.7 | 2.05 | 1.31 | 0.2 | 0.2 | 12.91 | 4.63 | 2.63 | 2.6 | 0.9 | 85.04 | 74.89 | 9.47 | 0.57 | - | - | アスファルトフィニッシャ［ホイール型・低騒音型・排出ガス対策型（2014年規制）］ 舗装幅2.3～6.0m | * | タイヤローラ［普通型・超低騒音型・排出ガス対策型（2011年規制）］ 質量13t | * | ロードローラ［マカダム・超低騒音型・排出ガス対策型（第２次基準値）］ 質量10t 締固め幅2.1m | * | 普通作業員 | 特殊作業員 | 運転手（特殊） | 土木一般世話役 | 再生粗粒度アスコン（２０） | アスファルト乳剤 ＰＫ－３ プライムコート用 | 軽油 １．２号 パトロール給油 | - | - | [標準数量]平均仕上り厚 50mm
3.0m超 | 実数入力 | 各種(2.00以上2.10t/m3未満) | 無し | 1091.9 | 2.18 | 1.46 | 0.23 | 0.23 | 13.68 | 5.16 | 2.94 | 2.9 | 1 | 84.14 | 83.41 | 0.64 | - | - | - | アスファルトフィニッシャ［ホイール型・低騒音型・排出ガス対策型（2014年規制）］ 舗装幅2.3～6.0m | * | タイヤローラ［普通型・超低騒音型・排出ガス対策型（2011年規制）］ 質量13t | * | ロードローラ［マカダム・超低騒音型・排出ガス対策型（第２次基準値）］ 質量10t 締固め幅2.1m | * | 普通作業員 | 特殊作業員 | 運転手（特殊） | 土木一般世話役 | 再生粗粒度アスコン（２０） | 軽油 １．２号 パトロール給油 | - | - | - | [標準数量]平均仕上り厚 50mm
3.0m超 | 実数入力 | 各種(2.10以上2.20t/m3未満) | ﾀｯｸｺｰﾄ PK-4 | 1185.2 | 2.11 | 1.34 | 0.21 | 0.21 | 13.25 | 4.75 | 2.7 | 2.67 | 0.92 | 84.64 | 80.63 | 3.31 | 0.59 | - | - | アスファルトフィニッシャ［ホイール型・低騒音型・排出ガス対策型（2014年規制）］ 舗装幅2.3～6.0m | * | タイヤローラ［普通型・超低騒音型・排出ガス対策型（2011年規制）］ 質量13t | * | ロードローラ［マカダム・超低騒音型・排出ガス対策型（第２次基準値）］ 質量10t 締固め幅2.1m | * | 普通作業員 | 特殊作業員 | 運転手（特殊） | 土木一般世話役 | 再生粗粒度アスコン（２０） | アスファルト乳剤 ＰＫ－４ タックコート用 | 軽油 １．２号 パトロール給油 | - | - | [標準数量]平均仕上り厚 50mm
3.0m超 | 実数入力 | 各種(2.10以上2.20t/m3未満) | ﾌﾟﾗｲﾑｺｰﾄ PK-3 | 1261.1 | 1.99 | 1.26 | 0.2 | 0.2 | 12.46 | 4.47 | 2.54 | 2.51 | 0.86 | 85.55 | 75.75 | 9.14 | 0.55 | - | - | アスファルトフィニッシャ［ホイール型・低騒音型・排出ガス対策型（2014年規制）］ 舗装幅2.3～6.0m | * | タイヤローラ［普通型・超低騒音型・排出ガス対策型（2011年規制）］ 質量13t | * | ロードローラ［マカダム・超低騒音型・排出ガス対策型（第２次基準値）］ 質量10t 締固め幅2.1m | * | 普通作業員 | 特殊作業員 | 運転手（特殊） | 土木一般世話役 | 再生粗粒度アスコン（２０） | アスファルト乳剤 ＰＫ－３ プライムコート用 | 軽油 １．２号 パトロール給油 | - | - | [標準数量]平均仕上り厚 50mm
3.0m超 | 実数入力 | 各種(2.10以上2.20t/m3未満) | 無し | 1136.3 | 2.09 | 1.4 | 0.22 | 0.22 | 13.14 | 4.96 | 2.82 | 2.79 | 0.96 | 84.77 | 84.08 | 0.61 | - | - | - | アスファルトフィニッシャ［ホイール型・低騒音型・排出ガス対策型（2014年規制）］ 舗装幅2.3～6.0m | * | タイヤローラ［普通型・超低騒音型・排出ガス対策型（2011年規制）］ 質量13t | * | ロードローラ［マカダム・超低騒音型・排出ガス対策型（第２次基準値）］ 質量10t 締固め幅2.1m | * | 普通作業員 | 特殊作業員 | 運転手（特殊） | 土木一般世話役 | 再生粗粒度アスコン（２０） | 軽油 １．２号 パトロール給油 | - | - | - | [標準数量]平均仕上り厚 50mm
3.0m超 | 実数入力 | 各種(2.20以上2.30t/m3未満) | ﾀｯｸｺｰﾄ PK-4 | 1229.6 | 2.03 | 1.29 | 0.2 | 0.2 | 12.79 | 4.58 | 2.61 | 2.58 | 0.89 | 85.18 | 81.31 | 3.19 | 0.57 | - | - | アスファルトフィニッシャ［ホイール型・低騒音型・排出ガス対策型（2014年規制）］ 舗装幅2.3～6.0m | * | タイヤローラ［普通型・超低騒音型・排出ガス対策型（2011年規制）］ 質量13t | * | ロードローラ［マカダム・超低騒音型・排出ガス対策型（第２次基準値）］ 質量10t 締固め幅2.1m | * | 普通作業員 | 特殊作業員 | 運転手（特殊） | 土木一般世話役 | 再生粗粒度アスコン（２０） | アスファルト乳剤 ＰＫ－４ タックコート用 | 軽油 １．２号 パトロール給油 | - | - | [標準数量]平均仕上り厚 50mm
3.0m超 | 実数入力 | 各種(2.20以上2.30t/m3未満) | ﾌﾟﾗｲﾑｺｰﾄ PK-3 | 1305.6 | 1.92 | 1.22 | 0.19 | 0.19 | 12.02 | 4.31 | 2.45 | 2.43 | 0.83 | 86.06 | 76.6 | 8.83 | 0.53 | - | - | アスファルトフィニッシャ［ホイール型・低騒音型・排出ガス対策型（2014年規制）］ 舗装幅2.3～6.0m | * | タイヤローラ［普通型・超低騒音型・排出ガス対策型（2011年規制）］ 質量13t | * | ロードローラ［マカダム・超低騒音型・排出ガス対策型（第２次基準値）］ 質量10t 締固め幅2.1m | * | 普通作業員 | 特殊作業員 | 運転手（特殊） | 土木一般世話役 | 再生粗粒度アスコン（２０） | アスファルト乳剤 ＰＫ－３ プライムコート用 | 軽油 １．２号 パトロール給油 | - | - | [標準数量]平均仕上り厚 50mm
3.0m超 | 実数入力 | 各種(2.20以上2.30t/m3未満) | 無し | 1180.7 | 2.01 | 1.35 | 0.21 | 0.21 | 12.63 | 4.77 | 2.71 | 2.68 | 0.92 | 85.36 | 84.69 | 0.59 | - | - | - | アスファルトフィニッシャ［ホイール型・低騒音型・排出ガス対策型（2014年規制）］ 舗装幅2.3～6.0m | * | タイヤローラ［普通型・超低騒音型・排出ガス対策型（2011年規制）］ 質量13t | * | ロードローラ［マカダム・超低騒音型・排出ガス対策型（第２次基準値）］ 質量10t 締固め幅2.1m | * | 普通作業員 | 特殊作業員 | 運転手（特殊） | 土木一般世話役 | 再生粗粒度アスコン（２０） | 軽油 １．２号 パトロール給油 | - | - | - | [標準数量]平均仕上り厚 50mm
3.0m超 | 実数入力 | 各種(2.30以上2.40t/m3未満) | ﾀｯｸｺｰﾄ PK-4 | 1274 | 1.96 | 1.25 | 0.19 | 0.19 | 12.34 | 4.42 | 2.52 | 2.49 | 0.86 | 85.7 | 81.96 | 3.08 | 0.55 | - | - | アスファルトフィニッシャ［ホイール型・低騒音型・排出ガス対策型（2014年規制）］ 舗装幅2.3～6.0m | * | タイヤローラ［普通型・超低騒音型・排出ガス対策型（2011年規制）］ 質量13t | * | ロードローラ［マカダム・超低騒音型・排出ガス対策型（第２次基準値）］ 質量10t 締固め幅2.1m | * | 普通作業員 | 特殊作業員 | 運転手（特殊） | 土木一般世話役 | 再生粗粒度アスコン（２０） | アスファルト乳剤 ＰＫ－４ タックコート用 | 軽油 １．２号 パトロール給油 | - | - | [標準数量]平均仕上り厚 50mm
3.0m超 | 実数入力 | 各種(2.30以上2.40t/m3未満) | ﾌﾟﾗｲﾑｺｰﾄ PK-3 | 1350 | 1.85 | 1.18 | 0.18 | 0.18 | 11.64 | 4.17 | 2.37 | 2.35 | 0.81 | 86.51 | 77.35 | 8.54 | 0.52 | - | - | アスファルトフィニッシャ［ホイール型・低騒音型・排出ガス対策型（2014年規制）］ 舗装幅2.3～6.0m | * | タイヤローラ［普通型・超低騒音型・排出ガス対策型（2011年規制）］ 質量13t | * | ロードローラ［マカダム・超低騒音型・排出ガス対策型（第２次基準値）］ 質量10t 締固め幅2.1m | * | 普通作業員 | 特殊作業員 | 運転手（特殊） | 土木一般世話役 | 再生粗粒度アスコン（２０） | アスファルト乳剤 ＰＫ－３ プライムコート用 | 軽油 １．２号 パトロール給油 | - | - | [標準数量]平均仕上り厚 50mm
3.0m超 | 実数入力 | 各種(2.30以上2.40t/m3未満) | 無し | 1225.1 | 1.94 | 1.3 | 0.2 | 0.2 | 12.19 | 4.6 | 2.62 | 2.59 | 0.89 | 85.87 | 85.22 | 0.57 | - | - | - | アスファルトフィニッシャ［ホイール型・低騒音型・排出ガス対策型（2014年規制）］ 舗装幅2.3～6.0m | * | タイヤローラ［普通型・超低騒音型・排出ガス対策型（2011年規制）］ 質量13t | * | ロードローラ［マカダム・超低騒音型・排出ガス対策型（第２次基準値）］ 質量10t 締固め幅2.1m | * | 普通作業員 | 特殊作業員 | 運転手（特殊） | 土木一般世話役 | 再生粗粒度アスコン（２０） | 軽油 １．２号 パトロール給油 | - | - | - | [標準数量]平均仕上り厚 50mm
3.0m超 | 実数入力 | 各種(2.40以上2.50t/m3未満) | ﾀｯｸｺｰﾄ PK-4 | 1318.4 | 1.9 | 1.21 | 0.19 | 0.19 | 11.92 | 4.27 | 2.43 | 2.4 | 0.83 | 86.18 | 82.57 | 2.98 | 0.53 | - | - | アスファルトフィニッシャ［ホイール型・低騒音型・排出ガス対策型（2014年規制）］ 舗装幅2.3～6.0m | * | タイヤローラ［普通型・超低騒音型・排出ガス対策型（2011年規制）］ 質量13t | * | ロードローラ［マカダム・超低騒音型・排出ガス対策型（第２次基準値）］ 質量10t 締固め幅2.1m | * | 普通作業員 | 特殊作業員 | 運転手（特殊） | 土木一般世話役 | 再生粗粒度アスコン（２０） | アスファルト乳剤 ＰＫ－４ タックコート用 | 軽油 １．２号 パトロール給油 | - | - | [標準数量]平均仕上り厚 50mm
3.0m超 | 実数入力 | 各種(2.40以上2.50t/m3未満) | ﾌﾟﾗｲﾑｺｰﾄ PK-3 | 1394.4 | 1.8 | 1.14 | 0.18 | 0.18 | 11.27 | 4.04 | 2.3 | 2.27 | 0.78 | 86.93 | 78.07 | 8.26 | 0.5 | - | - | アスファルトフィニッシャ［ホイール型・低騒音型・排出ガス対策型（2014年規制）］ 舗装幅2.3～6.0m | * | タイヤローラ［普通型・超低騒音型・排出ガス対策型（2011年規制）］ 質量13t | * | ロードローラ［マカダム・超低騒音型・排出ガス対策型（第２次基準値）］ 質量10t 締固め幅2.1m | * | 普通作業員 | 特殊作業員 | 運転手（特殊） | 土木一般世話役 | 再生粗粒度アスコン（２０） | アスファルト乳剤 ＰＫ－３ プライムコート用 | 軽油 １．２号 パトロール給油 | - | - | [標準数量]平均仕上り厚 50mm
3.0m超 | 実数入力 | 各種(2.40以上2.50t/m3未満) | 無し | 1269.5 | 1.87 | 1.25 | 0.2 | 0.19 | 11.75 | 4.44 | 2.52 | 2.49 | 0.86 | 86.38 | 85.76 | 0.55 | - | - | - | アスファルトフィニッシャ［ホイール型・低騒音型・排出ガス対策型（2014年規制）］ 舗装幅2.3～6.0m | * | タイヤローラ［普通型・超低騒音型・排出ガス対策型（2011年規制）］ 質量13t | * | ロードローラ［マカダム・超低騒音型・排出ガス対策型（第２次基準値）］ 質量10t 締固め幅2.1m | * | 普通作業員 | 特殊作業員 | 運転手（特殊） | 土木一般世話役 | 再生粗粒度アスコン（２０） | 軽油 １．２号 パトロール給油 | - | - | - | [標準数量]平均仕上り厚 50mm
注１． | この標準単価を適用する材料規格(アスファルト混合物)
・ | 密粒度ｱｽｺﾝ(20)
・ | 密粒度ｱｽｺﾝ(13)
・ | 密粒度ｱｽｺﾝ(20F)
・ | 密粒度ｱｽｺﾝ(13F)
・ | 密粒度ｷﾞｬｯﾌﾟｱｽｺﾝ(20)
・ | 密粒度ｷﾞｬｯﾌﾟｱｽｺﾝ(13)
・ | 密粒度ｷﾞｬｯﾌﾟｱｽｺﾝ(20F)
・ | 密粒度ｷﾞｬｯﾌﾟｱｽｺﾝ(13F)
・ | 粗粒度ｱｽｺﾝ(20)
・ | 再生密粒度ｱｽｺﾝ(20)
・ | 再生密粒度ｱｽｺﾝ(13)
・ | 再生粗粒度ｱｽｺﾝ(20)
・ | 改質As 粗粒 AC-100(20)
・ | 改質As 密粒 AC-100(20)
・ | 改質As 密粒 AC-100(13)
・ | 改質As 密粒 I型(20)
・ | 改質As 密粒 II型(20) DS3000
・ | 改質As 粗粒 I型(20)
・ | 改質As 粗粒 I型(20) DS3000
・ | 改質As 粗粒 Ⅱ型(20) DS5000
・ | 改質As 再生粗粒 I型(20)
・ | 改質As 再生粗粒 I型(20) DS3000
・ | 改質As 再生粗粒 Ⅱ型(20) DS5000
注２． | この標準単価を適用する材料規格(アスファルト混合物)
・ | 細粒度ｱｽｺﾝ(13)
・ | 細粒度ｱｽｺﾝ(13F)
・ | 細粒度ｷﾞｬｯﾌﾟｱｽｺﾝ(20F)
・ | 細粒度ｷﾞｬｯﾌﾟｱｽｺﾝ(13F)
・ | 細粒度ｷﾞｬｯﾌﾟｱｽｺﾝ(5F)
・ | 再生細粒度ｱｽｺﾝ(13)

## 082
No.082【 表層（車道・路肩部） 】
＜ 積算単位：ｍ２ ＞
条件区分 |  |  |  | 標準単価 | 機労材構成比 | [14 empty] | 代表機労材規格 | [14 empty] | 備考
平均幅員 | 1層当り平均仕上り厚 | 材料 | 瀝青材料種類 |  | K |  |  |  | R |  |  |  |  | Z |  |  |  |  | S | K （ *印：賃料） | [5 empty] | R |  |  |  | Z |  |  |  | S
[6 empty] | K1 | K2 | K3 |  | R1 | R2 | R3 | R4 |  | Z1 | Z2 | Z3 | Z4 |  | K1 |  | K2 |  | K3 |  | R1 | R2 | R3 | R4 | Z1 | Z2 | Z3 | Z4
1.4m未満(1層当り平均仕上り厚50mm以下) | 実数入力 | 密粒度ｱｽｺﾝ(20) | ﾀｯｸｺｰﾄ PK-4 | 2365.8 | 0.54 | 0.3 | 0.16 | - | 46.55 | 20.88 | 14.6 | 4.31 | - | 52.91 | 51.07 | 1.66 | 0.13 | 0.03 | - | 振動ローラ（舗装用）［ハンドガイド式］ 運転質量0.5～0.6t |  | 振動コンパクタ［前進型］ 機械質量40～60kg |  | - |  | 特殊作業員 | 普通作業員 | 土木一般世話役 | - | 密粒度アスコン（２０） | アスファルト乳剤 ＰＫ－４ タックコート用 | ガソリン レギュラー スタンド | 軽油 １．２号 パトロール給油 | - | ・[標準数量]平均仕上り厚 50mm ・注１
1.4m未満(1層当り平均仕上り厚50mm以下) | 実数入力 | 密粒度ｱｽｺﾝ(20) | ﾌﾟﾗｲﾑｺｰﾄ PK-3 | 2441.8 | 0.52 | 0.3 | 0.15 | - | 45.1 | 20.23 | 14.15 | 4.17 | - | 54.38 | 49.49 | 4.72 | 0.12 | 0.03 | - | 振動ローラ（舗装用）［ハンドガイド式］ 運転質量0.5～0.6t |  | 振動コンパクタ［前進型］ 機械質量40～60kg |  | - |  | 特殊作業員 | 普通作業員 | 土木一般世話役 | - | 密粒度アスコン（２０） | アスファルト乳剤 ＰＫ－３ プライムコート用 | ガソリン レギュラー スタンド | 軽油 １．２号 パトロール給油 | - | ・[標準数量]平均仕上り厚 50mm ・注１
1.4m未満(1層当り平均仕上り厚50mm以下) | 実数入力 | 密粒度ｱｽｺﾝ(20) | 無し | 2221.2 | 0.53 | 0.33 | 0.17 | - | 44.92 | 22.24 | 15.55 | 4.59 | - | 54.55 | 54.36 | 0.14 | 0.04 | - | - | 振動ローラ（舗装用）［ハンドガイド式］ 運転質量0.5～0.6t |  | 振動コンパクタ［前進型］ 機械質量40～60kg |  | - |  | 特殊作業員 | 普通作業員 | 土木一般世話役 | - | 密粒度アスコン（２０） | ガソリン レギュラー スタンド | 軽油 １．２号 パトロール給油 | - | - | ・[標準数量]平均仕上り厚 50mm ・注１
1.4m未満(1層当り平均仕上り厚50mm以下) | 実数入力 | 細粒度ｱｽｺﾝ(13) | ﾀｯｸｺｰﾄ PK-4 | 2364.7 | 0.55 | 0.31 | 0.16 | - | 46.57 | 20.89 | 14.61 | 4.31 | - | 52.88 | 51.04 | 1.66 | 0.13 | 0.03 | - | 振動ローラ（舗装用）［ハンドガイド式］ 運転質量0.5～0.6t |  | 振動コンパクタ［前進型］ 機械質量40～60kg |  | - |  | 特殊作業員 | 普通作業員 | 土木一般世話役 | - | 細粒度アスコン（１３） | アスファルト乳剤 ＰＫ－４ タックコート用 | ガソリン レギュラー スタンド | 軽油 １．２号 パトロール給油 | - | ・[標準数量]平均仕上り厚 50mm ・注２
1.4m未満(1層当り平均仕上り厚50mm以下) | 実数入力 | 細粒度ｱｽｺﾝ(13) | ﾌﾟﾗｲﾑｺｰﾄ PK-3 | 2440.6 | 0.52 | 0.3 | 0.15 | - | 45.12 | 20.24 | 14.16 | 4.17 | - | 54.36 | 49.47 | 4.72 | 0.12 | 0.03 | - | 振動ローラ（舗装用）［ハンドガイド式］ 運転質量0.5～0.6t |  | 振動コンパクタ［前進型］ 機械質量40～60kg |  | - |  | 特殊作業員 | 普通作業員 | 土木一般世話役 | - | 細粒度アスコン（１３） | アスファルト乳剤 ＰＫ－３ プライムコート用 | ガソリン レギュラー スタンド | 軽油 １．２号 パトロール給油 | - | ・[標準数量]平均仕上り厚 50mm ・注２
1.4m未満(1層当り平均仕上り厚50mm以下) | 実数入力 | 細粒度ｱｽｺﾝ(13) | 無し | 2220.1 | 0.53 | 0.33 | 0.17 | - | 44.94 | 22.25 | 15.56 | 4.59 | - | 54.53 | 54.34 | 0.14 | 0.04 | - | - | 振動ローラ（舗装用）［ハンドガイド式］ 運転質量0.5～0.6t |  | 振動コンパクタ［前進型］ 機械質量40～60kg |  | - |  | 特殊作業員 | 普通作業員 | 土木一般世話役 | - | 細粒度アスコン（１３） | ガソリン レギュラー スタンド | 軽油 １．２号 パトロール給油 | - | - | ・[標準数量]平均仕上り厚 50mm ・注２
1.4m未満(1層当り平均仕上り厚50mm以下) | 実数入力 | 開粒度ｱｽｺﾝ(13) | ﾀｯｸｺｰﾄ PK-4 | 2144.8 | 0.59 | 0.34 | 0.17 | - | 51.4 | 23.08 | 16.11 | 4.75 | - | 48.01 | 45.97 | 1.83 | 0.14 | 0.04 | - | 振動ローラ（舗装用）［ハンドガイド式］ 運転質量0.5～0.6t |  | 振動コンパクタ［前進型］ 機械質量40～60kg |  | - |  | 特殊作業員 | 普通作業員 | 土木一般世話役 | - | 開粒度アスコン（１３） | アスファルト乳剤 ＰＫ－４ タックコート用 | ガソリン レギュラー スタンド | 軽油 １．２号 パトロール給油 | - | [標準数量]平均仕上り厚 50mm
1.4m未満(1層当り平均仕上り厚50mm以下) | 実数入力 | 開粒度ｱｽｺﾝ(13) | ﾌﾟﾗｲﾑｺｰﾄ PK-3 | 2220.8 | 0.58 | 0.33 | 0.17 | - | 49.59 | 22.24 | 15.56 | 4.59 | - | 49.83 | 44.43 | 5.19 | 0.14 | 0.04 | - | 振動ローラ（舗装用）［ハンドガイド式］ 運転質量0.5～0.6t |  | 振動コンパクタ［前進型］ 機械質量40～60kg |  | - |  | 特殊作業員 | 普通作業員 | 土木一般世話役 | - | 開粒度アスコン（１３） | アスファルト乳剤 ＰＫ－３ プライムコート用 | ガソリン レギュラー スタンド | 軽油 １．２号 パトロール給油 | - | [標準数量]平均仕上り厚 50mm
1.4m未満(1層当り平均仕上り厚50mm以下) | 実数入力 | 開粒度ｱｽｺﾝ(13) | 無し | 2000.2 | 0.58 | 0.36 | 0.19 | - | 49.93 | 24.75 | 17.27 | 5.09 | - | 49.49 | 49.29 | 0.15 | 0.04 | - | - | 振動ローラ（舗装用）［ハンドガイド式］ 運転質量0.5～0.6t |  | 振動コンパクタ［前進型］ 機械質量40～60kg |  | - |  | 特殊作業員 | 普通作業員 | 土木一般世話役 | - | 開粒度アスコン（１３） | ガソリン レギュラー スタンド | 軽油 １．２号 パトロール給油 | - | - | [標準数量]平均仕上り厚 50mm
1.4m未満(1層当り平均仕上り厚50mm以下) | 実数入力 | 各種(1.90以上2.00t/m3未満) | ﾀｯｸｺｰﾄ PK-4 | 2160.4 | 0.58 | 0.33 | 0.17 | - | 51.03 | 22.92 | 15.99 | 4.72 | - | 48.39 | 46.36 | 1.82 | 0.14 | 0.04 | - | 振動ローラ（舗装用）［ハンドガイド式］ 運転質量0.5～0.6t |  | 振動コンパクタ［前進型］ 機械質量40～60kg |  | - |  | 特殊作業員 | 普通作業員 | 土木一般世話役 | - | 密粒度アスコン（２０） | アスファルト乳剤 ＰＫ－４ タックコート用 | ガソリン レギュラー スタンド | 軽油 １．２号 パトロール給油 | - | [標準数量]平均仕上り厚 50mm
1.4m未満(1層当り平均仕上り厚50mm以下) | 実数入力 | 各種(1.90以上2.00t/m3未満) | ﾌﾟﾗｲﾑｺｰﾄ PK-3 | 2236.3 | 0.57 | 0.32 | 0.17 | - | 49.24 | 22.08 | 15.45 | 4.56 | - | 50.19 | 44.83 | 5.15 | 0.14 | 0.04 | - | 振動ローラ（舗装用）［ハンドガイド式］ 運転質量0.5～0.6t |  | 振動コンパクタ［前進型］ 機械質量40～60kg |  | - |  | 特殊作業員 | 普通作業員 | 土木一般世話役 | - | 密粒度アスコン（２０） | アスファルト乳剤 ＰＫ－３ プライムコート用 | ガソリン レギュラー スタンド | 軽油 １．２号 パトロール給油 | - | [標準数量]平均仕上り厚 50mm
1.4m未満(1層当り平均仕上り厚50mm以下) | 実数入力 | 各種(1.90以上2.00t/m3未満) | 無し | 2015.8 | 0.57 | 0.36 | 0.18 | - | 49.5 | 24.5 | 17.14 | 5.06 | - | 49.93 | 49.73 | 0.15 | 0.04 | - | - | 振動ローラ（舗装用）［ハンドガイド式］ 運転質量0.5～0.6t |  | 振動コンパクタ［前進型］ 機械質量40～60kg |  | - |  | 特殊作業員 | 普通作業員 | 土木一般世話役 | - | 密粒度アスコン（２０） | ガソリン レギュラー スタンド | 軽油 １．２号 パトロール給油 | - | - | [標準数量]平均仕上り厚 50mm
1.4m未満(1層当り平均仕上り厚50mm以下) | 実数入力 | 各種(2.00以上2.10t/m3未満) | ﾀｯｸｺｰﾄ PK-4 | 2211.7 | 0.58 | 0.33 | 0.17 | - | 49.84 | 22.38 | 15.62 | 4.61 | - | 49.58 | 47.6 | 1.77 | 0.14 | 0.04 | - | 振動ローラ（舗装用）［ハンドガイド式］ 運転質量0.5～0.6t |  | 振動コンパクタ［前進型］ 機械質量40～60kg |  | - |  | 特殊作業員 | 普通作業員 | 土木一般世話役 | - | 密粒度アスコン（２０） | アスファルト乳剤 ＰＫ－４ タックコート用 | ガソリン レギュラー スタンド | 軽油 １．２号 パトロール給油 | - | [標準数量]平均仕上り厚 50mm
1.4m未満(1層当り平均仕上り厚50mm以下) | 実数入力 | 各種(2.00以上2.10t/m3未満) | ﾌﾟﾗｲﾑｺｰﾄ PK-3 | 2287.7 | 0.56 | 0.32 | 0.16 | - | 48.13 | 21.59 | 15.1 | 4.45 | - | 51.31 | 46.08 | 5.03 | 0.13 | 0.04 | - | 振動ローラ（舗装用）［ハンドガイド式］ 運転質量0.5～0.6t |  | 振動コンパクタ［前進型］ 機械質量40～60kg |  | - |  | 特殊作業員 | 普通作業員 | 土木一般世話役 | - | 密粒度アスコン（２０） | アスファルト乳剤 ＰＫ－３ プライムコート用 | ガソリン レギュラー スタンド | 軽油 １．２号 パトロール給油 | - | [標準数量]平均仕上り厚 50mm
1.4m未満(1層当り平均仕上り厚50mm以下) | 実数入力 | 各種(2.00以上2.10t/m3未満) | 無し | 2067.1 | 0.56 | 0.35 | 0.18 | - | 48.26 | 23.89 | 16.71 | 4.93 | - | 51.18 | 50.98 | 0.15 | 0.04 | - | - | 振動ローラ（舗装用）［ハンドガイド式］ 運転質量0.5～0.6t |  | 振動コンパクタ［前進型］ 機械質量40～60kg |  | - |  | 特殊作業員 | 普通作業員 | 土木一般世話役 | - | 密粒度アスコン（２０） | ガソリン レギュラー スタンド | 軽油 １．２号 パトロール給油 | - | - | [標準数量]平均仕上り厚 50mm
1.4m未満(1層当り平均仕上り厚50mm以下) | 実数入力 | 各種(2.10以上2.20t/m3未満) | ﾀｯｸｺｰﾄ PK-4 | 2263.1 | 0.56 | 0.32 | 0.16 | - | 48.66 | 21.82 | 15.27 | 4.5 | - | 50.78 | 48.85 | 1.73 | 0.13 | 0.04 | - | 振動ローラ（舗装用）［ハンドガイド式］ 運転質量0.5～0.6t |  | 振動コンパクタ［前進型］ 機械質量40～60kg |  | - |  | 特殊作業員 | 普通作業員 | 土木一般世話役 | - | 密粒度アスコン（２０） | アスファルト乳剤 ＰＫ－４ タックコート用 | ガソリン レギュラー スタンド | 軽油 １．２号 パトロール給油 | - | [標準数量]平均仕上り厚 50mm
1.4m未満(1層当り平均仕上り厚50mm以下) | 実数入力 | 各種(2.10以上2.20t/m3未満) | ﾌﾟﾗｲﾑｺｰﾄ PK-3 | 2339 | 0.55 | 0.31 | 0.16 | - | 47.08 | 21.11 | 14.77 | 4.36 | - | 52.37 | 47.27 | 4.92 | 0.13 | 0.03 | - | 振動ローラ（舗装用）［ハンドガイド式］ 運転質量0.5～0.6t |  | 振動コンパクタ［前進型］ 機械質量40～60kg |  | - |  | 特殊作業員 | 普通作業員 | 土木一般世話役 | - | 密粒度アスコン（２０） | アスファルト乳剤 ＰＫ－３ プライムコート用 | ガソリン レギュラー スタンド | 軽油 １．２号 パトロール給油 | - | [標準数量]平均仕上り厚 50mm
1.4m未満(1層当り平均仕上り厚50mm以下) | 実数入力 | 各種(2.10以上2.20t/m3未満) | 無し | 2118.5 | 0.54 | 0.34 | 0.17 | - | 47.09 | 23.31 | 16.31 | 4.81 | - | 52.37 | 52.18 | 0.14 | 0.04 | - | - | 振動ローラ（舗装用）［ハンドガイド式］ 運転質量0.5～0.6t |  | 振動コンパクタ［前進型］ 機械質量40～60kg |  | - |  | 特殊作業員 | 普通作業員 | 土木一般世話役 | - | 密粒度アスコン（２０） | ガソリン レギュラー スタンド | 軽油 １．２号 パトロール給油 | - | - | [標準数量]平均仕上り厚 50mm
1.4m未満(1層当り平均仕上り厚50mm以下) | 実数入力 | 各種(2.20以上2.30t/m3未満) | ﾀｯｸｺｰﾄ PK-4 | 2314.5 | 0.55 | 0.31 | 0.16 | - | 47.58 | 21.34 | 14.93 | 4.4 | - | 51.87 | 50 | 1.69 | 0.13 | 0.03 | - | 振動ローラ（舗装用）［ハンドガイド式］ 運転質量0.5～0.6t |  | 振動コンパクタ［前進型］ 機械質量40～60kg |  | - |  | 特殊作業員 | 普通作業員 | 土木一般世話役 | - | 密粒度アスコン（２０） | アスファルト乳剤 ＰＫ－４ タックコート用 | ガソリン レギュラー スタンド | 軽油 １．２号 パトロール給油 | - | [標準数量]平均仕上り厚 50mm
1.4m未満(1層当り平均仕上り厚50mm以下) | 実数入力 | 各種(2.20以上2.30t/m3未満) | ﾌﾟﾗｲﾑｺｰﾄ PK-3 | 2390.4 | 0.52 | 0.3 | 0.15 | - | 46.06 | 20.66 | 14.45 | 4.26 | - | 53.42 | 48.42 | 4.82 | 0.13 | 0.03 | - | 振動ローラ（舗装用）［ハンドガイド式］ 運転質量0.5～0.6t |  | 振動コンパクタ［前進型］ 機械質量40～60kg |  | - |  | 特殊作業員 | 普通作業員 | 土木一般世話役 | - | 密粒度アスコン（２０） | アスファルト乳剤 ＰＫ－３ プライムコート用 | ガソリン レギュラー スタンド | 軽油 １．２号 パトロール給油 | - | [標準数量]平均仕上り厚 50mm
1.4m未満(1層当り平均仕上り厚50mm以下) | 実数入力 | 各種(2.20以上2.30t/m3未満) | 無し | 2169.9 | 0.53 | 0.33 | 0.17 | - | 45.98 | 22.76 | 15.92 | 4.7 | - | 53.49 | 53.3 | 0.14 | 0.04 | - | - | 振動ローラ（舗装用）［ハンドガイド式］ 運転質量0.5～0.6t |  | 振動コンパクタ［前進型］ 機械質量40～60kg |  | - |  | 特殊作業員 | 普通作業員 | 土木一般世話役 | - | 密粒度アスコン（２０） | ガソリン レギュラー スタンド | 軽油 １．２号 パトロール給油 | - | - | [標準数量]平均仕上り厚 50mm
1.4m未満(1層当り平均仕上り厚50mm以下) | 実数入力 | 各種(2.30以上2.40t/m3未満) | ﾀｯｸｺｰﾄ PK-4 | 2365.8 | 0.54 | 0.3 | 0.16 | - | 46.55 | 20.88 | 14.6 | 4.31 | - | 52.91 | 51.07 | 1.66 | 0.13 | 0.03 | - | 振動ローラ（舗装用）［ハンドガイド式］ 運転質量0.5～0.6t |  | 振動コンパクタ［前進型］ 機械質量40～60kg |  | - |  | 特殊作業員 | 普通作業員 | 土木一般世話役 | - | 密粒度アスコン（２０） | アスファルト乳剤 ＰＫ－４ タックコート用 | ガソリン レギュラー スタンド | 軽油 １．２号 パトロール給油 | - | [標準数量]平均仕上り厚 50mm
1.4m未満(1層当り平均仕上り厚50mm以下) | 実数入力 | 各種(2.30以上2.40t/m3未満) | ﾌﾟﾗｲﾑｺｰﾄ PK-3 | 2441.8 | 0.52 | 0.3 | 0.15 | - | 45.1 | 20.23 | 14.15 | 4.17 | - | 54.38 | 49.49 | 4.72 | 0.12 | 0.03 | - | 振動ローラ（舗装用）［ハンドガイド式］ 運転質量0.5～0.6t |  | 振動コンパクタ［前進型］ 機械質量40～60kg |  | - |  | 特殊作業員 | 普通作業員 | 土木一般世話役 | - | 密粒度アスコン（２０） | アスファルト乳剤 ＰＫ－３ プライムコート用 | ガソリン レギュラー スタンド | 軽油 １．２号 パトロール給油 | - | [標準数量]平均仕上り厚 50mm
1.4m未満(1層当り平均仕上り厚50mm以下) | 実数入力 | 各種(2.30以上2.40t/m3未満) | 無し | 2221.2 | 0.53 | 0.33 | 0.17 | - | 44.92 | 22.24 | 15.55 | 4.59 | - | 54.55 | 54.36 | 0.14 | 0.04 | - | - | 振動ローラ（舗装用）［ハンドガイド式］ 運転質量0.5～0.6t |  | 振動コンパクタ［前進型］ 機械質量40～60kg |  | - |  | 特殊作業員 | 普通作業員 | 土木一般世話役 | - | 密粒度アスコン（２０） | ガソリン レギュラー スタンド | 軽油 １．２号 パトロール給油 | - | - | [標準数量]平均仕上り厚 50mm
1.4m未満(1層当り平均仕上り厚50mm以下) | 実数入力 | 各種(2.40以上2.50t/m3未満) | ﾀｯｸｺｰﾄ PK-4 | 2417.2 | 0.52 | 0.3 | 0.15 | - | 45.55 | 20.43 | 14.29 | 4.21 | - | 53.93 | 52.13 | 1.62 | 0.13 | 0.03 | - | 振動ローラ（舗装用）［ハンドガイド式］ 運転質量0.5～0.6t |  | 振動コンパクタ［前進型］ 機械質量40～60kg |  | - |  | 特殊作業員 | 普通作業員 | 土木一般世話役 | - | 密粒度アスコン（２０） | アスファルト乳剤 ＰＫ－４ タックコート用 | ガソリン レギュラー スタンド | 軽油 １．２号 パトロール給油 | - | [標準数量]平均仕上り厚 50mm
1.4m未満(1層当り平均仕上り厚50mm以下) | 実数入力 | 各種(2.40以上2.50t/m3未満) | ﾌﾟﾗｲﾑｺｰﾄ PK-3 | 2493.1 | 0.51 | 0.29 | 0.15 | - | 44.18 | 19.81 | 13.86 | 4.09 | - | 55.31 | 50.52 | 4.62 | 0.12 | 0.03 | - | 振動ローラ（舗装用）［ハンドガイド式］ 運転質量0.5～0.6t |  | 振動コンパクタ［前進型］ 機械質量40～60kg |  | - |  | 特殊作業員 | 普通作業員 | 土木一般世話役 | - | 密粒度アスコン（２０） | アスファルト乳剤 ＰＫ－３ プライムコート用 | ガソリン レギュラー スタンド | 軽油 １．２号 パトロール給油 | - | [標準数量]平均仕上り厚 50mm
1.4m未満(1層当り平均仕上り厚50mm以下) | 実数入力 | 各種(2.40以上2.50t/m3未満) | 無し | 2272.6 | 0.5 | 0.32 | 0.16 | - | 43.89 | 21.73 | 15.2 | 4.48 | - | 55.61 | 55.43 | 0.13 | 0.04 | - | - | 振動ローラ（舗装用）［ハンドガイド式］ 運転質量0.5～0.6t |  | 振動コンパクタ［前進型］ 機械質量40～60kg |  | - |  | 特殊作業員 | 普通作業員 | 土木一般世話役 | - | 密粒度アスコン（２０） | ガソリン レギュラー スタンド | 軽油 １．２号 パトロール給油 | - | - | [標準数量]平均仕上り厚 50mm
1.4m未満(1層当り平均仕上り厚50mmを超え70mm以下) | 実数入力 | 密粒度ｱｽｺﾝ(20) | ﾀｯｸｺｰﾄ PK-4 | 2988.4 | 0.45 | 0.26 | 0.13 | - | 43.5 | 21.56 | 12.56 | 3.71 | - | 56.05 | 54.58 | 1.31 | 0.11 | 0.03 | - | 振動ローラ（舗装用）［ハンドガイド式］ 運転質量0.5～0.6t |  | 振動コンパクタ［前進型］ 機械質量40～60kg |  | - |  | 特殊作業員 | 普通作業員 | 土木一般世話役 | - | 密粒度アスコン（２０） | アスファルト乳剤 ＰＫ－４ タックコート用 | ガソリン レギュラー スタンド | 軽油 １．２号 パトロール給油 | - | ・[標準数量]平均仕上り厚 67.5mm ・注１
1.4m未満(1層当り平均仕上り厚50mmを超え70mm以下) | 実数入力 | 密粒度ｱｽｺﾝ(20) | ﾌﾟﾗｲﾑｺｰﾄ PK-3 | 3064.3 | 0.44 | 0.26 | 0.13 | - | 42.41 | 21.02 | 12.25 | 3.61 | - | 57.15 | 53.23 | 3.76 | 0.11 | 0.03 | - | 振動ローラ（舗装用）［ハンドガイド式］ 運転質量0.5～0.6t |  | 振動コンパクタ［前進型］ 機械質量40～60kg |  | - |  | 特殊作業員 | 普通作業員 | 土木一般世話役 | - | 密粒度アスコン（２０） | アスファルト乳剤 ＰＫ－３ プライムコート用 | ガソリン レギュラー スタンド | 軽油 １．２号 パトロール給油 | - | ・[標準数量]平均仕上り厚 67.5mm ・注１
1.4m未満(1層当り平均仕上り厚50mmを超え70mm以下) | 実数入力 | 密粒度ｱｽｺﾝ(20) | 無し | 2845.8 | 0.44 | 0.28 | 0.14 | - | 42.1 | 22.64 | 13.19 | 3.89 | - | 57.46 | 57.31 | 0.12 | 0.03 | - | - | 振動ローラ（舗装用）［ハンドガイド式］ 運転質量0.5～0.6t |  | 振動コンパクタ［前進型］ 機械質量40～60kg |  | - |  | 特殊作業員 | 普通作業員 | 土木一般世話役 | - | 密粒度アスコン（２０） | ガソリン レギュラー スタンド | 軽油 １．２号 パトロール給油 | - | - | ・[標準数量]平均仕上り厚 67.5mm ・注１
1.4m未満(1層当り平均仕上り厚50mmを超え70mm以下) | 実数入力 | 細粒度ｱｽｺﾝ(13) | ﾀｯｸｺｰﾄ PK-4 | 2987 | 0.45 | 0.26 | 0.13 | - | 43.52 | 21.57 | 12.57 | 3.71 | - | 56.03 | 54.56 | 1.31 | 0.11 | 0.03 | - | 振動ローラ（舗装用）［ハンドガイド式］ 運転質量0.5～0.6t |  | 振動コンパクタ［前進型］ 機械質量40～60kg |  | - |  | 特殊作業員 | 普通作業員 | 土木一般世話役 | - | 細粒度アスコン（１３） | アスファルト乳剤 ＰＫ－４ タックコート用 | ガソリン レギュラー スタンド | 軽油 １．２号 パトロール給油 | - | ・[標準数量]平均仕上り厚 67.5mm ・注２
1.4m未満(1層当り平均仕上り厚50mmを超え70mm以下) | 実数入力 | 細粒度ｱｽｺﾝ(13) | ﾌﾟﾗｲﾑｺｰﾄ PK-3 | 3062.9 | 0.44 | 0.26 | 0.13 | - | 42.44 | 21.03 | 12.26 | 3.62 | - | 57.12 | 53.2 | 3.76 | 0.11 | 0.03 | - | 振動ローラ（舗装用）［ハンドガイド式］ 運転質量0.5～0.6t |  | 振動コンパクタ［前進型］ 機械質量40～60kg |  | - |  | 特殊作業員 | 普通作業員 | 土木一般世話役 | - | 細粒度アスコン（１３） | アスファルト乳剤 ＰＫ－３ プライムコート用 | ガソリン レギュラー スタンド | 軽油 １．２号 パトロール給油 | - | ・[標準数量]平均仕上り厚 67.5mm ・注２
1.4m未満(1層当り平均仕上り厚50mmを超え70mm以下) | 実数入力 | 細粒度ｱｽｺﾝ(13) | 無し | 2844.3 | 0.44 | 0.28 | 0.14 | - | 42.12 | 22.65 | 13.2 | 3.89 | - | 57.44 | 57.29 | 0.12 | 0.03 | - | - | 振動ローラ（舗装用）［ハンドガイド式］ 運転質量0.5～0.6t |  | 振動コンパクタ［前進型］ 機械質量40～60kg |  | - |  | 特殊作業員 | 普通作業員 | 土木一般世話役 | - | 細粒度アスコン（１３） | ガソリン レギュラー スタンド | 軽油 １．２号 パトロール給油 | - | - | ・[標準数量]平均仕上り厚 67.5mm ・注２
1.4m未満(1層当り平均仕上り厚50mmを超え70mm以下) | 実数入力 | 開粒度ｱｽｺﾝ(13) | ﾀｯｸｺｰﾄ PK-4 | 2690.1 | 0.5 | 0.29 | 0.15 | - | 48.33 | 23.95 | 13.96 | 4.12 | - | 51.17 | 49.54 | 1.46 | 0.12 | 0.03 | - | 振動ローラ（舗装用）［ハンドガイド式］ 運転質量0.5～0.6t |  | 振動コンパクタ［前進型］ 機械質量40～60kg |  | - |  | 特殊作業員 | 普通作業員 | 土木一般世話役 | - | 開粒度アスコン（１３） | アスファルト乳剤 ＰＫ－４ タックコート用 | ガソリン レギュラー スタンド | 軽油 １．２号 パトロール給油 | - | [標準数量]平均仕上り厚 67.5mm
1.4m未満(1層当り平均仕上り厚50mmを超え70mm以下) | 実数入力 | 開粒度ｱｽｺﾝ(13) | ﾌﾟﾗｲﾑｺｰﾄ PK-3 | 2766.1 | 0.48 | 0.28 | 0.14 | - | 47 | 23.29 | 13.57 | 4.01 | - | 52.52 | 48.19 | 4.16 | 0.12 | 0.03 | - | 振動ローラ（舗装用）［ハンドガイド式］ 運転質量0.5～0.6t |  | 振動コンパクタ［前進型］ 機械質量40～60kg |  | - |  | 特殊作業員 | 普通作業員 | 土木一般世話役 | - | 開粒度アスコン（１３） | アスファルト乳剤 ＰＫ－３ プライムコート用 | ガソリン レギュラー スタンド | 軽油 １．２号 パトロール給油 | - | [標準数量]平均仕上り厚 67.5mm
1.4m未満(1層当り平均仕上り厚50mmを超え70mm以下) | 実数入力 | 開粒度ｱｽｺﾝ(13) | 無し | 2547.5 | 0.49 | 0.31 | 0.16 | - | 47.04 | 25.29 | 14.74 | 4.35 | - | 52.47 | 52.3 | 0.13 | 0.03 | - | - | 振動ローラ（舗装用）［ハンドガイド式］ 運転質量0.5～0.6t |  | 振動コンパクタ［前進型］ 機械質量40～60kg |  | - |  | 特殊作業員 | 普通作業員 | 土木一般世話役 | - | 開粒度アスコン（１３） | ガソリン レギュラー スタンド | 軽油 １．２号 パトロール給油 | - | - | [標準数量]平均仕上り厚 67.5mm
1.4m未満(1層当り平均仕上り厚50mmを超え70mm以下) | 実数入力 | 各種(1.90以上2.00t/m3未満) | ﾀｯｸｺｰﾄ PK-4 | 2711 | 0.5 | 0.29 | 0.15 | - | 47.96 | 23.77 | 13.85 | 4.09 | - | 51.54 | 49.92 | 1.45 | 0.12 | 0.03 | - | 振動ローラ（舗装用）［ハンドガイド式］ 運転質量0.5～0.6t |  | 振動コンパクタ［前進型］ 機械質量40～60kg |  | - |  | 特殊作業員 | 普通作業員 | 土木一般世話役 | - | 密粒度アスコン（２０） | アスファルト乳剤 ＰＫ－４ タックコート用 | ガソリン レギュラー スタンド | 軽油 １．２号 パトロール給油 | - | [標準数量]平均仕上り厚 67.5mm
1.4m未満(1層当り平均仕上り厚50mmを超え70mm以下) | 実数入力 | 各種(1.90以上2.00t/m3未満) | ﾌﾟﾗｲﾑｺｰﾄ PK-3 | 2787 | 0.48 | 0.28 | 0.14 | - | 46.65 | 23.12 | 13.47 | 3.98 | - | 52.87 | 48.57 | 4.13 | 0.12 | 0.03 | - | 振動ローラ（舗装用）［ハンドガイド式］ 運転質量0.5～0.6t |  | 振動コンパクタ［前進型］ 機械質量40～60kg |  | - |  | 特殊作業員 | 普通作業員 | 土木一般世話役 | - | 密粒度アスコン（２０） | アスファルト乳剤 ＰＫ－３ プライムコート用 | ガソリン レギュラー スタンド | 軽油 １．２号 パトロール給油 | - | [標準数量]平均仕上り厚 67.5mm
1.4m未満(1層当り平均仕上り厚50mmを超え70mm以下) | 実数入力 | 各種(1.90以上2.00t/m3未満) | 無し | 2568.4 | 0.49 | 0.31 | 0.16 | - | 46.66 | 25.09 | 14.62 | 4.31 | - | 52.85 | 52.68 | 0.13 | 0.03 | - | - | 振動ローラ（舗装用）［ハンドガイド式］ 運転質量0.5～0.6t |  | 振動コンパクタ［前進型］ 機械質量40～60kg |  | - |  | 特殊作業員 | 普通作業員 | 土木一般世話役 | - | 密粒度アスコン（２０） | ガソリン レギュラー スタンド | 軽油 １．２号 パトロール給油 | - | - | [標準数量]平均仕上り厚 67.5mm
1.4m未満(1層当り平均仕上り厚50mmを超え70mm以下) | 実数入力 | 各種(2.00以上2.10t/m3未満) | ﾀｯｸｺｰﾄ PK-4 | 2780.4 | 0.48 | 0.28 | 0.14 | - | 46.75 | 23.17 | 13.5 | 3.98 | - | 52.77 | 51.19 | 1.41 | 0.12 | 0.03 | - | 振動ローラ（舗装用）［ハンドガイド式］ 運転質量0.5～0.6t |  | 振動コンパクタ［前進型］ 機械質量40～60kg |  | - |  | 特殊作業員 | 普通作業員 | 土木一般世話役 | - | 密粒度アスコン（２０） | アスファルト乳剤 ＰＫ－４ タックコート用 | ガソリン レギュラー スタンド | 軽油 １．２号 パトロール給油 | - | [標準数量]平均仕上り厚 67.5mm
1.4m未満(1層当り平均仕上り厚50mmを超え70mm以下) | 実数入力 | 各種(2.00以上2.10t/m3未満) | ﾌﾟﾗｲﾑｺｰﾄ PK-3 | 2856.3 | 0.47 | 0.27 | 0.14 | - | 45.52 | 22.56 | 13.15 | 3.88 | - | 54.01 | 49.82 | 4.03 | 0.11 | 0.03 | - | 振動ローラ（舗装用）［ハンドガイド式］ 運転質量0.5～0.6t |  | 振動コンパクタ［前進型］ 機械質量40～60kg |  | - |  | 特殊作業員 | 普通作業員 | 土木一般世話役 | - | 密粒度アスコン（２０） | アスファルト乳剤 ＰＫ－３ プライムコート用 | ガソリン レギュラー スタンド | 軽油 １．２号 パトロール給油 | - | [標準数量]平均仕上り厚 67.5mm
1.4m未満(1層当り平均仕上り厚50mmを超え70mm以下) | 実数入力 | 各種(2.00以上2.10t/m3未満) | 無し | 2637.7 | 0.47 | 0.3 | 0.15 | - | 45.44 | 24.43 | 14.24 | 4.2 | - | 54.09 | 53.93 | 0.12 | 0.03 | - | - | 振動ローラ（舗装用）［ハンドガイド式］ 運転質量0.5～0.6t |  | 振動コンパクタ［前進型］ 機械質量40～60kg |  | - |  | 特殊作業員 | 普通作業員 | 土木一般世話役 | - | 密粒度アスコン（２０） | ガソリン レギュラー スタンド | 軽油 １．２号 パトロール給油 | - | - | [標準数量]平均仕上り厚 67.5mm
1.4m未満(1層当り平均仕上り厚50mmを超え70mm以下) | 実数入力 | 各種(2.10以上2.20t/m3未満) | ﾀｯｸｺｰﾄ PK-4 | 2849.7 | 0.47 | 0.27 | 0.14 | - | 45.63 | 22.61 | 13.18 | 3.89 | - | 53.9 | 52.36 | 1.38 | 0.11 | 0.03 | - | 振動ローラ（舗装用）［ハンドガイド式］ 運転質量0.5～0.6t |  | 振動コンパクタ［前進型］ 機械質量40～60kg |  | - |  | 特殊作業員 | 普通作業員 | 土木一般世話役 | - | 密粒度アスコン（２０） | アスファルト乳剤 ＰＫ－４ タックコート用 | ガソリン レギュラー スタンド | 軽油 １．２号 パトロール給油 | - | [標準数量]平均仕上り厚 67.5mm
1.4m未満(1層当り平均仕上り厚50mmを超え70mm以下) | 実数入力 | 各種(2.10以上2.20t/m3未満) | ﾌﾟﾗｲﾑｺｰﾄ PK-3 | 2925.6 | 0.47 | 0.27 | 0.14 | - | 44.43 | 22.02 | 12.83 | 3.79 | - | 55.1 | 51 | 3.94 | 0.11 | 0.03 | - | 振動ローラ（舗装用）［ハンドガイド式］ 運転質量0.5～0.6t |  | 振動コンパクタ［前進型］ 機械質量40～60kg |  | - |  | 特殊作業員 | 普通作業員 | 土木一般世話役 | - | 密粒度アスコン（２０） | アスファルト乳剤 ＰＫ－３ プライムコート用 | ガソリン レギュラー スタンド | 軽油 １．２号 パトロール給油 | - | [標準数量]平均仕上り厚 67.5mm
1.4m未満(1層当り平均仕上り厚50mmを超え70mm以下) | 実数入力 | 各種(2.10以上2.20t/m3未満) | 無し | 2707 | 0.46 | 0.29 | 0.15 | - | 44.26 | 23.8 | 13.87 | 4.09 | - | 55.28 | 55.13 | 0.12 | 0.03 | - | - | 振動ローラ（舗装用）［ハンドガイド式］ 運転質量0.5～0.6t |  | 振動コンパクタ［前進型］ 機械質量40～60kg |  | - |  | 特殊作業員 | 普通作業員 | 土木一般世話役 | - | 密粒度アスコン（２０） | ガソリン レギュラー スタンド | 軽油 １．２号 パトロール給油 | - | - | [標準数量]平均仕上り厚 67.5mm
1.4m未満(1層当り平均仕上り厚50mmを超え70mm以下) | 実数入力 | 各種(2.20以上2.30t/m3未満) | ﾀｯｸｺｰﾄ PK-4 | 2919.1 | 0.47 | 0.27 | 0.14 | - | 44.54 | 22.07 | 12.86 | 3.8 | - | 54.99 | 53.49 | 1.34 | 0.11 | 0.03 | - | 振動ローラ（舗装用）［ハンドガイド式］ 運転質量0.5～0.6t |  | 振動コンパクタ［前進型］ 機械質量40～60kg |  | - |  | 特殊作業員 | 普通作業員 | 土木一般世話役 | - | 密粒度アスコン（２０） | アスファルト乳剤 ＰＫ－４ タックコート用 | ガソリン レギュラー スタンド | 軽油 １．２号 パトロール給油 | - | [標準数量]平均仕上り厚 67.5mm
1.4m未満(1層当り平均仕上り厚50mmを超え70mm以下) | 実数入力 | 各種(2.20以上2.30t/m3未満) | ﾌﾟﾗｲﾑｺｰﾄ PK-3 | 2995 | 0.45 | 0.26 | 0.13 | - | 43.41 | 21.51 | 12.54 | 3.7 | - | 56.14 | 52.14 | 3.84 | 0.11 | 0.03 | - | 振動ローラ（舗装用）［ハンドガイド式］ 運転質量0.5～0.6t |  | 振動コンパクタ［前進型］ 機械質量40～60kg |  | - |  | 特殊作業員 | 普通作業員 | 土木一般世話役 | - | 密粒度アスコン（２０） | アスファルト乳剤 ＰＫ－３ プライムコート用 | ガソリン レギュラー スタンド | 軽油 １．２号 パトロール給油 | - | [標準数量]平均仕上り厚 67.5mm
1.4m未満(1層当り平均仕上り厚50mmを超え70mm以下) | 実数入力 | 各種(2.20以上2.30t/m3未満) | 無し | 2776.5 | 0.44 | 0.28 | 0.14 | - | 43.16 | 23.21 | 13.52 | 3.99 | - | 56.4 | 56.25 | 0.12 | 0.03 | - | - | 振動ローラ（舗装用）［ハンドガイド式］ 運転質量0.5～0.6t |  | 振動コンパクタ［前進型］ 機械質量40～60kg |  | - |  | 特殊作業員 | 普通作業員 | 土木一般世話役 | - | 密粒度アスコン（２０） | ガソリン レギュラー スタンド | 軽油 １．２号 パトロール給油 | - | - | [標準数量]平均仕上り厚 67.5mm
1.4m未満(1層当り平均仕上り厚50mmを超え70mm以下) | 実数入力 | 各種(2.30以上2.40t/m3未満) | ﾀｯｸｺｰﾄ PK-4 | 2988.4 | 0.45 | 0.26 | 0.13 | - | 43.5 | 21.56 | 12.56 | 3.71 | - | 56.05 | 54.58 | 1.31 | 0.11 | 0.03 | - | 振動ローラ（舗装用）［ハンドガイド式］ 運転質量0.5～0.6t |  | 振動コンパクタ［前進型］ 機械質量40～60kg |  | - |  | 特殊作業員 | 普通作業員 | 土木一般世話役 | - | 密粒度アスコン（２０） | アスファルト乳剤 ＰＫ－４ タックコート用 | ガソリン レギュラー スタンド | 軽油 １．２号 パトロール給油 | - | [標準数量]平均仕上り厚 67.5mm
1.4m未満(1層当り平均仕上り厚50mmを超え70mm以下) | 実数入力 | 各種(2.30以上2.40t/m3未満) | ﾌﾟﾗｲﾑｺｰﾄ PK-3 | 3064.3 | 0.44 | 0.26 | 0.13 | - | 42.41 | 21.02 | 12.25 | 3.61 | - | 57.15 | 53.23 | 3.76 | 0.11 | 0.03 | - | 振動ローラ（舗装用）［ハンドガイド式］ 運転質量0.5～0.6t |  | 振動コンパクタ［前進型］ 機械質量40～60kg |  | - |  | 特殊作業員 | 普通作業員 | 土木一般世話役 | - | 密粒度アスコン（２０） | アスファルト乳剤 ＰＫ－３ プライムコート用 | ガソリン レギュラー スタンド | 軽油 １．２号 パトロール給油 | - | [標準数量]平均仕上り厚 67.5mm
1.4m未満(1層当り平均仕上り厚50mmを超え70mm以下) | 実数入力 | 各種(2.30以上2.40t/m3未満) | 無し | 2845.8 | 0.44 | 0.28 | 0.14 | - | 42.1 | 22.64 | 13.19 | 3.89 | - | 57.46 | 57.31 | 0.12 | 0.03 | - | - | 振動ローラ（舗装用）［ハンドガイド式］ 運転質量0.5～0.6t |  | 振動コンパクタ［前進型］ 機械質量40～60kg |  | - |  | 特殊作業員 | 普通作業員 | 土木一般世話役 | - | 密粒度アスコン（２０） | ガソリン レギュラー スタンド | 軽油 １．２号 パトロール給油 | - | - | [標準数量]平均仕上り厚 67.5mm
1.4m未満(1層当り平均仕上り厚50mmを超え70mm以下) | 実数入力 | 各種(2.40以上2.50t/m3未満) | ﾀｯｸｺｰﾄ PK-4 | 3057.7 | 0.44 | 0.26 | 0.13 | - | 42.51 | 21.07 | 12.28 | 3.62 | - | 57.05 | 55.61 | 1.28 | 0.11 | 0.03 | - | 振動ローラ（舗装用）［ハンドガイド式］ 運転質量0.5～0.6t |  | 振動コンパクタ［前進型］ 機械質量40～60kg |  | - |  | 特殊作業員 | 普通作業員 | 土木一般世話役 | - | 密粒度アスコン（２０） | アスファルト乳剤 ＰＫ－４ タックコート用 | ガソリン レギュラー スタンド | 軽油 １．２号 パトロール給油 | - | [標準数量]平均仕上り厚 67.5mm
1.4m未満(1層当り平均仕上り厚50mmを超え70mm以下) | 実数入力 | 各種(2.40以上2.50t/m3未満) | ﾌﾟﾗｲﾑｺｰﾄ PK-3 | 3133.6 | 0.43 | 0.25 | 0.13 | - | 41.48 | 20.56 | 11.98 | 3.53 | - | 58.09 | 54.27 | 3.67 | 0.1 | 0.03 | - | 振動ローラ（舗装用）［ハンドガイド式］ 運転質量0.5～0.6t |  | 振動コンパクタ［前進型］ 機械質量40～60kg |  | - |  | 特殊作業員 | 普通作業員 | 土木一般世話役 | - | 密粒度アスコン（２０） | アスファルト乳剤 ＰＫ－３ プライムコート用 | ガソリン レギュラー スタンド | 軽油 １．２号 パトロール給油 | - | [標準数量]平均仕上り厚 67.5mm
1.4m未満(1層当り平均仕上り厚50mmを超え70mm以下) | 実数入力 | 各種(2.40以上2.50t/m3未満) | 無し | 2915.1 | 0.43 | 0.27 | 0.14 | - | 41.1 | 22.1 | 12.88 | 3.8 | - | 58.47 | 58.33 | 0.11 | 0.03 | - | - | 振動ローラ（舗装用）［ハンドガイド式］ 運転質量0.5～0.6t |  | 振動コンパクタ［前進型］ 機械質量40～60kg |  | - |  | 特殊作業員 | 普通作業員 | 土木一般世話役 | - | 密粒度アスコン（２０） | ガソリン レギュラー スタンド | 軽油 １．２号 パトロール給油 | - | - | [標準数量]平均仕上り厚 67.5mm
1.4m以上3.0m以下 | 実数入力 | 密粒度ｱｽｺﾝ(20) | ﾀｯｸｺｰﾄ PK-4 | 1527.5 | 2.03 | 1.3 | 0.26 | 0.24 | 16.01 | 5.44 | 3.73 | 3.72 | 1.28 | 81.96 | 79.08 | 2.57 | 0.28 | - | - | アスファルトフィニッシャ［ホイール型・低騒音型・排出ガス対策型（2014年規制）］ 舗装幅1.4～3.0m | * | 振動ローラ（舗装用）［搭乗・コンバインド式・超低騒音型・排出ガス対策型(第３次基準値)］ 質量3～4t | * | タイヤローラ［普通型・超低騒音型・排出ガス対策型（第３次基準値）］ 質量3～4t | * | 普通作業員 | 特殊作業員 | 運転手（特殊） | 土木一般世話役 | 密粒度アスコン（２０） | アスファルト乳剤 ＰＫ－４ タックコート用 | 軽油 １．２号 パトロール給油 | - | - | ・[標準数量]平均仕上り厚 50mm ・注１
1.4m以上3.0m以下 | 実数入力 | 密粒度ｱｽｺﾝ(20) | ﾌﾟﾗｲﾑｺｰﾄ PK-3 | 1603.4 | 1.94 | 1.24 | 0.25 | 0.23 | 15.24 | 5.18 | 3.55 | 3.54 | 1.22 | 82.82 | 75.33 | 7.19 | 0.27 | - | - | アスファルトフィニッシャ［ホイール型・低騒音型・排出ガス対策型（2014年規制）］ 舗装幅1.4～3.0m | * | 振動ローラ（舗装用）［搭乗・コンバインド式・超低騒音型・排出ガス対策型(第３次基準値)］ 質量3～4t | * | タイヤローラ［普通型・超低騒音型・排出ガス対策型（第３次基準値）］ 質量3～4t | * | 普通作業員 | 特殊作業員 | 運転手（特殊） | 土木一般世話役 | 密粒度アスコン（２０） | アスファルト乳剤 ＰＫ－３ プライムコート用 | 軽油 １．２号 パトロール給油 | - | - | ・[標準数量]平均仕上り厚 50mm ・注１
1.4m以上3.0m以下 | 実数入力 | 密粒度ｱｽｺﾝ(20) | 無し | 1468.3 | 1.96 | 1.35 | 0.27 | 0.25 | 15.47 | 5.66 | 3.88 | 3.87 | 1.33 | 82.57 | 82.27 | 0.29 | - | - | - | アスファルトフィニッシャ［ホイール型・低騒音型・排出ガス対策型（2014年規制）］ 舗装幅1.4～3.0m | * | 振動ローラ（舗装用）［搭乗・コンバインド式・超低騒音型・排出ガス対策型(第３次基準値)］ 質量3～4t | * | タイヤローラ［普通型・超低騒音型・排出ガス対策型（第３次基準値）］ 質量3～4t | * | 普通作業員 | 特殊作業員 | 運転手（特殊） | 土木一般世話役 | 密粒度アスコン（２０） | 軽油 １．２号 パトロール給油 | - | - | - | ・[標準数量]平均仕上り厚 50mm ・注１
1.4m以上3.0m以下 | 実数入力 | 細粒度ｱｽｺﾝ(13) | ﾀｯｸｺｰﾄ PK-4 | 1526.4 | 2.03 | 1.3 | 0.26 | 0.24 | 16.01 | 5.44 | 3.73 | 3.72 | 1.28 | 81.96 | 79.08 | 2.57 | 0.28 | - | - | アスファルトフィニッシャ［ホイール型・低騒音型・排出ガス対策型（2014年規制）］ 舗装幅1.4～3.0m | * | 振動ローラ（舗装用）［搭乗・コンバインド式・超低騒音型・排出ガス対策型(第３次基準値)］ 質量3～4t | * | タイヤローラ［普通型・超低騒音型・排出ガス対策型（第３次基準値）］ 質量3～4t | * | 普通作業員 | 特殊作業員 | 運転手（特殊） | 土木一般世話役 | 細粒度アスコン（１３） | アスファルト乳剤 ＰＫ－４ タックコート用 | 軽油 １．２号 パトロール給油 | - | - | ・[標準数量]平均仕上り厚 50mm ・注２
1.4m以上3.0m以下 | 実数入力 | 細粒度ｱｽｺﾝ(13) | ﾌﾟﾗｲﾑｺｰﾄ PK-3 | 1602.3 | 1.94 | 1.24 | 0.25 | 0.23 | 15.25 | 5.18 | 3.56 | 3.54 | 1.22 | 82.81 | 75.32 | 7.19 | 0.27 | - | - | アスファルトフィニッシャ［ホイール型・低騒音型・排出ガス対策型（2014年規制）］ 舗装幅1.4～3.0m | * | 振動ローラ（舗装用）［搭乗・コンバインド式・超低騒音型・排出ガス対策型(第３次基準値)］ 質量3～4t | * | タイヤローラ［普通型・超低騒音型・排出ガス対策型（第３次基準値）］ 質量3～4t | * | 普通作業員 | 特殊作業員 | 運転手（特殊） | 土木一般世話役 | 細粒度アスコン（１３） | アスファルト乳剤 ＰＫ－３ プライムコート用 | 軽油 １．２号 パトロール給油 | - | - | ・[標準数量]平均仕上り厚 50mm ・注２
1.4m以上3.0m以下 | 実数入力 | 細粒度ｱｽｺﾝ(13) | 無し | 1467.1 | 1.96 | 1.35 | 0.27 | 0.25 | 15.47 | 5.66 | 3.88 | 3.87 | 1.33 | 82.57 | 82.27 | 0.29 | - | - | - | アスファルトフィニッシャ［ホイール型・低騒音型・排出ガス対策型（2014年規制）］ 舗装幅1.4～3.0m | * | 振動ローラ（舗装用）［搭乗・コンバインド式・超低騒音型・排出ガス対策型(第３次基準値)］ 質量3～4t | * | タイヤローラ［普通型・超低騒音型・排出ガス対策型（第３次基準値）］ 質量3～4t | * | 普通作業員 | 特殊作業員 | 運転手（特殊） | 土木一般世話役 | 細粒度アスコン（１３） | 軽油 １．２号 パトロール給油 | - | - | - | ・[標準数量]平均仕上り厚 50mm ・注２
1.4m以上3.0m以下 | 実数入力 | 開粒度ｱｽｺﾝ(13) | ﾀｯｸｺｰﾄ PK-4 | 1306.5 | 2.38 | 1.52 | 0.31 | 0.28 | 18.71 | 6.36 | 4.36 | 4.34 | 1.5 | 78.91 | 75.53 | 3.01 | 0.33 | - | - | アスファルトフィニッシャ［ホイール型・低騒音型・排出ガス対策型（2014年規制）］ 舗装幅1.4～3.0m | * | 振動ローラ（舗装用）［搭乗・コンバインド式・超低騒音型・排出ガス対策型(第３次基準値)］ 質量3～4t | * | タイヤローラ［普通型・超低騒音型・排出ガス対策型（第３次基準値）］ 質量3～4t | * | 普通作業員 | 特殊作業員 | 運転手（特殊） | 土木一般世話役 | 開粒度アスコン（１３） | アスファルト乳剤 ＰＫ－４ タックコート用 | 軽油 １．２号 パトロール給油 | - | - | [標準数量]平均仕上り厚 50mm
1.4m以上3.0m以下 | 実数入力 | 開粒度ｱｽｺﾝ(13) | ﾌﾟﾗｲﾑｺｰﾄ PK-3 | 1382.4 | 2.26 | 1.44 | 0.29 | 0.27 | 17.69 | 6.01 | 4.12 | 4.11 | 1.42 | 80.05 | 71.37 | 8.33 | 0.31 | - | - | アスファルトフィニッシャ［ホイール型・低騒音型・排出ガス対策型（2014年規制）］ 舗装幅1.4～3.0m | * | 振動ローラ（舗装用）［搭乗・コンバインド式・超低騒音型・排出ガス対策型(第３次基準値)］ 質量3～4t | * | タイヤローラ［普通型・超低騒音型・排出ガス対策型（第３次基準値）］ 質量3～4t | * | 普通作業員 | 特殊作業員 | 運転手（特殊） | 土木一般世話役 | 開粒度アスコン（１３） | アスファルト乳剤 ＰＫ－３ プライムコート用 | 軽油 １．２号 パトロール給油 | - | - | [標準数量]平均仕上り厚 50mm
1.4m以上3.0m以下 | 実数入力 | 開粒度ｱｽｺﾝ(13) | 無し | 1247.2 | 2.32 | 1.59 | 0.32 | 0.3 | 18.21 | 6.66 | 4.57 | 4.55 | 1.57 | 79.47 | 79.12 | 0.34 | - | - | - | アスファルトフィニッシャ［ホイール型・低騒音型・排出ガス対策型（2014年規制）］ 舗装幅1.4～3.0m | * | 振動ローラ（舗装用）［搭乗・コンバインド式・超低騒音型・排出ガス対策型(第３次基準値)］ 質量3～4t | * | タイヤローラ［普通型・超低騒音型・排出ガス対策型（第３次基準値）］ 質量3～4t | * | 普通作業員 | 特殊作業員 | 運転手（特殊） | 土木一般世話役 | 開粒度アスコン（１３） | 軽油 １．２号 パトロール給油 | - | - | - | [標準数量]平均仕上り厚 50mm
1.4m以上3.0m以下 | 実数入力 | 各種(1.90以上2.00t/m3未満) | ﾀｯｸｺｰﾄ PK-4 | 1322.1 | 2.35 | 1.5 | 0.3 | 0.28 | 18.5 | 6.29 | 4.31 | 4.29 | 1.48 | 79.15 | 75.82 | 2.97 | 0.32 | - | - | アスファルトフィニッシャ［ホイール型・低騒音型・排出ガス対策型（2014年規制）］ 舗装幅1.4～3.0m | * | 振動ローラ（舗装用）［搭乗・コンバインド式・超低騒音型・排出ガス対策型(第３次基準値)］ 質量3～4t | * | タイヤローラ［普通型・超低騒音型・排出ガス対策型（第３次基準値）］ 質量3～4t | * | 普通作業員 | 特殊作業員 | 運転手（特殊） | 土木一般世話役 | 密粒度アスコン（２０） | アスファルト乳剤 ＰＫ－４ タックコート用 | 軽油 １．２号 パトロール給油 | - | - | [標準数量]平均仕上り厚 50mm
1.4m以上3.0m以下 | 実数入力 | 各種(1.90以上2.00t/m3未満) | ﾌﾟﾗｲﾑｺｰﾄ PK-3 | 1398 | 2.22 | 1.42 | 0.29 | 0.26 | 17.49 | 5.94 | 4.08 | 4.06 | 1.4 | 80.29 | 71.7 | 8.24 | 0.31 | - | - | アスファルトフィニッシャ［ホイール型・低騒音型・排出ガス対策型（2014年規制）］ 舗装幅1.4～3.0m | * | 振動ローラ（舗装用）［搭乗・コンバインド式・超低騒音型・排出ガス対策型(第３次基準値)］ 質量3～4t | * | タイヤローラ［普通型・超低騒音型・排出ガス対策型（第３次基準値）］ 質量3～4t | * | 普通作業員 | 特殊作業員 | 運転手（特殊） | 土木一般世話役 | 密粒度アスコン（２０） | アスファルト乳剤 ＰＫ－３ プライムコート用 | 軽油 １．２号 パトロール給油 | - | - | [標準数量]平均仕上り厚 50mm
1.4m以上3.0m以下 | 実数入力 | 各種(1.90以上2.00t/m3未満) | 無し | 1262.8 | 2.29 | 1.57 | 0.32 | 0.29 | 17.98 | 6.58 | 4.51 | 4.49 | 1.55 | 79.73 | 79.38 | 0.34 | - | - | - | アスファルトフィニッシャ［ホイール型・低騒音型・排出ガス対策型（2014年規制）］ 舗装幅1.4～3.0m | * | 振動ローラ（舗装用）［搭乗・コンバインド式・超低騒音型・排出ガス対策型(第３次基準値)］ 質量3～4t | * | タイヤローラ［普通型・超低騒音型・排出ガス対策型（第３次基準値）］ 質量3～4t | * | 普通作業員 | 特殊作業員 | 運転手（特殊） | 土木一般世話役 | 密粒度アスコン（２０） | 軽油 １．２号 パトロール給油 | - | - | - | [標準数量]平均仕上り厚 50mm
1.4m以上3.0m以下 | 実数入力 | 各種(2.00以上2.10t/m3未満) | ﾀｯｸｺｰﾄ PK-4 | 1373.4 | 2.27 | 1.45 | 0.29 | 0.27 | 17.8 | 6.05 | 4.15 | 4.13 | 1.42 | 79.93 | 76.72 | 2.86 | 0.31 | - | - | アスファルトフィニッシャ［ホイール型・低騒音型・排出ガス対策型（2014年規制）］ 舗装幅1.4～3.0m | * | 振動ローラ（舗装用）［搭乗・コンバインド式・超低騒音型・排出ガス対策型(第３次基準値)］ 質量3～4t | * | タイヤローラ［普通型・超低騒音型・排出ガス対策型（第３次基準値）］ 質量3～4t | * | 普通作業員 | 特殊作業員 | 運転手（特殊） | 土木一般世話役 | 密粒度アスコン（２０） | アスファルト乳剤 ＰＫ－４ タックコート用 | 軽油 １．２号 パトロール給油 | - | - | [標準数量]平均仕上り厚 50mm
1.4m以上3.0m以下 | 実数入力 | 各種(2.00以上2.10t/m3未満) | ﾌﾟﾗｲﾑｺｰﾄ PK-3 | 1449.4 | 2.14 | 1.37 | 0.28 | 0.25 | 16.87 | 5.73 | 3.93 | 3.92 | 1.35 | 80.99 | 72.72 | 7.95 | 0.29 | - | - | アスファルトフィニッシャ［ホイール型・低騒音型・排出ガス対策型（2014年規制）］ 舗装幅1.4～3.0m | * | 振動ローラ（舗装用）［搭乗・コンバインド式・超低騒音型・排出ガス対策型(第３次基準値)］ 質量3～4t | * | タイヤローラ［普通型・超低騒音型・排出ガス対策型（第３次基準値）］ 質量3～4t | * | 普通作業員 | 特殊作業員 | 運転手（特殊） | 土木一般世話役 | 密粒度アスコン（２０） | アスファルト乳剤 ＰＫ－３ プライムコート用 | 軽油 １．２号 パトロール給油 | - | - | [標準数量]平均仕上り厚 50mm
1.4m以上3.0m以下 | 実数入力 | 各種(2.00以上2.10t/m3未満) | 無し | 1314.2 | 2.2 | 1.51 | 0.31 | 0.28 | 17.29 | 6.32 | 4.34 | 4.32 | 1.49 | 80.51 | 80.17 | 0.33 | - | - | - | アスファルトフィニッシャ［ホイール型・低騒音型・排出ガス対策型（2014年規制）］ 舗装幅1.4～3.0m | * | 振動ローラ（舗装用）［搭乗・コンバインド式・超低騒音型・排出ガス対策型(第３次基準値)］ 質量3～4t | * | タイヤローラ［普通型・超低騒音型・排出ガス対策型（第３次基準値）］ 質量3～4t | * | 普通作業員 | 特殊作業員 | 運転手（特殊） | 土木一般世話役 | 密粒度アスコン（２０） | 軽油 １．２号 パトロール給油 | - | - | - | [標準数量]平均仕上り厚 50mm
1.4m以上3.0m以下 | 実数入力 | 各種(2.10以上2.20t/m3未満) | ﾀｯｸｺｰﾄ PK-4 | 1424.8 | 2.18 | 1.39 | 0.28 | 0.26 | 17.15 | 5.83 | 4 | 3.98 | 1.37 | 80.67 | 77.58 | 2.76 | 0.3 | - | - | アスファルトフィニッシャ［ホイール型・低騒音型・排出ガス対策型（2014年規制）］ 舗装幅1.4～3.0m | * | 振動ローラ（舗装用）［搭乗・コンバインド式・超低騒音型・排出ガス対策型(第３次基準値)］ 質量3～4t | * | タイヤローラ［普通型・超低騒音型・排出ガス対策型（第３次基準値）］ 質量3～4t | * | 普通作業員 | 特殊作業員 | 運転手（特殊） | 土木一般世話役 | 密粒度アスコン（２０） | アスファルト乳剤 ＰＫ－４ タックコート用 | 軽油 １．２号 パトロール給油 | - | - | [標準数量]平均仕上り厚 50mm
1.4m以上3.0m以下 | 実数入力 | 各種(2.10以上2.20t/m3未満) | ﾌﾟﾗｲﾑｺｰﾄ PK-3 | 1500.7 | 2.08 | 1.32 | 0.27 | 0.25 | 16.29 | 5.54 | 3.8 | 3.78 | 1.3 | 81.63 | 73.64 | 7.68 | 0.28 | - | - | アスファルトフィニッシャ［ホイール型・低騒音型・排出ガス対策型（2014年規制）］ 舗装幅1.4～3.0m | * | 振動ローラ（舗装用）［搭乗・コンバインド式・超低騒音型・排出ガス対策型(第３次基準値)］ 質量3～4t | * | タイヤローラ［普通型・超低騒音型・排出ガス対策型（第３次基準値）］ 質量3～4t | * | 普通作業員 | 特殊作業員 | 運転手（特殊） | 土木一般世話役 | 密粒度アスコン（２０） | アスファルト乳剤 ＰＫ－３ プライムコート用 | 軽油 １．２号 パトロール給油 | - | - | [標準数量]平均仕上り厚 50mm
1.4m以上3.0m以下 | 実数入力 | 各種(2.10以上2.20t/m3未満) | 無し | 1365.5 | 2.12 | 1.46 | 0.29 | 0.27 | 16.63 | 6.08 | 4.17 | 4.16 | 1.43 | 81.25 | 80.93 | 0.31 | - | - | - | アスファルトフィニッシャ［ホイール型・低騒音型・排出ガス対策型（2014年規制）］ 舗装幅1.4～3.0m | * | 振動ローラ（舗装用）［搭乗・コンバインド式・超低騒音型・排出ガス対策型(第３次基準値)］ 質量3～4t | * | タイヤローラ［普通型・超低騒音型・排出ガス対策型（第３次基準値）］ 質量3～4t | * | 普通作業員 | 特殊作業員 | 運転手（特殊） | 土木一般世話役 | 密粒度アスコン（２０） | 軽油 １．２号 パトロール給油 | - | - | - | [標準数量]平均仕上り厚 50mm
1.4m以上3.0m以下 | 実数入力 | 各種(2.20以上2.30t/m3未満) | ﾀｯｸｺｰﾄ PK-4 | 1476.1 | 2.11 | 1.35 | 0.27 | 0.25 | 16.56 | 5.63 | 3.86 | 3.84 | 1.33 | 81.33 | 78.35 | 2.66 | 0.29 | - | - | アスファルトフィニッシャ［ホイール型・低騒音型・排出ガス対策型（2014年規制）］ 舗装幅1.4～3.0m | * | 振動ローラ（舗装用）［搭乗・コンバインド式・超低騒音型・排出ガス対策型(第３次基準値)］ 質量3～4t | * | タイヤローラ［普通型・超低騒音型・排出ガス対策型（第３次基準値）］ 質量3～4t | * | 普通作業員 | 特殊作業員 | 運転手（特殊） | 土木一般世話役 | 密粒度アスコン（２０） | アスファルト乳剤 ＰＫ－４ タックコート用 | 軽油 １．２号 パトロール給油 | - | - | [標準数量]平均仕上り厚 50mm
1.4m以上3.0m以下 | 実数入力 | 各種(2.20以上2.30t/m3未満) | ﾌﾟﾗｲﾑｺｰﾄ PK-3 | 1552.1 | 2.01 | 1.28 | 0.26 | 0.24 | 15.75 | 5.35 | 3.67 | 3.66 | 1.26 | 82.24 | 74.52 | 7.42 | 0.27 | - | - | アスファルトフィニッシャ［ホイール型・低騒音型・排出ガス対策型（2014年規制）］ 舗装幅1.4～3.0m | * | 振動ローラ（舗装用）［搭乗・コンバインド式・超低騒音型・排出ガス対策型(第３次基準値)］ 質量3～4t | * | タイヤローラ［普通型・超低騒音型・排出ガス対策型（第３次基準値）］ 質量3～4t | * | 普通作業員 | 特殊作業員 | 運転手（特殊） | 土木一般世話役 | 密粒度アスコン（２０） | アスファルト乳剤 ＰＫ－３ プライムコート用 | 軽油 １．２号 パトロール給油 | - | - | [標準数量]平均仕上り厚 50mm
1.4m以上3.0m以下 | 実数入力 | 各種(2.20以上2.30t/m3未満) | 無し | 1416.9 | 2.03 | 1.4 | 0.28 | 0.26 | 16.03 | 5.86 | 4.02 | 4.01 | 1.38 | 81.94 | 81.63 | 0.3 | - | - | - | アスファルトフィニッシャ［ホイール型・低騒音型・排出ガス対策型（2014年規制）］ 舗装幅1.4～3.0m | * | 振動ローラ（舗装用）［搭乗・コンバインド式・超低騒音型・排出ガス対策型(第３次基準値)］ 質量3～4t | * | タイヤローラ［普通型・超低騒音型・排出ガス対策型（第３次基準値）］ 質量3～4t | * | 普通作業員 | 特殊作業員 | 運転手（特殊） | 土木一般世話役 | 密粒度アスコン（２０） | 軽油 １．２号 パトロール給油 | - | - | - | [標準数量]平均仕上り厚 50mm
1.4m以上3.0m以下 | 実数入力 | 各種(2.30以上2.40t/m3未満) | ﾀｯｸｺｰﾄ PK-4 | 1527.5 | 2.03 | 1.3 | 0.26 | 0.24 | 16.01 | 5.44 | 3.73 | 3.72 | 1.28 | 81.96 | 79.08 | 2.57 | 0.28 | - | - | アスファルトフィニッシャ［ホイール型・低騒音型・排出ガス対策型（2014年規制）］ 舗装幅1.4～3.0m | * | 振動ローラ（舗装用）［搭乗・コンバインド式・超低騒音型・排出ガス対策型(第３次基準値)］ 質量3～4t | * | タイヤローラ［普通型・超低騒音型・排出ガス対策型（第３次基準値）］ 質量3～4t | * | 普通作業員 | 特殊作業員 | 運転手（特殊） | 土木一般世話役 | 密粒度アスコン（２０） | アスファルト乳剤 ＰＫ－４ タックコート用 | 軽油 １．２号 パトロール給油 | - | - | [標準数量]平均仕上り厚 50mm
1.4m以上3.0m以下 | 実数入力 | 各種(2.30以上2.40t/m3未満) | ﾌﾟﾗｲﾑｺｰﾄ PK-3 | 1603.4 | 1.94 | 1.24 | 0.25 | 0.23 | 15.24 | 5.18 | 3.55 | 3.54 | 1.22 | 82.82 | 75.33 | 7.19 | 0.27 | - | - | アスファルトフィニッシャ［ホイール型・低騒音型・排出ガス対策型（2014年規制）］ 舗装幅1.4～3.0m | * | 振動ローラ（舗装用）［搭乗・コンバインド式・超低騒音型・排出ガス対策型(第３次基準値)］ 質量3～4t | * | タイヤローラ［普通型・超低騒音型・排出ガス対策型（第３次基準値）］ 質量3～4t | * | 普通作業員 | 特殊作業員 | 運転手（特殊） | 土木一般世話役 | 密粒度アスコン（２０） | アスファルト乳剤 ＰＫ－３ プライムコート用 | 軽油 １．２号 パトロール給油 | - | - | [標準数量]平均仕上り厚 50mm
1.4m以上3.0m以下 | 実数入力 | 各種(2.30以上2.40t/m3未満) | 無し | 1468.3 | 1.96 | 1.35 | 0.27 | 0.25 | 15.47 | 5.66 | 3.88 | 3.87 | 1.33 | 82.57 | 82.27 | 0.29 | - | - | - | アスファルトフィニッシャ［ホイール型・低騒音型・排出ガス対策型（2014年規制）］ 舗装幅1.4～3.0m | * | 振動ローラ（舗装用）［搭乗・コンバインド式・超低騒音型・排出ガス対策型(第３次基準値)］ 質量3～4t | * | タイヤローラ［普通型・超低騒音型・排出ガス対策型（第３次基準値）］ 質量3～4t | * | 普通作業員 | 特殊作業員 | 運転手（特殊） | 土木一般世話役 | 密粒度アスコン（２０） | 軽油 １．２号 パトロール給油 | - | - | - | [標準数量]平均仕上り厚 50mm
1.4m以上3.0m以下 | 実数入力 | 各種(2.40以上2.50t/m3未満) | ﾀｯｸｺｰﾄ PK-4 | 1578.9 | 1.96 | 1.26 | 0.25 | 0.23 | 15.48 | 5.26 | 3.61 | 3.59 | 1.24 | 82.56 | 79.77 | 2.49 | 0.27 | - | - | アスファルトフィニッシャ［ホイール型・低騒音型・排出ガス対策型（2014年規制）］ 舗装幅1.4～3.0m | * | 振動ローラ（舗装用）［搭乗・コンバインド式・超低騒音型・排出ガス対策型(第３次基準値)］ 質量3～4t | * | タイヤローラ［普通型・超低騒音型・排出ガス対策型（第３次基準値）］ 質量3～4t | * | 普通作業員 | 特殊作業員 | 運転手（特殊） | 土木一般世話役 | 密粒度アスコン（２０） | アスファルト乳剤 ＰＫ－４ タックコート用 | 軽油 １．２号 パトロール給油 | - | - | [標準数量]平均仕上り厚 50mm
1.4m以上3.0m以下 | 実数入力 | 各種(2.40以上2.50t/m3未満) | ﾌﾟﾗｲﾑｺｰﾄ PK-3 | 1654.8 | 1.87 | 1.2 | 0.24 | 0.22 | 14.77 | 5.02 | 3.44 | 3.43 | 1.18 | 83.36 | 76.11 | 6.96 | 0.26 | - | - | アスファルトフィニッシャ［ホイール型・低騒音型・排出ガス対策型（2014年規制）］ 舗装幅1.4～3.0m | * | 振動ローラ（舗装用）［搭乗・コンバインド式・超低騒音型・排出ガス対策型(第３次基準値)］ 質量3～4t | * | タイヤローラ［普通型・超低騒音型・排出ガス対策型（第３次基準値）］ 質量3～4t | * | 普通作業員 | 特殊作業員 | 運転手（特殊） | 土木一般世話役 | 密粒度アスコン（２０） | アスファルト乳剤 ＰＫ－３ プライムコート用 | 軽油 １．２号 パトロール給油 | - | - | [標準数量]平均仕上り厚 50mm
1.4m以上3.0m以下 | 実数入力 | 各種(2.40以上2.50t/m3未満) | 無し | 1519.6 | 1.9 | 1.31 | 0.26 | 0.24 | 14.95 | 5.47 | 3.75 | 3.73 | 1.29 | 83.15 | 82.86 | 0.28 | - | - | - | アスファルトフィニッシャ［ホイール型・低騒音型・排出ガス対策型（2014年規制）］ 舗装幅1.4～3.0m | * | 振動ローラ（舗装用）［搭乗・コンバインド式・超低騒音型・排出ガス対策型(第３次基準値)］ 質量3～4t | * | タイヤローラ［普通型・超低騒音型・排出ガス対策型（第３次基準値）］ 質量3～4t | * | 普通作業員 | 特殊作業員 | 運転手（特殊） | 土木一般世話役 | 密粒度アスコン（２０） | 軽油 １．２号 パトロール給油 | - | - | - | [標準数量]平均仕上り厚 50mm
3.0m超 | 実数入力 | 密粒度ｱｽｺﾝ(20) | ﾀｯｸｺｰﾄ PK-4 | 1437.5 | 1.74 | 1.11 | 0.17 | 0.17 | 10.93 | 3.92 | 2.23 | 2.2 | 0.76 | 87.33 | 84.03 | 2.73 | 0.48 | - | - | アスファルトフィニッシャ［ホイール型・低騒音型・排出ガス対策型（2014年規制）］ 舗装幅2.3～6.0m | * | タイヤローラ［普通型・超低騒音型・排出ガス対策型（2011年規制）］ 質量13t | * | ロードローラ［マカダム・超低騒音型・排出ガス対策型（第２次基準値）］ 質量10t 締固め幅2.1m | * | 普通作業員 | 特殊作業員 | 運転手（特殊） | 土木一般世話役 | 密粒度アスコン（２０） | アスファルト乳剤 ＰＫ－４ タックコート用 | 軽油 １．２号 パトロール給油 | - | - | ・[標準数量]平均仕上り厚 50mm ・注１
3.0m超 | 実数入力 | 密粒度ｱｽｺﾝ(20) | ﾌﾟﾗｲﾑｺｰﾄ PK-3 | 1513.4 | 1.64 | 1.05 | 0.16 | 0.16 | 10.38 | 3.72 | 2.12 | 2.09 | 0.72 | 87.98 | 79.82 | 7.61 | 0.46 | - | - | アスファルトフィニッシャ［ホイール型・低騒音型・排出ガス対策型（2014年規制）］ 舗装幅2.3～6.0m | * | タイヤローラ［普通型・超低騒音型・排出ガス対策型（2011年規制）］ 質量13t | * | ロードローラ［マカダム・超低騒音型・排出ガス対策型（第２次基準値）］ 質量10t 締固め幅2.1m | * | 普通作業員 | 特殊作業員 | 運転手（特殊） | 土木一般世話役 | 密粒度アスコン（２０） | アスファルト乳剤 ＰＫ－３ プライムコート用 | 軽油 １．２号 パトロール給油 | - | - | ・[標準数量]平均仕上り厚 50mm ・注１
3.0m超 | 実数入力 | 密粒度ｱｽｺﾝ(20) | 無し | 1388.6 | 1.72 | 1.15 | 0.18 | 0.18 | 10.75 | 4.06 | 2.31 | 2.28 | 0.78 | 87.53 | 86.96 | 0.5 | - | - | - | アスファルトフィニッシャ［ホイール型・低騒音型・排出ガス対策型（2014年規制）］ 舗装幅2.3～6.0m | * | タイヤローラ［普通型・超低騒音型・排出ガス対策型（2011年規制）］ 質量13t | * | ロードローラ［マカダム・超低騒音型・排出ガス対策型（第２次基準値）］ 質量10t 締固め幅2.1m | * | 普通作業員 | 特殊作業員 | 運転手（特殊） | 土木一般世話役 | 密粒度アスコン（２０） | 軽油 １．２号 パトロール給油 | - | - | - | ・[標準数量]平均仕上り厚 50mm ・注１
3.0m超 | 実数入力 | 細粒度ｱｽｺﾝ(13) | ﾀｯｸｺｰﾄ PK-4 | 1436.3 | 1.74 | 1.11 | 0.17 | 0.17 | 10.93 | 3.92 | 2.23 | 2.2 | 0.76 | 87.33 | 84.03 | 2.73 | 0.48 | - | - | アスファルトフィニッシャ［ホイール型・低騒音型・排出ガス対策型（2014年規制）］ 舗装幅2.3～6.0m | * | タイヤローラ［普通型・超低騒音型・排出ガス対策型（2011年規制）］ 質量13t | * | ロードローラ［マカダム・超低騒音型・排出ガス対策型（第２次基準値）］ 質量10t 締固め幅2.1m | * | 普通作業員 | 特殊作業員 | 運転手（特殊） | 土木一般世話役 | 細粒度アスコン（１３） | アスファルト乳剤 ＰＫ－４ タックコート用 | 軽油 １．２号 パトロール給油 | - | - | ・[標準数量]平均仕上り厚 50mm ・注２
3.0m超 | 実数入力 | 細粒度ｱｽｺﾝ(13) | ﾌﾟﾗｲﾑｺｰﾄ PK-3 | 1512.3 | 1.64 | 1.05 | 0.16 | 0.16 | 10.38 | 3.72 | 2.12 | 2.09 | 0.72 | 87.98 | 79.81 | 7.62 | 0.46 | - | - | アスファルトフィニッシャ［ホイール型・低騒音型・排出ガス対策型（2014年規制）］ 舗装幅2.3～6.0m | * | タイヤローラ［普通型・超低騒音型・排出ガス対策型（2011年規制）］ 質量13t | * | ロードローラ［マカダム・超低騒音型・排出ガス対策型（第２次基準値）］ 質量10t 締固め幅2.1m | * | 普通作業員 | 特殊作業員 | 運転手（特殊） | 土木一般世話役 | 細粒度アスコン（１３） | アスファルト乳剤 ＰＫ－３ プライムコート用 | 軽油 １．２号 パトロール給油 | - | - | ・[標準数量]平均仕上り厚 50mm ・注２
3.0m超 | 実数入力 | 細粒度ｱｽｺﾝ(13) | 無し | 1387.4 | 1.72 | 1.15 | 0.18 | 0.18 | 10.76 | 4.06 | 2.31 | 2.28 | 0.79 | 87.52 | 86.95 | 0.5 | - | - | - | アスファルトフィニッシャ［ホイール型・低騒音型・排出ガス対策型（2014年規制）］ 舗装幅2.3～6.0m | * | タイヤローラ［普通型・超低騒音型・排出ガス対策型（2011年規制）］ 質量13t | * | ロードローラ［マカダム・超低騒音型・排出ガス対策型（第２次基準値）］ 質量10t 締固め幅2.1m | * | 普通作業員 | 特殊作業員 | 運転手（特殊） | 土木一般世話役 | 細粒度アスコン（１３） | 軽油 １．２号 パトロール給油 | - | - | - | ・[標準数量]平均仕上り厚 50mm ・注２
3.0m超 | 実数入力 | 開粒度ｱｽｺﾝ(13) | ﾀｯｸｺｰﾄ PK-4 | 1216.5 | 2.05 | 1.31 | 0.2 | 0.2 | 12.91 | 4.63 | 2.63 | 2.6 | 0.9 | 85.04 | 81.13 | 3.23 | 0.57 | - | - | アスファルトフィニッシャ［ホイール型・低騒音型・排出ガス対策型（2014年規制）］ 舗装幅2.3～6.0m | * | タイヤローラ［普通型・超低騒音型・排出ガス対策型（2011年規制）］ 質量13t | * | ロードローラ［マカダム・超低騒音型・排出ガス対策型（第２次基準値）］ 質量10t 締固め幅2.1m | * | 普通作業員 | 特殊作業員 | 運転手（特殊） | 土木一般世話役 | 開粒度アスコン（１３） | アスファルト乳剤 ＰＫ－４ タックコート用 | 軽油 １．２号 パトロール給油 | - | - | [標準数量]平均仕上り厚 50mm
3.0m超 | 実数入力 | 開粒度ｱｽｺﾝ(13) | ﾌﾟﾗｲﾑｺｰﾄ PK-3 | 1292.4 | 1.93 | 1.23 | 0.19 | 0.19 | 12.16 | 4.36 | 2.48 | 2.45 | 0.84 | 85.91 | 76.35 | 8.92 | 0.54 | - | - | アスファルトフィニッシャ［ホイール型・低騒音型・排出ガス対策型（2014年規制）］ 舗装幅2.3～6.0m | * | タイヤローラ［普通型・超低騒音型・排出ガス対策型（2011年規制）］ 質量13t | * | ロードローラ［マカダム・超低騒音型・排出ガス対策型（第２次基準値）］ 質量10t 締固め幅2.1m | * | 普通作業員 | 特殊作業員 | 運転手（特殊） | 土木一般世話役 | 開粒度アスコン（１３） | アスファルト乳剤 ＰＫ－３ プライムコート用 | 軽油 １．２号 パトロール給油 | - | - | [標準数量]平均仕上り厚 50mm
3.0m超 | 実数入力 | 開粒度ｱｽｺﾝ(13) | 無し | 1167.6 | 2.03 | 1.36 | 0.21 | 0.21 | 12.78 | 4.82 | 2.75 | 2.71 | 0.93 | 85.19 | 84.51 | 0.6 | - | - | - | アスファルトフィニッシャ［ホイール型・低騒音型・排出ガス対策型（2014年規制）］ 舗装幅2.3～6.0m | * | タイヤローラ［普通型・超低騒音型・排出ガス対策型（2011年規制）］ 質量13t | * | ロードローラ［マカダム・超低騒音型・排出ガス対策型（第２次基準値）］ 質量10t 締固め幅2.1m | * | 普通作業員 | 特殊作業員 | 運転手（特殊） | 土木一般世話役 | 開粒度アスコン（１３） | 軽油 １．２号 パトロール給油 | - | - | - | [標準数量]平均仕上り厚 50mm
3.0m超 | 実数入力 | 各種(1.90以上2.00t/m3未満) | ﾀｯｸｺｰﾄ PK-4 | 1232 | 2.03 | 1.29 | 0.2 | 0.2 | 12.75 | 4.57 | 2.6 | 2.57 | 0.89 | 85.22 | 81.36 | 3.19 | 0.56 | - | - | アスファルトフィニッシャ［ホイール型・低騒音型・排出ガス対策型（2014年規制）］ 舗装幅2.3～6.0m | * | タイヤローラ［普通型・超低騒音型・排出ガス対策型（2011年規制）］ 質量13t | * | ロードローラ［マカダム・超低騒音型・排出ガス対策型（第２次基準値）］ 質量10t 締固め幅2.1m | * | 普通作業員 | 特殊作業員 | 運転手（特殊） | 土木一般世話役 | 密粒度アスコン（２０） | アスファルト乳剤 ＰＫ－４ タックコート用 | 軽油 １．２号 パトロール給油 | - | - | [標準数量]平均仕上り厚 50mm
3.0m超 | 実数入力 | 各種(1.90以上2.00t/m3未満) | ﾌﾟﾗｲﾑｺｰﾄ PK-3 | 1308 | 1.92 | 1.22 | 0.19 | 0.19 | 12.01 | 4.31 | 2.45 | 2.42 | 0.83 | 86.07 | 76.63 | 8.81 | 0.53 | - | - | アスファルトフィニッシャ［ホイール型・低騒音型・排出ガス対策型（2014年規制）］ 舗装幅2.3～6.0m | * | タイヤローラ［普通型・超低騒音型・排出ガス対策型（2011年規制）］ 質量13t | * | ロードローラ［マカダム・超低騒音型・排出ガス対策型（第２次基準値）］ 質量10t 締固め幅2.1m | * | 普通作業員 | 特殊作業員 | 運転手（特殊） | 土木一般世話役 | 密粒度アスコン（２０） | アスファルト乳剤 ＰＫ－３ プライムコート用 | 軽油 １．２号 パトロール給油 | - | - | [標準数量]平均仕上り厚 50mm
3.0m超 | 実数入力 | 各種(1.90以上2.00t/m3未満) | 無し | 1183.1 | 2.01 | 1.35 | 0.21 | 0.21 | 12.62 | 4.76 | 2.71 | 2.68 | 0.92 | 85.37 | 84.7 | 0.59 | - | - | - | アスファルトフィニッシャ［ホイール型・低騒音型・排出ガス対策型（2014年規制）］ 舗装幅2.3～6.0m | * | タイヤローラ［普通型・超低騒音型・排出ガス対策型（2011年規制）］ 質量13t | * | ロードローラ［マカダム・超低騒音型・排出ガス対策型（第２次基準値）］ 質量10t 締固め幅2.1m | * | 普通作業員 | 特殊作業員 | 運転手（特殊） | 土木一般世話役 | 密粒度アスコン（２０） | 軽油 １．２号 パトロール給油 | - | - | - | [標準数量]平均仕上り厚 50mm
3.0m超 | 実数入力 | 各種(2.00以上2.10t/m3未満) | ﾀｯｸｺｰﾄ PK-4 | 1283.4 | 1.94 | 1.24 | 0.19 | 0.19 | 12.25 | 4.39 | 2.5 | 2.47 | 0.85 | 85.81 | 82.11 | 3.06 | 0.54 | - | - | アスファルトフィニッシャ［ホイール型・低騒音型・排出ガス対策型（2014年規制）］ 舗装幅2.3～6.0m | * | タイヤローラ［普通型・超低騒音型・排出ガス対策型（2011年規制）］ 質量13t | * | ロードローラ［マカダム・超低騒音型・排出ガス対策型（第２次基準値）］ 質量10t 締固め幅2.1m | * | 普通作業員 | 特殊作業員 | 運転手（特殊） | 土木一般世話役 | 密粒度アスコン（２０） | アスファルト乳剤 ＰＫ－４ タックコート用 | 軽油 １．２号 パトロール給油 | - | - | [標準数量]平均仕上り厚 50mm
3.0m超 | 実数入力 | 各種(2.00以上2.10t/m3未満) | ﾌﾟﾗｲﾑｺｰﾄ PK-3 | 1359.3 | 1.83 | 1.17 | 0.18 | 0.18 | 11.56 | 4.14 | 2.36 | 2.33 | 0.8 | 86.61 | 77.52 | 8.48 | 0.51 | - | - | アスファルトフィニッシャ［ホイール型・低騒音型・排出ガス対策型（2014年規制）］ 舗装幅2.3～6.0m | * | タイヤローラ［普通型・超低騒音型・排出ガス対策型（2011年規制）］ 質量13t | * | ロードローラ［マカダム・超低騒音型・排出ガス対策型（第２次基準値）］ 質量10t 締固め幅2.1m | * | 普通作業員 | 特殊作業員 | 運転手（特殊） | 土木一般世話役 | 密粒度アスコン（２０） | アスファルト乳剤 ＰＫ－３ プライムコート用 | 軽油 １．２号 パトロール給油 | - | - | [標準数量]平均仕上り厚 50mm
3.0m超 | 実数入力 | 各種(2.00以上2.10t/m3未満) | 無し | 1234.5 | 1.92 | 1.29 | 0.2 | 0.2 | 12.09 | 4.56 | 2.6 | 2.57 | 0.88 | 85.99 | 85.36 | 0.56 | - | - | - | アスファルトフィニッシャ［ホイール型・低騒音型・排出ガス対策型（2014年規制）］ 舗装幅2.3～6.0m | * | タイヤローラ［普通型・超低騒音型・排出ガス対策型（2011年規制）］ 質量13t | * | ロードローラ［マカダム・超低騒音型・排出ガス対策型（第２次基準値）］ 質量10t 締固め幅2.1m | * | 普通作業員 | 特殊作業員 | 運転手（特殊） | 土木一般世話役 | 密粒度アスコン（２０） | 軽油 １．２号 パトロール給油 | - | - | - | [標準数量]平均仕上り厚 50mm
3.0m超 | 実数入力 | 各種(2.10以上2.20t/m3未満) | ﾀｯｸｺｰﾄ PK-4 | 1334.7 | 1.87 | 1.19 | 0.19 | 0.18 | 11.77 | 4.22 | 2.4 | 2.37 | 0.82 | 86.36 | 82.8 | 2.94 | 0.52 | - | - | アスファルトフィニッシャ［ホイール型・低騒音型・排出ガス対策型（2014年規制）］ 舗装幅2.3～6.0m | * | タイヤローラ［普通型・超低騒音型・排出ガス対策型（2011年規制）］ 質量13t | * | ロードローラ［マカダム・超低騒音型・排出ガス対策型（第２次基準値）］ 質量10t 締固め幅2.1m | * | 普通作業員 | 特殊作業員 | 運転手（特殊） | 土木一般世話役 | 密粒度アスコン（２０） | アスファルト乳剤 ＰＫ－４ タックコート用 | 軽油 １．２号 パトロール給油 | - | - | [標準数量]平均仕上り厚 50mm
3.0m超 | 実数入力 | 各種(2.10以上2.20t/m3未満) | ﾌﾟﾗｲﾑｺｰﾄ PK-3 | 1410.7 | 1.77 | 1.13 | 0.18 | 0.17 | 11.12 | 3.99 | 2.27 | 2.24 | 0.77 | 87.11 | 78.36 | 8.17 | 0.49 | - | - | アスファルトフィニッシャ［ホイール型・低騒音型・排出ガス対策型（2014年規制）］ 舗装幅2.3～6.0m | * | タイヤローラ［普通型・超低騒音型・排出ガス対策型（2011年規制）］ 質量13t | * | ロードローラ［マカダム・超低騒音型・排出ガス対策型（第２次基準値）］ 質量10t 締固め幅2.1m | * | 普通作業員 | 特殊作業員 | 運転手（特殊） | 土木一般世話役 | 密粒度アスコン（２０） | アスファルト乳剤 ＰＫ－３ プライムコート用 | 軽油 １．２号 パトロール給油 | - | - | [標準数量]平均仕上り厚 50mm
3.0m超 | 実数入力 | 各種(2.10以上2.20t/m3未満) | 無し | 1285.8 | 1.84 | 1.24 | 0.19 | 0.19 | 11.6 | 4.38 | 2.49 | 2.46 | 0.85 | 86.56 | 85.95 | 0.54 | - | - | - | アスファルトフィニッシャ［ホイール型・低騒音型・排出ガス対策型（2014年規制）］ 舗装幅2.3～6.0m | * | タイヤローラ［普通型・超低騒音型・排出ガス対策型（2011年規制）］ 質量13t | * | ロードローラ［マカダム・超低騒音型・排出ガス対策型（第２次基準値）］ 質量10t 締固め幅2.1m | * | 普通作業員 | 特殊作業員 | 運転手（特殊） | 土木一般世話役 | 密粒度アスコン（２０） | 軽油 １．２号 パトロール給油 | - | - | - | [標準数量]平均仕上り厚 50mm
3.0m超 | 実数入力 | 各種(2.20以上2.30t/m3未満) | ﾀｯｸｺｰﾄ PK-4 | 1386.1 | 1.81 | 1.15 | 0.18 | 0.18 | 11.33 | 4.06 | 2.31 | 2.28 | 0.79 | 86.86 | 83.43 | 2.83 | 0.5 | - | - | アスファルトフィニッシャ［ホイール型・低騒音型・排出ガス対策型（2014年規制）］ 舗装幅2.3～6.0m | * | タイヤローラ［普通型・超低騒音型・排出ガス対策型（2011年規制）］ 質量13t | * | ロードローラ［マカダム・超低騒音型・排出ガス対策型（第２次基準値）］ 質量10t 締固め幅2.1m | * | 普通作業員 | 特殊作業員 | 運転手（特殊） | 土木一般世話役 | 密粒度アスコン（２０） | アスファルト乳剤 ＰＫ－４ タックコート用 | 軽油 １．２号 パトロール給油 | - | - | [標準数量]平均仕上り厚 50mm
3.0m超 | 実数入力 | 各種(2.20以上2.30t/m3未満) | ﾌﾟﾗｲﾑｺｰﾄ PK-3 | 1462 | 1.71 | 1.09 | 0.17 | 0.17 | 10.74 | 3.85 | 2.19 | 2.17 | 0.74 | 87.55 | 79.1 | 7.88 | 0.48 | - | - | アスファルトフィニッシャ［ホイール型・低騒音型・排出ガス対策型（2014年規制）］ 舗装幅2.3～6.0m | * | タイヤローラ［普通型・超低騒音型・排出ガス対策型（2011年規制）］ 質量13t | * | ロードローラ［マカダム・超低騒音型・排出ガス対策型（第２次基準値）］ 質量10t 締固め幅2.1m | * | 普通作業員 | 特殊作業員 | 運転手（特殊） | 土木一般世話役 | 密粒度アスコン（２０） | アスファルト乳剤 ＰＫ－３ プライムコート用 | 軽油 １．２号 パトロール給油 | - | - | [標準数量]平均仕上り厚 50mm
3.0m超 | 実数入力 | 各種(2.20以上2.30t/m3未満) | 無し | 1337.2 | 1.78 | 1.19 | 0.19 | 0.18 | 11.16 | 4.21 | 2.4 | 2.37 | 0.81 | 87.06 | 86.47 | 0.52 | - | - | - | アスファルトフィニッシャ［ホイール型・低騒音型・排出ガス対策型（2014年規制）］ 舗装幅2.3～6.0m | * | タイヤローラ［普通型・超低騒音型・排出ガス対策型（2011年規制）］ 質量13t | * | ロードローラ［マカダム・超低騒音型・排出ガス対策型（第２次基準値）］ 質量10t 締固め幅2.1m | * | 普通作業員 | 特殊作業員 | 運転手（特殊） | 土木一般世話役 | 密粒度アスコン（２０） | 軽油 １．２号 パトロール給油 | - | - | - | [標準数量]平均仕上り厚 50mm
3.0m超 | 実数入力 | 各種(2.30以上2.40t/m3未満) | ﾀｯｸｺｰﾄ PK-4 | 1437.5 | 1.74 | 1.11 | 0.17 | 0.17 | 10.93 | 3.92 | 2.23 | 2.2 | 0.76 | 87.33 | 84.03 | 2.73 | 0.48 | - | - | アスファルトフィニッシャ［ホイール型・低騒音型・排出ガス対策型（2014年規制）］ 舗装幅2.3～6.0m | * | タイヤローラ［普通型・超低騒音型・排出ガス対策型（2011年規制）］ 質量13t | * | ロードローラ［マカダム・超低騒音型・排出ガス対策型（第２次基準値）］ 質量10t 締固め幅2.1m | * | 普通作業員 | 特殊作業員 | 運転手（特殊） | 土木一般世話役 | 密粒度アスコン（２０） | アスファルト乳剤 ＰＫ－４ タックコート用 | 軽油 １．２号 パトロール給油 | - | - | [標準数量]平均仕上り厚 50mm
3.0m超 | 実数入力 | 各種(2.30以上2.40t/m3未満) | ﾌﾟﾗｲﾑｺｰﾄ PK-3 | 1513.4 | 1.64 | 1.05 | 0.16 | 0.16 | 10.38 | 3.72 | 2.12 | 2.09 | 0.72 | 87.98 | 79.82 | 7.61 | 0.46 | - | - | アスファルトフィニッシャ［ホイール型・低騒音型・排出ガス対策型（2014年規制）］ 舗装幅2.3～6.0m | * | タイヤローラ［普通型・超低騒音型・排出ガス対策型（2011年規制）］ 質量13t | * | ロードローラ［マカダム・超低騒音型・排出ガス対策型（第２次基準値）］ 質量10t 締固め幅2.1m | * | 普通作業員 | 特殊作業員 | 運転手（特殊） | 土木一般世話役 | 密粒度アスコン（２０） | アスファルト乳剤 ＰＫ－３ プライムコート用 | 軽油 １．２号 パトロール給油 | - | - | [標準数量]平均仕上り厚 50mm
3.0m超 | 実数入力 | 各種(2.30以上2.40t/m3未満) | 無し | 1388.6 | 1.72 | 1.15 | 0.18 | 0.18 | 10.75 | 4.06 | 2.31 | 2.28 | 0.78 | 87.53 | 86.96 | 0.5 | - | - | - | アスファルトフィニッシャ［ホイール型・低騒音型・排出ガス対策型（2014年規制）］ 舗装幅2.3～6.0m | * | タイヤローラ［普通型・超低騒音型・排出ガス対策型（2011年規制）］ 質量13t | * | ロードローラ［マカダム・超低騒音型・排出ガス対策型（第２次基準値）］ 質量10t 締固め幅2.1m | * | 普通作業員 | 特殊作業員 | 運転手（特殊） | 土木一般世話役 | 密粒度アスコン（２０） | 軽油 １．２号 パトロール給油 | - | - | - | [標準数量]平均仕上り厚 50mm
3.0m超 | 実数入力 | 各種(2.40以上2.50t/m3未満) | ﾀｯｸｺｰﾄ PK-4 | 1488.8 | 1.68 | 1.07 | 0.17 | 0.16 | 10.55 | 3.78 | 2.15 | 2.13 | 0.73 | 87.77 | 84.57 | 2.64 | 0.47 | - | - | アスファルトフィニッシャ［ホイール型・低騒音型・排出ガス対策型（2014年規制）］ 舗装幅2.3～6.0m | * | タイヤローラ［普通型・超低騒音型・排出ガス対策型（2011年規制）］ 質量13t | * | ロードローラ［マカダム・超低騒音型・排出ガス対策型（第２次基準値）］ 質量10t 締固め幅2.1m | * | 普通作業員 | 特殊作業員 | 運転手（特殊） | 土木一般世話役 | 密粒度アスコン（２０） | アスファルト乳剤 ＰＫ－４ タックコート用 | 軽油 １．２号 パトロール給油 | - | - | [標準数量]平均仕上り厚 50mm
3.0m超 | 実数入力 | 各種(2.40以上2.50t/m3未満) | ﾌﾟﾗｲﾑｺｰﾄ PK-3 | 1564.8 | 1.6 | 1.02 | 0.16 | 0.16 | 10.04 | 3.6 | 2.05 | 2.02 | 0.7 | 88.36 | 80.48 | 7.36 | 0.44 | - | - | アスファルトフィニッシャ［ホイール型・低騒音型・排出ガス対策型（2014年規制）］ 舗装幅2.3～6.0m | * | タイヤローラ［普通型・超低騒音型・排出ガス対策型（2011年規制）］ 質量13t | * | ロードローラ［マカダム・超低騒音型・排出ガス対策型（第２次基準値）］ 質量10t 締固め幅2.1m | * | 普通作業員 | 特殊作業員 | 運転手（特殊） | 土木一般世話役 | 密粒度アスコン（２０） | アスファルト乳剤 ＰＫ－３ プライムコート用 | 軽油 １．２号 パトロール給油 | - | - | [標準数量]平均仕上り厚 50mm
3.0m超 | 実数入力 | 各種(2.40以上2.50t/m3未満) | 無し | 1439.9 | 1.64 | 1.1 | 0.17 | 0.17 | 10.36 | 3.91 | 2.22 | 2.2 | 0.76 | 88 | 87.46 | 0.48 | - | - | - | アスファルトフィニッシャ［ホイール型・低騒音型・排出ガス対策型（2014年規制）］ 舗装幅2.3～6.0m | * | タイヤローラ［普通型・超低騒音型・排出ガス対策型（2011年規制）］ 質量13t | * | ロードローラ［マカダム・超低騒音型・排出ガス対策型（第２次基準値）］ 質量10t 締固め幅2.1m | * | 普通作業員 | 特殊作業員 | 運転手（特殊） | 土木一般世話役 | 密粒度アスコン（２０） | 軽油 １．２号 パトロール給油 | - | - | - | [標準数量]平均仕上り厚 50mm
注１． | この標準単価を適用する材料規格(アスファルト混合物)
・ | 密粒度ｱｽｺﾝ(20)
・ | 密粒度ｱｽｺﾝ(13)
・ | 密粒度ｱｽｺﾝ(20F)
・ | 密粒度ｱｽｺﾝ(13F)
・ | 密粒度ｷﾞｬｯﾌﾟｱｽｺﾝ(20)
・ | 密粒度ｷﾞｬｯﾌﾟｱｽｺﾝ(13)
・ | 密粒度ｷﾞｬｯﾌﾟｱｽｺﾝ(20F)
・ | 密粒度ｷﾞｬｯﾌﾟｱｽｺﾝ(13F)
・ | 粗粒度ｱｽｺﾝ(20)
・ | 再生密粒度ｱｽｺﾝ(20)
・ | 再生密粒度ｱｽｺﾝ(13)
・ | 再生粗粒度ｱｽｺﾝ(20)
・ | 改質As 粗粒 AC-100(20)
・ | 改質As 密粒 AC-100(20)
・ | 改質As 密粒 AC-100(13)
・ | 改質As 密粒 I型(20)
・ | 改質As 密粒 II型(20) DS3000
・ | 改質As 粗粒 I型(20)
・ | 改質As 粗粒 I型(20) DS3000
・ | 改質As 粗粒 Ⅱ型(20) DS5000
・ | 改質As 再生粗粒 I型(20)
・ | 改質As 再生粗粒 I型(20) DS3000
・ | 改質As 再生粗粒 Ⅱ型(20) DS5000
注２． | この標準単価を適用する材料規格(アスファルト混合物)
・ | 細粒度ｱｽｺﾝ(13)
・ | 細粒度ｱｽｺﾝ(13F)
・ | 細粒度ｷﾞｬｯﾌﾟｱｽｺﾝ(20F)
・ | 細粒度ｷﾞｬｯﾌﾟｱｽｺﾝ(13F)
・ | 細粒度ｷﾞｬｯﾌﾟｱｽｺﾝ(5F)
・ | 再生細粒度ｱｽｺﾝ(13)

## 083
No.083【 基層（歩道部） 】
＜ 積算単位：ｍ２ ＞
条件区分 |  |  |  | 標準単価 | 機労材構成比 | [14 empty] | 代表機労材規格 | [12 empty] | 備考
平均幅員 | 1層当り平均仕上り厚 | 材料 | 瀝青材料種類 |  | K |  |  |  | R |  |  |  |  | Z |  |  |  |  | S | K （ *印：賃料） |  |  |  | R |  |  |  | Z |  |  |  | S
[6 empty] | K1 | K2 | K3 |  | R1 | R2 | R3 | R4 |  | Z1 | Z2 | Z3 | Z4 |  | K1 | K2 |  | K3 | R1 | R2 | R3 | R4 | Z1 | Z2 | Z3 | Z4
1.4m未満(1層当り平均仕上り厚50mm以下) | 実数入力 | 再生粗粒度ｱｽｺﾝ(20) | ﾀｯｸｺｰﾄ PK-4 | 2060.5 | 0.52 | 0.35 | 0.09 | - | 48.66 | 19.17 | 16.77 | 4.95 | - | 50.82 | 48.79 | 1.9 | 0.07 | 0.04 | - | 振動ローラ（舗装用）［ハンドガイド式］ 運転質量0.5～0.6t | 振動コンパクタ［前進型］ 機械質量40～60kg |  | - | 特殊作業員 | 普通作業員 | 土木一般世話役 | - | 再生粗粒度アスコン（２０） | アスファルト乳剤 ＰＫ－４ タックコート用 | ガソリン レギュラー スタンド | 軽油 １．２号 パトロール給油 | - | ・[標準数量]平均仕上り厚 50mm ・注１
1.4m未満(1層当り平均仕上り厚50mm以下) | 実数入力 | 再生粗粒度ｱｽｺﾝ(20) | ﾌﾟﾗｲﾑｺｰﾄ PK-3 | 2136.5 | 0.5 | 0.34 | 0.08 | - | 46.92 | 18.49 | 16.17 | 4.77 | - | 52.58 | 47.06 | 5.39 | 0.07 | 0.04 | - | 振動ローラ（舗装用）［ハンドガイド式］ 運転質量0.5～0.6t | 振動コンパクタ［前進型］ 機械質量40～60kg |  | - | 特殊作業員 | 普通作業員 | 土木一般世話役 | - | 再生粗粒度アスコン（２０） | アスファルト乳剤 ＰＫ－３ プライムコート用 | ガソリン レギュラー スタンド | 軽油 １．２号 パトロール給油 | - | ・[標準数量]平均仕上り厚 50mm ・注１
1.4m未満(1層当り平均仕上り厚50mm以下) | 実数入力 | 再生粗粒度ｱｽｺﾝ(20) | 無し | 1918.6 | 0.5 | 0.38 | 0.09 | - | 46.98 | 20.59 | 18.01 | 5.31 | - | 52.52 | 52.4 | 0.08 | 0.04 | - | - | 振動ローラ（舗装用）［ハンドガイド式］ 運転質量0.5～0.6t | 振動コンパクタ［前進型］ 機械質量40～60kg |  | - | 特殊作業員 | 普通作業員 | 土木一般世話役 | - | 再生粗粒度アスコン（２０） | ガソリン レギュラー スタンド | 軽油 １．２号 パトロール給油 | - | - | ・[標準数量]平均仕上り厚 50mm ・注１
1.4m未満(1層当り平均仕上り厚50mm以下) | 実数入力 | 細粒度ｱｽｺﾝ(13) | ﾀｯｸｺｰﾄ PK-4 | 2215.1 | 0.48 | 0.33 | 0.08 | - | 45.26 | 17.84 | 15.6 | 4.6 | - | 54.26 | 52.36 | 1.77 | 0.07 | 0.04 | - | 振動ローラ（舗装用）［ハンドガイド式］ 運転質量0.5～0.6t | 振動コンパクタ［前進型］ 機械質量40～60kg |  | - | 特殊作業員 | 普通作業員 | 土木一般世話役 | - | 細粒度アスコン（１３） | アスファルト乳剤 ＰＫ－４ タックコート用 | ガソリン レギュラー スタンド | 軽油 １．２号 パトロール給油 | - | ・[標準数量]平均仕上り厚 50mm ・注２
1.4m未満(1層当り平均仕上り厚50mm以下) | 実数入力 | 細粒度ｱｽｺﾝ(13) | ﾌﾟﾗｲﾑｺｰﾄ PK-3 | 2291 | 0.46 | 0.31 | 0.08 | - | 43.75 | 17.24 | 15.08 | 4.45 | - | 55.79 | 50.64 | 5.03 | 0.06 | 0.04 | - | 振動ローラ（舗装用）［ハンドガイド式］ 運転質量0.5～0.6t | 振動コンパクタ［前進型］ 機械質量40～60kg |  | - | 特殊作業員 | 普通作業員 | 土木一般世話役 | - | 細粒度アスコン（１３） | アスファルト乳剤 ＰＫ－３ プライムコート用 | ガソリン レギュラー スタンド | 軽油 １．２号 パトロール給油 | - | ・[標準数量]平均仕上り厚 50mm ・注２
1.4m未満(1層当り平均仕上り厚50mm以下) | 実数入力 | 細粒度ｱｽｺﾝ(13) | 無し | 2073.2 | 0.47 | 0.35 | 0.09 | - | 43.47 | 19.06 | 16.66 | 4.91 | - | 56.06 | 55.95 | 0.07 | 0.04 | - | - | 振動ローラ（舗装用）［ハンドガイド式］ 運転質量0.5～0.6t | 振動コンパクタ［前進型］ 機械質量40～60kg |  | - | 特殊作業員 | 普通作業員 | 土木一般世話役 | - | 細粒度アスコン（１３） | ガソリン レギュラー スタンド | 軽油 １．２号 パトロール給油 | - | - | ・[標準数量]平均仕上り厚 50mm ・注２
1.4m未満(1層当り平均仕上り厚50mm以下) | 実数入力 | 各種(1.90以上2.00t/m3未満) | ﾀｯｸｺｰﾄ PK-4 | 1946.4 | 0.55 | 0.37 | 0.09 | - | 51.56 | 20.35 | 17.75 | 5.24 | - | 47.89 | 45.73 | 2.02 | 0.08 | 0.04 | - | 振動ローラ（舗装用）［ハンドガイド式］ 運転質量0.5～0.6t | 振動コンパクタ［前進型］ 機械質量40～60kg |  | - | 特殊作業員 | 普通作業員 | 土木一般世話役 | - | 再生粗粒度アスコン（２０） | アスファルト乳剤 ＰＫ－４ タックコート用 | ガソリン レギュラー スタンド | 軽油 １．２号 パトロール給油 | - | [標準数量]平均仕上り厚 50mm
1.4m未満(1層当り平均仕上り厚50mm以下) | 実数入力 | 各種(1.90以上2.00t/m3未満) | ﾌﾟﾗｲﾑｺｰﾄ PK-3 | 2022.4 | 0.53 | 0.36 | 0.09 | - | 49.57 | 19.54 | 17.08 | 5.04 | - | 49.9 | 44.07 | 5.7 | 0.07 | 0.04 | - | 振動ローラ（舗装用）［ハンドガイド式］ 運転質量0.5～0.6t | 振動コンパクタ［前進型］ 機械質量40～60kg |  | - | 特殊作業員 | 普通作業員 | 土木一般世話役 | - | 再生粗粒度アスコン（２０） | アスファルト乳剤 ＰＫ－３ プライムコート用 | ガソリン レギュラー スタンド | 軽油 １．２号 パトロール給油 | - | [標準数量]平均仕上り厚 50mm
1.4m未満(1層当り平均仕上り厚50mm以下) | 実数入力 | 各種(1.90以上2.00t/m3未満) | 無し | 1804.5 | 0.53 | 0.4 | 0.1 | - | 50.01 | 21.95 | 19.15 | 5.65 | - | 49.46 | 49.33 | 0.08 | 0.05 | - | - | 振動ローラ（舗装用）［ハンドガイド式］ 運転質量0.5～0.6t | 振動コンパクタ［前進型］ 機械質量40～60kg |  | - | 特殊作業員 | 普通作業員 | 土木一般世話役 | - | 再生粗粒度アスコン（２０） | ガソリン レギュラー スタンド | 軽油 １．２号 パトロール給油 | - | - | [標準数量]平均仕上り厚 50mm
1.4m未満(1層当り平均仕上り厚50mm以下) | 実数入力 | 各種(2.00以上2.10t/m3未満) | ﾀｯｸｺｰﾄ PK-4 | 1992.1 | 0.53 | 0.36 | 0.09 | - | 50.4 | 19.91 | 17.34 | 5.12 | - | 49.07 | 46.97 | 1.97 | 0.07 | 0.04 | - | 振動ローラ（舗装用）［ハンドガイド式］ 運転質量0.5～0.6t | 振動コンパクタ［前進型］ 機械質量40～60kg |  | - | 特殊作業員 | 普通作業員 | 土木一般世話役 | - | 再生粗粒度アスコン（２０） | アスファルト乳剤 ＰＫ－４ タックコート用 | ガソリン レギュラー スタンド | 軽油 １．２号 パトロール給油 | - | [標準数量]平均仕上り厚 50mm
1.4m未満(1層当り平均仕上り厚50mm以下) | 実数入力 | 各種(2.00以上2.10t/m3未満) | ﾌﾟﾗｲﾑｺｰﾄ PK-3 | 2068 | 0.52 | 0.35 | 0.09 | - | 48.49 | 19.11 | 16.71 | 4.93 | - | 50.99 | 45.29 | 5.57 | 0.07 | 0.04 | - | 振動ローラ（舗装用）［ハンドガイド式］ 運転質量0.5～0.6t | 振動コンパクタ［前進型］ 機械質量40～60kg |  | - | 特殊作業員 | 普通作業員 | 土木一般世話役 | - | 再生粗粒度アスコン（２０） | アスファルト乳剤 ＰＫ－３ プライムコート用 | ガソリン レギュラー スタンド | 軽油 １．２号 パトロール給油 | - | [標準数量]平均仕上り厚 50mm
1.4m未満(1層当り平均仕上り厚50mm以下) | 実数入力 | 各種(2.00以上2.10t/m3未満) | 無し | 1850.2 | 0.52 | 0.39 | 0.1 | - | 48.72 | 21.36 | 18.67 | 5.51 | - | 50.76 | 50.64 | 0.08 | 0.04 | - | - | 振動ローラ（舗装用）［ハンドガイド式］ 運転質量0.5～0.6t | 振動コンパクタ［前進型］ 機械質量40～60kg |  | - | 特殊作業員 | 普通作業員 | 土木一般世話役 | - | 再生粗粒度アスコン（２０） | ガソリン レギュラー スタンド | 軽油 １．２号 パトロール給油 | - | - | [標準数量]平均仕上り厚 50mm
1.4m未満(1層当り平均仕上り厚50mm以下) | 実数入力 | 各種(2.10以上2.20t/m3未満) | ﾀｯｸｺｰﾄ PK-4 | 2037.7 | 0.52 | 0.35 | 0.09 | - | 49.2 | 19.39 | 16.96 | 5 | - | 50.28 | 48.22 | 1.93 | 0.07 | 0.04 | - | 振動ローラ（舗装用）［ハンドガイド式］ 運転質量0.5～0.6t | 振動コンパクタ［前進型］ 機械質量40～60kg |  | - | 特殊作業員 | 普通作業員 | 土木一般世話役 | - | 再生粗粒度アスコン（２０） | アスファルト乳剤 ＰＫ－４ タックコート用 | ガソリン レギュラー スタンド | 軽油 １．２号 パトロール給油 | - | [標準数量]平均仕上り厚 50mm
1.4m未満(1層当り平均仕上り厚50mm以下) | 実数入力 | 各種(2.10以上2.20t/m3未満) | ﾌﾟﾗｲﾑｺｰﾄ PK-3 | 2113.7 | 0.51 | 0.34 | 0.09 | - | 47.43 | 18.69 | 16.35 | 4.82 | - | 52.06 | 46.48 | 5.45 | 0.07 | 0.04 | - | 振動ローラ（舗装用）［ハンドガイド式］ 運転質量0.5～0.6t | 振動コンパクタ［前進型］ 機械質量40～60kg |  | - | 特殊作業員 | 普通作業員 | 土木一般世話役 | - | 再生粗粒度アスコン（２０） | アスファルト乳剤 ＰＫ－３ プライムコート用 | ガソリン レギュラー スタンド | 軽油 １．２号 パトロール給油 | - | [標準数量]平均仕上り厚 50mm
1.4m未満(1層当り平均仕上り厚50mm以下) | 実数入力 | 各種(2.10以上2.20t/m3未満) | 無し | 1895.8 | 0.51 | 0.38 | 0.1 | - | 47.55 | 20.84 | 18.22 | 5.38 | - | 51.94 | 51.82 | 0.08 | 0.04 | - | - | 振動ローラ（舗装用）［ハンドガイド式］ 運転質量0.5～0.6t | 振動コンパクタ［前進型］ 機械質量40～60kg |  | - | 特殊作業員 | 普通作業員 | 土木一般世話役 | - | 再生粗粒度アスコン（２０） | ガソリン レギュラー スタンド | 軽油 １．２号 パトロール給油 | - | - | [標準数量]平均仕上り厚 50mm
1.4m未満(1層当り平均仕上り厚50mm以下) | 実数入力 | 各種(2.20以上2.30t/m3未満) | ﾀｯｸｺｰﾄ PK-4 | 2083.4 | 0.52 | 0.35 | 0.09 | - | 48.11 | 18.96 | 16.58 | 4.89 | - | 51.37 | 49.36 | 1.88 | 0.07 | 0.04 | - | 振動ローラ（舗装用）［ハンドガイド式］ 運転質量0.5～0.6t | 振動コンパクタ［前進型］ 機械質量40～60kg |  | - | 特殊作業員 | 普通作業員 | 土木一般世話役 | - | 再生粗粒度アスコン（２０） | アスファルト乳剤 ＰＫ－４ タックコート用 | ガソリン レギュラー スタンド | 軽油 １．２号 パトロール給油 | - | [標準数量]平均仕上り厚 50mm
1.4m未満(1層当り平均仕上り厚50mm以下) | 実数入力 | 各種(2.20以上2.30t/m3未満) | ﾌﾟﾗｲﾑｺｰﾄ PK-3 | 2159.3 | 0.49 | 0.33 | 0.08 | - | 46.43 | 18.3 | 16 | 4.72 | - | 53.08 | 47.62 | 5.33 | 0.07 | 0.04 | - | 振動ローラ（舗装用）［ハンドガイド式］ 運転質量0.5～0.6t | 振動コンパクタ［前進型］ 機械質量40～60kg |  | - | 特殊作業員 | 普通作業員 | 土木一般世話役 | - | 再生粗粒度アスコン（２０） | アスファルト乳剤 ＰＫ－３ プライムコート用 | ガソリン レギュラー スタンド | 軽油 １．２号 パトロール給油 | - | [標準数量]平均仕上り厚 50mm
1.4m未満(1層当り平均仕上り厚50mm以下) | 実数入力 | 各種(2.20以上2.30t/m3未満) | 無し | 1941.5 | 0.49 | 0.37 | 0.09 | - | 46.43 | 20.35 | 17.8 | 5.25 | - | 53.08 | 52.96 | 0.08 | 0.04 | - | - | 振動ローラ（舗装用）［ハンドガイド式］ 運転質量0.5～0.6t | 振動コンパクタ［前進型］ 機械質量40～60kg |  | - | 特殊作業員 | 普通作業員 | 土木一般世話役 | - | 再生粗粒度アスコン（２０） | ガソリン レギュラー スタンド | 軽油 １．２号 パトロール給油 | - | - | [標準数量]平均仕上り厚 50mm
1.4m未満(1層当り平均仕上り厚50mm以下) | 実数入力 | 各種(2.30以上2.40t/m3未満) | ﾀｯｸｺｰﾄ PK-4 | 2129 | 0.5 | 0.34 | 0.08 | - | 47.1 | 18.56 | 16.23 | 4.79 | - | 52.4 | 50.43 | 1.84 | 0.07 | 0.04 | - | 振動ローラ（舗装用）［ハンドガイド式］ 運転質量0.5～0.6t | 振動コンパクタ［前進型］ 機械質量40～60kg |  | - | 特殊作業員 | 普通作業員 | 土木一般世話役 | - | 再生粗粒度アスコン（２０） | アスファルト乳剤 ＰＫ－４ タックコート用 | ガソリン レギュラー スタンド | 軽油 １．２号 パトロール給油 | - | [標準数量]平均仕上り厚 50mm
1.4m未満(1層当り平均仕上り厚50mm以下) | 実数入力 | 各種(2.30以上2.40t/m3未満) | ﾌﾟﾗｲﾑｺｰﾄ PK-3 | 2205 | 0.48 | 0.33 | 0.08 | - | 45.47 | 17.92 | 15.67 | 4.62 | - | 54.05 | 48.7 | 5.22 | 0.07 | 0.04 | - | 振動ローラ（舗装用）［ハンドガイド式］ 運転質量0.5～0.6t | 振動コンパクタ［前進型］ 機械質量40～60kg |  | - | 特殊作業員 | 普通作業員 | 土木一般世話役 | - | 再生粗粒度アスコン（２０） | アスファルト乳剤 ＰＫ－３ プライムコート用 | ガソリン レギュラー スタンド | 軽油 １．２号 パトロール給油 | - | [標準数量]平均仕上り厚 50mm
1.4m未満(1層当り平均仕上り厚50mm以下) | 実数入力 | 各種(2.30以上2.40t/m3未満) | 無し | 1987.1 | 0.48 | 0.36 | 0.09 | - | 45.36 | 19.88 | 17.39 | 5.13 | - | 54.16 | 54.05 | 0.07 | 0.04 | - | - | 振動ローラ（舗装用）［ハンドガイド式］ 運転質量0.5～0.6t | 振動コンパクタ［前進型］ 機械質量40～60kg |  | - | 特殊作業員 | 普通作業員 | 土木一般世話役 | - | 再生粗粒度アスコン（２０） | ガソリン レギュラー スタンド | 軽油 １．２号 パトロール給油 | - | - | [標準数量]平均仕上り厚 50mm
1.4m未満(1層当り平均仕上り厚50mmを超え70mm以下) | 実数入力 | 再生粗粒度ｱｽｺﾝ(20) | ﾀｯｸｺｰﾄ PK-4 | 2446.6 | 0.46 | 0.32 | 0.08 | - | 48.51 | 21.94 | 15.35 | 4.53 | - | 51.03 | 49.32 | 1.6 | 0.06 | 0.04 | - | 振動ローラ（舗装用）［ハンドガイド式］ 運転質量0.5～0.6t | 振動コンパクタ［前進型］ 機械質量40～60kg |  | - | 特殊作業員 | 普通作業員 | 土木一般世話役 | - | 再生粗粒度アスコン（２０） | アスファルト乳剤 ＰＫ－４ タックコート用 | ガソリン レギュラー スタンド | 軽油 １．２号 パトロール給油 | - | ・[標準数量]平均仕上り厚 60mm ・注１
1.4m未満(1層当り平均仕上り厚50mmを超え70mm以下) | 実数入力 | 再生粗粒度ｱｽｺﾝ(20) | ﾌﾟﾗｲﾑｺｰﾄ PK-3 | 2522.5 | 0.45 | 0.31 | 0.08 | - | 47.05 | 21.28 | 14.89 | 4.39 | - | 52.5 | 47.83 | 4.57 | 0.06 | 0.03 | - | 振動ローラ（舗装用）［ハンドガイド式］ 運転質量0.5～0.6t | 振動コンパクタ［前進型］ 機械質量40～60kg |  | - | 特殊作業員 | 普通作業員 | 土木一般世話役 | - | 再生粗粒度アスコン（２０） | アスファルト乳剤 ＰＫ－３ プライムコート用 | ガソリン レギュラー スタンド | 軽油 １．２号 パトロール給油 | - | ・[標準数量]平均仕上り厚 60mm ・注１
1.4m未満(1層当り平均仕上り厚50mmを超え70mm以下) | 実数入力 | 再生粗粒度ｱｽｺﾝ(20) | 無し | 2303.6 | 0.44 | 0.34 | 0.08 | - | 47.08 | 23.31 | 16.3 | 4.81 | - | 52.48 | 52.37 | 0.07 | 0.04 | - | - | 振動ローラ（舗装用）［ハンドガイド式］ 運転質量0.5～0.6t | 振動コンパクタ［前進型］ 機械質量40～60kg |  | - | 特殊作業員 | 普通作業員 | 土木一般世話役 | - | 再生粗粒度アスコン（２０） | ガソリン レギュラー スタンド | 軽油 １．２号 パトロール給油 | - | - | ・[標準数量]平均仕上り厚 60mm ・注１
1.4m未満(1層当り平均仕上り厚50mmを超え70mm以下) | 実数入力 | 細粒度ｱｽｺﾝ(13) | ﾀｯｸｺｰﾄ PK-4 | 2632 | 0.43 | 0.3 | 0.07 | - | 45.1 | 20.4 | 14.27 | 4.21 | - | 54.47 | 52.88 | 1.49 | 0.06 | 0.03 | - | 振動ローラ（舗装用）［ハンドガイド式］ 運転質量0.5～0.6t | 振動コンパクタ［前進型］ 機械質量40～60kg |  | - | 特殊作業員 | 普通作業員 | 土木一般世話役 | - | 細粒度アスコン（１３） | アスファルト乳剤 ＰＫ－４ タックコート用 | ガソリン レギュラー スタンド | 軽油 １．２号 パトロール給油 | - | ・[標準数量]平均仕上り厚 60mm ・注２
1.4m未満(1層当り平均仕上り厚50mmを超え70mm以下) | 実数入力 | 細粒度ｱｽｺﾝ(13) | ﾌﾟﾗｲﾑｺｰﾄ PK-3 | 2708 | 0.41 | 0.29 | 0.07 | - | 43.82 | 19.82 | 13.87 | 4.09 | - | 55.77 | 51.42 | 4.25 | 0.06 | 0.03 | - | 振動ローラ（舗装用）［ハンドガイド式］ 運転質量0.5～0.6t | 振動コンパクタ［前進型］ 機械質量40～60kg |  | - | 特殊作業員 | 普通作業員 | 土木一般世話役 | - | 細粒度アスコン（１３） | アスファルト乳剤 ＰＫ－３ プライムコート用 | ガソリン レギュラー スタンド | 軽油 １．２号 パトロール給油 | - | ・[標準数量]平均仕上り厚 60mm ・注２
1.4m未満(1層当り平均仕上り厚50mmを超え70mm以下) | 実数入力 | 細粒度ｱｽｺﾝ(13) | 無し | 2489.1 | 0.42 | 0.32 | 0.08 | - | 43.57 | 21.57 | 15.09 | 4.45 | - | 56.01 | 55.91 | 0.06 | 0.04 | - | - | 振動ローラ（舗装用）［ハンドガイド式］ 運転質量0.5～0.6t | 振動コンパクタ［前進型］ 機械質量40～60kg |  | - | 特殊作業員 | 普通作業員 | 土木一般世話役 | - | 細粒度アスコン（１３） | ガソリン レギュラー スタンド | 軽油 １．２号 パトロール給油 | - | - | ・[標準数量]平均仕上り厚 60mm ・注２
1.4m未満(1層当り平均仕上り厚50mmを超え70mm以下) | 実数入力 | 各種(1.90以上2.00t/m3未満) | ﾀｯｸｺｰﾄ PK-4 | 2309.6 | 0.48 | 0.34 | 0.08 | - | 51.45 | 23.3 | 16.26 | 4.8 | - | 48.07 | 46.25 | 1.7 | 0.07 | 0.04 | - | 振動ローラ（舗装用）［ハンドガイド式］ 運転質量0.5～0.6t | 振動コンパクタ［前進型］ 機械質量40～60kg |  | - | 特殊作業員 | 普通作業員 | 土木一般世話役 | - | 再生粗粒度アスコン（２０） | アスファルト乳剤 ＰＫ－４ タックコート用 | ガソリン レギュラー スタンド | 軽油 １．２号 パトロール給油 | - | [標準数量]平均仕上り厚 60mm
1.4m未満(1層当り平均仕上り厚50mmを超え70mm以下) | 実数入力 | 各種(1.90以上2.00t/m3未満) | ﾌﾟﾗｲﾑｺｰﾄ PK-3 | 2385.6 | 0.47 | 0.33 | 0.08 | - | 49.81 | 22.57 | 15.74 | 4.64 | - | 49.72 | 44.77 | 4.83 | 0.07 | 0.04 | - | 振動ローラ（舗装用）［ハンドガイド式］ 運転質量0.5～0.6t | 振動コンパクタ［前進型］ 機械質量40～60kg |  | - | 特殊作業員 | 普通作業員 | 土木一般世話役 | - | 再生粗粒度アスコン（２０） | アスファルト乳剤 ＰＫ－３ プライムコート用 | ガソリン レギュラー スタンド | 軽油 １．２号 パトロール給油 | - | [標準数量]平均仕上り厚 60mm
1.4m未満(1層当り平均仕上り厚50mmを超え70mm以下) | 実数入力 | 各種(1.90以上2.00t/m3未満) | 無し | 2166.7 | 0.47 | 0.36 | 0.09 | - | 50.12 | 24.85 | 17.33 | 5.11 | - | 49.41 | 49.3 | 0.07 | 0.04 | - | - | 振動ローラ（舗装用）［ハンドガイド式］ 運転質量0.5～0.6t | 振動コンパクタ［前進型］ 機械質量40～60kg |  | - | 特殊作業員 | 普通作業員 | 土木一般世話役 | - | 再生粗粒度アスコン（２０） | ガソリン レギュラー スタンド | 軽油 １．２号 パトロール給油 | - | - | [標準数量]平均仕上り厚 60mm
1.4m未満(1層当り平均仕上り厚50mmを超え70mm以下) | 実数入力 | 各種(2.00以上2.10t/m3未満) | ﾀｯｸｺｰﾄ PK-4 | 2364.4 | 0.47 | 0.33 | 0.08 | - | 50.26 | 22.77 | 15.88 | 4.69 | - | 49.27 | 47.49 | 1.66 | 0.07 | 0.04 | - | 振動ローラ（舗装用）［ハンドガイド式］ 運転質量0.5～0.6t | 振動コンパクタ［前進型］ 機械質量40～60kg |  | - | 特殊作業員 | 普通作業員 | 土木一般世話役 | - | 再生粗粒度アスコン（２０） | アスファルト乳剤 ＰＫ－４ タックコート用 | ガソリン レギュラー スタンド | 軽油 １．２号 パトロール給油 | - | [標準数量]平均仕上り厚 60mm
1.4m未満(1層当り平均仕上り厚50mmを超え70mm以下) | 実数入力 | 各種(2.00以上2.10t/m3未満) | ﾌﾟﾗｲﾑｺｰﾄ PK-3 | 2440.4 | 0.46 | 0.32 | 0.08 | - | 48.64 | 22 | 15.39 | 4.54 | - | 50.9 | 46.06 | 4.72 | 0.07 | 0.04 | - | 振動ローラ（舗装用）［ハンドガイド式］ 運転質量0.5～0.6t | 振動コンパクタ［前進型］ 機械質量40～60kg |  | - | 特殊作業員 | 普通作業員 | 土木一般世話役 | - | 再生粗粒度アスコン（２０） | アスファルト乳剤 ＰＫ－３ プライムコート用 | ガソリン レギュラー スタンド | 軽油 １．２号 パトロール給油 | - | [標準数量]平均仕上り厚 60mm
1.4m未満(1層当り平均仕上り厚50mmを超え70mm以下) | 実数入力 | 各種(2.00以上2.10t/m3未満) | 無し | 2221.4 | 0.46 | 0.35 | 0.09 | - | 48.82 | 24.17 | 16.9 | 4.99 | - | 50.72 | 50.61 | 0.07 | 0.04 | - | - | 振動ローラ（舗装用）［ハンドガイド式］ 運転質量0.5～0.6t | 振動コンパクタ［前進型］ 機械質量40～60kg |  | - | 特殊作業員 | 普通作業員 | 土木一般世話役 | - | 再生粗粒度アスコン（２０） | ガソリン レギュラー スタンド | 軽油 １．２号 パトロール給油 | - | - | [標準数量]平均仕上り厚 60mm
1.4m未満(1層当り平均仕上り厚50mmを超え70mm以下) | 実数入力 | 各種(2.10以上2.20t/m3未満) | ﾀｯｸｺｰﾄ PK-4 | 2419.2 | 0.46 | 0.32 | 0.08 | - | 49.05 | 22.19 | 15.52 | 4.58 | - | 50.49 | 48.75 | 1.62 | 0.07 | 0.04 | - | 振動ローラ（舗装用）［ハンドガイド式］ 運転質量0.5～0.6t | 振動コンパクタ［前進型］ 機械質量40～60kg |  | - | 特殊作業員 | 普通作業員 | 土木一般世話役 | - | 再生粗粒度アスコン（２０） | アスファルト乳剤 ＰＫ－４ タックコート用 | ガソリン レギュラー スタンド | 軽油 １．２号 パトロール給油 | - | [標準数量]平均仕上り厚 60mm
1.4m未満(1層当り平均仕上り厚50mmを超え70mm以下) | 実数入力 | 各種(2.10以上2.20t/m3未満) | ﾌﾟﾗｲﾑｺｰﾄ PK-3 | 2495.1 | 0.45 | 0.31 | 0.08 | - | 47.57 | 21.52 | 15.05 | 4.44 | - | 51.98 | 47.25 | 4.62 | 0.06 | 0.04 | - | 振動ローラ（舗装用）［ハンドガイド式］ 運転質量0.5～0.6t | 振動コンパクタ［前進型］ 機械質量40～60kg |  | - | 特殊作業員 | 普通作業員 | 土木一般世話役 | - | 再生粗粒度アスコン（２０） | アスファルト乳剤 ＰＫ－３ プライムコート用 | ガソリン レギュラー スタンド | 軽油 １．２号 パトロール給油 | - | [標準数量]平均仕上り厚 60mm
1.4m未満(1層当り平均仕上り厚50mmを超え70mm以下) | 実数入力 | 各種(2.10以上2.20t/m3未満) | 無し | 2276.2 | 0.46 | 0.35 | 0.09 | - | 47.65 | 23.59 | 16.5 | 4.87 | - | 51.89 | 51.78 | 0.07 | 0.04 | - | - | 振動ローラ（舗装用）［ハンドガイド式］ 運転質量0.5～0.6t | 振動コンパクタ［前進型］ 機械質量40～60kg |  | - | 特殊作業員 | 普通作業員 | 土木一般世話役 | - | 再生粗粒度アスコン（２０） | ガソリン レギュラー スタンド | 軽油 １．２号 パトロール給油 | - | - | [標準数量]平均仕上り厚 60mm
1.4m未満(1層当り平均仕上り厚50mmを超え70mm以下) | 実数入力 | 各種(2.20以上2.30t/m3未満) | ﾀｯｸｺｰﾄ PK-4 | 2474 | 0.46 | 0.32 | 0.08 | - | 47.97 | 21.7 | 15.18 | 4.48 | - | 51.57 | 49.87 | 1.59 | 0.06 | 0.04 | - | 振動ローラ（舗装用）［ハンドガイド式］ 運転質量0.5～0.6t | 振動コンパクタ［前進型］ 機械質量40～60kg |  | - | 特殊作業員 | 普通作業員 | 土木一般世話役 | - | 再生粗粒度アスコン（２０） | アスファルト乳剤 ＰＫ－４ タックコート用 | ガソリン レギュラー スタンド | 軽油 １．２号 パトロール給油 | - | [標準数量]平均仕上り厚 60mm
1.4m未満(1層当り平均仕上り厚50mmを超え70mm以下) | 実数入力 | 各種(2.20以上2.30t/m3未満) | ﾌﾟﾗｲﾑｺｰﾄ PK-3 | 2549.9 | 0.45 | 0.31 | 0.08 | - | 46.55 | 21.05 | 14.73 | 4.35 | - | 53 | 48.38 | 4.52 | 0.06 | 0.03 | - | 振動ローラ（舗装用）［ハンドガイド式］ 運転質量0.5～0.6t | 振動コンパクタ［前進型］ 機械質量40～60kg |  | - | 特殊作業員 | 普通作業員 | 土木一般世話役 | - | 再生粗粒度アスコン（２０） | アスファルト乳剤 ＰＫ－３ プライムコート用 | ガソリン レギュラー スタンド | 軽油 １．２号 パトロール給油 | - | [標準数量]平均仕上り厚 60mm
1.4m未満(1層当り平均仕上り厚50mmを超え70mm以下) | 実数入力 | 各種(2.20以上2.30t/m3未満) | 無し | 2331 | 0.44 | 0.34 | 0.08 | - | 46.52 | 23.03 | 16.11 | 4.75 | - | 53.04 | 52.93 | 0.07 | 0.04 | - | - | 振動ローラ（舗装用）［ハンドガイド式］ 運転質量0.5～0.6t | 振動コンパクタ［前進型］ 機械質量40～60kg |  | - | 特殊作業員 | 普通作業員 | 土木一般世話役 | - | 再生粗粒度アスコン（２０） | ガソリン レギュラー スタンド | 軽油 １．２号 パトロール給油 | - | - | [標準数量]平均仕上り厚 60mm
1.4m未満(1層当り平均仕上り厚50mmを超え70mm以下) | 実数入力 | 各種(2.30以上2.40t/m3未満) | ﾀｯｸｺｰﾄ PK-4 | 2528.8 | 0.45 | 0.31 | 0.08 | - | 46.93 | 21.23 | 14.85 | 4.38 | - | 52.62 | 50.97 | 1.55 | 0.06 | 0.03 | - | 振動ローラ（舗装用）［ハンドガイド式］ 運転質量0.5～0.6t | 振動コンパクタ［前進型］ 機械質量40～60kg |  | - | 特殊作業員 | 普通作業員 | 土木一般世話役 | - | 再生粗粒度アスコン（２０） | アスファルト乳剤 ＰＫ－４ タックコート用 | ガソリン レギュラー スタンド | 軽油 １．２号 パトロール給油 | - | [標準数量]平均仕上り厚 60mm
1.4m未満(1層当り平均仕上り厚50mmを超え70mm以下) | 実数入力 | 各種(2.30以上2.40t/m3未満) | ﾌﾟﾗｲﾑｺｰﾄ PK-3 | 2604.7 | 0.43 | 0.3 | 0.07 | - | 45.56 | 20.61 | 14.42 | 4.25 | - | 54.01 | 49.49 | 4.42 | 0.06 | 0.03 | - | 振動ローラ（舗装用）［ハンドガイド式］ 運転質量0.5～0.6t | 振動コンパクタ［前進型］ 機械質量40～60kg |  | - | 特殊作業員 | 普通作業員 | 土木一般世話役 | - | 再生粗粒度アスコン（２０） | アスファルト乳剤 ＰＫ－３ プライムコート用 | ガソリン レギュラー スタンド | 軽油 １．２号 パトロール給油 | - | [標準数量]平均仕上り厚 60mm
1.4m未満(1層当り平均仕上り厚50mmを超え70mm以下) | 実数入力 | 各種(2.30以上2.40t/m3未満) | 無し | 2385.8 | 0.43 | 0.33 | 0.08 | - | 45.45 | 22.5 | 15.74 | 4.64 | - | 54.12 | 54.01 | 0.07 | 0.04 | - | - | 振動ローラ（舗装用）［ハンドガイド式］ 運転質量0.5～0.6t | 振動コンパクタ［前進型］ 機械質量40～60kg |  | - | 特殊作業員 | 普通作業員 | 土木一般世話役 | - | 再生粗粒度アスコン（２０） | ガソリン レギュラー スタンド | 軽油 １．２号 パトロール給油 | - | - | [標準数量]平均仕上り厚 60mm
1.4m以上 | 実数入力 | 再生粗粒度ｱｽｺﾝ(20) | ﾀｯｸｺｰﾄ PK-4 | 1393.5 | 2.81 | 2.11 | 0.4 | - | 21.9 | 8.24 | 5.65 | 3.74 | 1.93 | 75.29 | 72.13 | 2.82 | 0.31 | - | - | アスファルトフィニッシャ［クローラ型］ 舗装幅1.4～3.0m | 振動ローラ（舗装用）［搭乗・コンバインド式・超低騒音型・排出ガス対策型(第３次基準値)］ 質量3～4t | * | - | 普通作業員 | 特殊作業員 | 運転手（特殊） | 土木一般世話役 | 再生粗粒度アスコン（２０） | アスファルト乳剤 ＰＫ－４ タックコート用 | 軽油 １．２号 パトロール給油 | - | - | ・[標準数量]平均仕上り厚 50mm ・注１
1.4m以上 | 実数入力 | 再生粗粒度ｱｽｺﾝ(20) | ﾌﾟﾗｲﾑｺｰﾄ PK-3 | 1469.5 | 2.66 | 2 | 0.38 | - | 20.76 | 7.81 | 5.36 | 3.54 | 1.83 | 76.58 | 68.42 | 7.84 | 0.29 | - | - | アスファルトフィニッシャ［クローラ型］ 舗装幅1.4～3.0m | 振動ローラ（舗装用）［搭乗・コンバインド式・超低騒音型・排出ガス対策型(第３次基準値)］ 質量3～4t | * | - | 普通作業員 | 特殊作業員 | 運転手（特殊） | 土木一般世話役 | 再生粗粒度アスコン（２０） | アスファルト乳剤 ＰＫ－３ プライムコート用 | 軽油 １．２号 パトロール給油 | - | - | ・[標準数量]平均仕上り厚 50mm ・注１
1.4m以上 | 実数入力 | 再生粗粒度ｱｽｺﾝ(20) | 無し | 1332.3 | 2.76 | 2.21 | 0.42 | - | 21.48 | 8.62 | 5.91 | 3.91 | 2.02 | 75.76 | 75.43 | 0.32 | - | - | - | アスファルトフィニッシャ［クローラ型］ 舗装幅1.4～3.0m | 振動ローラ（舗装用）［搭乗・コンバインド式・超低騒音型・排出ガス対策型(第３次基準値)］ 質量3～4t | * | - | 普通作業員 | 特殊作業員 | 運転手（特殊） | 土木一般世話役 | 再生粗粒度アスコン（２０） | 軽油 １．２号 パトロール給油 | - | - | - | ・[標準数量]平均仕上り厚 50mm ・注１
1.4m以上 | 実数入力 | 細粒度ｱｽｺﾝ(13) | ﾀｯｸｺｰﾄ PK-4 | 1548.1 | 2.53 | 1.9 | 0.36 | - | 19.71 | 7.42 | 5.08 | 3.36 | 1.74 | 77.76 | 74.91 | 2.54 | 0.28 | - | - | アスファルトフィニッシャ［クローラ型］ 舗装幅1.4～3.0m | 振動ローラ（舗装用）［搭乗・コンバインド式・超低騒音型・排出ガス対策型(第３次基準値)］ 質量3～4t | * | - | 普通作業員 | 特殊作業員 | 運転手（特殊） | 土木一般世話役 | 細粒度アスコン（１３） | アスファルト乳剤 ＰＫ－４ タックコート用 | 軽油 １．２号 パトロール給油 | - | - | ・[標準数量]平均仕上り厚 50mm ・注２
1.4m以上 | 実数入力 | 細粒度ｱｽｺﾝ(13) | ﾌﾟﾗｲﾑｺｰﾄ PK-3 | 1624 | 2.4 | 1.81 | 0.34 | - | 18.8 | 7.07 | 4.85 | 3.21 | 1.66 | 78.8 | 71.41 | 7.09 | 0.27 | - | - | アスファルトフィニッシャ［クローラ型］ 舗装幅1.4～3.0m | 振動ローラ（舗装用）［搭乗・コンバインド式・超低騒音型・排出ガス対策型(第３次基準値)］ 質量3～4t | * | - | 普通作業員 | 特殊作業員 | 運転手（特殊） | 土木一般世話役 | 細粒度アスコン（１３） | アスファルト乳剤 ＰＫ－３ プライムコート用 | 軽油 １．２号 パトロール給油 | - | - | ・[標準数量]平均仕上り厚 50mm ・注２
1.4m以上 | 実数入力 | 細粒度ｱｽｺﾝ(13) | 無し | 1486.9 | 2.46 | 1.98 | 0.37 | - | 19.23 | 7.72 | 5.29 | 3.5 | 1.81 | 78.31 | 78.01 | 0.29 | - | - | - | アスファルトフィニッシャ［クローラ型］ 舗装幅1.4～3.0m | 振動ローラ（舗装用）［搭乗・コンバインド式・超低騒音型・排出ガス対策型(第３次基準値)］ 質量3～4t | * | - | 普通作業員 | 特殊作業員 | 運転手（特殊） | 土木一般世話役 | 細粒度アスコン（１３） | 軽油 １．２号 パトロール給油 | - | - | - | ・[標準数量]平均仕上り厚 50mm ・注２
1.4m以上 | 実数入力 | 各種(1.90以上2.00t/m3未満) | ﾀｯｸｺｰﾄ PK-4 | 1279.4 | 3.05 | 2.3 | 0.43 | - | 23.86 | 8.98 | 6.15 | 4.07 | 2.11 | 73.09 | 69.64 | 3.07 | 0.34 | - | - | アスファルトフィニッシャ［クローラ型］ 舗装幅1.4～3.0m | 振動ローラ（舗装用）［搭乗・コンバインド式・超低騒音型・排出ガス対策型(第３次基準値)］ 質量3～4t | * | - | 普通作業員 | 特殊作業員 | 運転手（特殊） | 土木一般世話役 | 再生粗粒度アスコン（２０） | アスファルト乳剤 ＰＫ－４ タックコート用 | 軽油 １．２号 パトロール給油 | - | - | [標準数量]平均仕上り厚 50mm
1.4m以上 | 実数入力 | 各種(1.90以上2.00t/m3未満) | ﾌﾟﾗｲﾑｺｰﾄ PK-3 | 1355.4 | 2.89 | 2.17 | 0.41 | - | 22.52 | 8.47 | 5.81 | 3.84 | 1.99 | 74.59 | 65.74 | 8.5 | 0.32 | - | - | アスファルトフィニッシャ［クローラ型］ 舗装幅1.4～3.0m | 振動ローラ（舗装用）［搭乗・コンバインド式・超低騒音型・排出ガス対策型(第３次基準値)］ 質量3～4t | * | - | 普通作業員 | 特殊作業員 | 運転手（特殊） | 土木一般世話役 | 再生粗粒度アスコン（２０） | アスファルト乳剤 ＰＫ－３ プライムコート用 | 軽油 １．２号 パトロール給油 | - | - | [標準数量]平均仕上り厚 50mm
1.4m以上 | 実数入力 | 各種(1.90以上2.00t/m3未満) | 無し | 1218.2 | 3.02 | 2.42 | 0.46 | - | 23.5 | 9.43 | 6.46 | 4.28 | 2.21 | 73.48 | 73.11 | 0.36 | - | - | - | アスファルトフィニッシャ［クローラ型］ 舗装幅1.4～3.0m | 振動ローラ（舗装用）［搭乗・コンバインド式・超低騒音型・排出ガス対策型(第３次基準値)］ 質量3～4t | * | - | 普通作業員 | 特殊作業員 | 運転手（特殊） | 土木一般世話役 | 再生粗粒度アスコン（２０） | 軽油 １．２号 パトロール給油 | - | - | - | [標準数量]平均仕上り厚 50mm
1.4m以上 | 実数入力 | 各種(2.00以上2.10t/m3未満) | ﾀｯｸｺｰﾄ PK-4 | 1325.1 | 2.95 | 2.22 | 0.42 | - | 23.04 | 8.67 | 5.94 | 3.93 | 2.03 | 74.01 | 70.69 | 2.96 | 0.33 | - | - | アスファルトフィニッシャ［クローラ型］ 舗装幅1.4～3.0m | 振動ローラ（舗装用）［搭乗・コンバインド式・超低騒音型・排出ガス対策型(第３次基準値)］ 質量3～4t | * | - | 普通作業員 | 特殊作業員 | 運転手（特殊） | 土木一般世話役 | 再生粗粒度アスコン（２０） | アスファルト乳剤 ＰＫ－４ タックコート用 | 軽油 １．２号 パトロール給油 | - | - | [標準数量]平均仕上り厚 50mm
1.4m以上 | 実数入力 | 各種(2.00以上2.10t/m3未満) | ﾌﾟﾗｲﾑｺｰﾄ PK-3 | 1401 | 2.8 | 2.1 | 0.4 | - | 21.79 | 8.2 | 5.62 | 3.72 | 1.92 | 75.41 | 66.85 | 8.22 | 0.31 | - | - | アスファルトフィニッシャ［クローラ型］ 舗装幅1.4～3.0m | 振動ローラ（舗装用）［搭乗・コンバインド式・超低騒音型・排出ガス対策型(第３次基準値)］ 質量3～4t | * | - | 普通作業員 | 特殊作業員 | 運転手（特殊） | 土木一般世話役 | 再生粗粒度アスコン（２０） | アスファルト乳剤 ＰＫ－３ プライムコート用 | 軽油 １．２号 パトロール給油 | - | - | [標準数量]平均仕上り厚 50mm
1.4m以上 | 実数入力 | 各種(2.00以上2.10t/m3未満) | 無し | 1263.8 | 2.9 | 2.33 | 0.44 | - | 22.64 | 9.09 | 6.23 | 4.12 | 2.13 | 74.46 | 74.11 | 0.34 | - | - | - | アスファルトフィニッシャ［クローラ型］ 舗装幅1.4～3.0m | 振動ローラ（舗装用）［搭乗・コンバインド式・超低騒音型・排出ガス対策型(第３次基準値)］ 質量3～4t | * | - | 普通作業員 | 特殊作業員 | 運転手（特殊） | 土木一般世話役 | 再生粗粒度アスコン（２０） | 軽油 １．２号 パトロール給油 | - | - | - | [標準数量]平均仕上り厚 50mm
1.4m以上 | 実数入力 | 各種(2.10以上2.20t/m3未満) | ﾀｯｸｺｰﾄ PK-4 | 1370.7 | 2.86 | 2.15 | 0.41 | - | 22.27 | 8.38 | 5.74 | 3.8 | 1.97 | 74.87 | 71.65 | 2.87 | 0.32 | - | - | アスファルトフィニッシャ［クローラ型］ 舗装幅1.4～3.0m | 振動ローラ（舗装用）［搭乗・コンバインド式・超低騒音型・排出ガス対策型(第３次基準値)］ 質量3～4t | * | - | 普通作業員 | 特殊作業員 | 運転手（特殊） | 土木一般世話役 | 再生粗粒度アスコン（２０） | アスファルト乳剤 ＰＫ－４ タックコート用 | 軽油 １．２号 パトロール給油 | - | - | [標準数量]平均仕上り厚 50mm
1.4m以上 | 実数入力 | 各種(2.10以上2.20t/m3未満) | ﾌﾟﾗｲﾑｺｰﾄ PK-3 | 1446.7 | 2.7 | 2.03 | 0.38 | - | 21.1 | 7.94 | 5.44 | 3.6 | 1.86 | 76.2 | 67.91 | 7.96 | 0.3 | - | - | アスファルトフィニッシャ［クローラ型］ 舗装幅1.4～3.0m | 振動ローラ（舗装用）［搭乗・コンバインド式・超低騒音型・排出ガス対策型(第３次基準値)］ 質量3～4t | * | - | 普通作業員 | 特殊作業員 | 運転手（特殊） | 土木一般世話役 | 再生粗粒度アスコン（２０） | アスファルト乳剤 ＰＫ－３ プライムコート用 | 軽油 １．２号 パトロール給油 | - | - | [標準数量]平均仕上り厚 50mm
1.4m以上 | 実数入力 | 各種(2.10以上2.20t/m3未満) | 無し | 1309.5 | 2.8 | 2.25 | 0.42 | - | 21.86 | 8.77 | 6.01 | 3.98 | 2.06 | 75.34 | 75 | 0.33 | - | - | - | アスファルトフィニッシャ［クローラ型］ 舗装幅1.4～3.0m | 振動ローラ（舗装用）［搭乗・コンバインド式・超低騒音型・排出ガス対策型(第３次基準値)］ 質量3～4t | * | - | 普通作業員 | 特殊作業員 | 運転手（特殊） | 土木一般世話役 | 再生粗粒度アスコン（２０） | 軽油 １．２号 パトロール給油 | - | - | - | [標準数量]平均仕上り厚 50mm
1.4m以上 | 実数入力 | 各種(2.20以上2.30t/m3未満) | ﾀｯｸｺｰﾄ PK-4 | 1416.4 | 2.76 | 2.08 | 0.39 | - | 21.56 | 8.11 | 5.56 | 3.68 | 1.9 | 75.68 | 72.58 | 2.77 | 0.3 | - | - | アスファルトフィニッシャ［クローラ型］ 舗装幅1.4～3.0m | 振動ローラ（舗装用）［搭乗・コンバインド式・超低騒音型・排出ガス対策型(第３次基準値)］ 質量3～4t | * | - | 普通作業員 | 特殊作業員 | 運転手（特殊） | 土木一般世話役 | 再生粗粒度アスコン（２０） | アスファルト乳剤 ＰＫ－４ タックコート用 | 軽油 １．２号 パトロール給油 | - | - | [標準数量]平均仕上り厚 50mm
1.4m以上 | 実数入力 | 各種(2.20以上2.30t/m3未満) | ﾌﾟﾗｲﾑｺｰﾄ PK-3 | 1492.3 | 2.62 | 1.97 | 0.37 | - | 20.46 | 7.7 | 5.27 | 3.49 | 1.81 | 76.92 | 68.88 | 7.72 | 0.29 | - | - | アスファルトフィニッシャ［クローラ型］ 舗装幅1.4～3.0m | 振動ローラ（舗装用）［搭乗・コンバインド式・超低騒音型・排出ガス対策型(第３次基準値)］ 質量3～4t | * | - | 普通作業員 | 特殊作業員 | 運転手（特殊） | 土木一般世話役 | 再生粗粒度アスコン（２０） | アスファルト乳剤 ＰＫ－３ プライムコート用 | 軽油 １．２号 パトロール給油 | - | - | [標準数量]平均仕上り厚 50mm
1.4m以上 | 実数入力 | 各種(2.20以上2.30t/m3未満) | 無し | 1355.1 | 2.7 | 2.17 | 0.41 | - | 21.11 | 8.47 | 5.81 | 3.84 | 1.99 | 76.19 | 75.86 | 0.32 | - | - | - | アスファルトフィニッシャ［クローラ型］ 舗装幅1.4～3.0m | 振動ローラ（舗装用）［搭乗・コンバインド式・超低騒音型・排出ガス対策型(第３次基準値)］ 質量3～4t | * | - | 普通作業員 | 特殊作業員 | 運転手（特殊） | 土木一般世話役 | 再生粗粒度アスコン（２０） | 軽油 １．２号 パトロール給油 | - | - | - | [標準数量]平均仕上り厚 50mm
1.4m以上 | 実数入力 | 各種(2.30以上2.40t/m3未満) | ﾀｯｸｺｰﾄ PK-4 | 1462 | 2.67 | 2.01 | 0.38 | - | 20.86 | 7.85 | 5.38 | 3.56 | 1.84 | 76.47 | 73.45 | 2.69 | 0.3 | - | - | アスファルトフィニッシャ［クローラ型］ 舗装幅1.4～3.0m | 振動ローラ（舗装用）［搭乗・コンバインド式・超低騒音型・排出ガス対策型(第３次基準値)］ 質量3～4t | * | - | 普通作業員 | 特殊作業員 | 運転手（特殊） | 土木一般世話役 | 再生粗粒度アスコン（２０） | アスファルト乳剤 ＰＫ－４ タックコート用 | 軽油 １．２号 パトロール給油 | - | - | [標準数量]平均仕上り厚 50mm
1.4m以上 | 実数入力 | 各種(2.30以上2.40t/m3未満) | ﾌﾟﾗｲﾑｺｰﾄ PK-3 | 1538 | 2.54 | 1.91 | 0.36 | - | 19.85 | 7.47 | 5.12 | 3.39 | 1.75 | 77.61 | 69.81 | 7.49 | 0.28 | - | - | アスファルトフィニッシャ［クローラ型］ 舗装幅1.4～3.0m | 振動ローラ（舗装用）［搭乗・コンバインド式・超低騒音型・排出ガス対策型(第３次基準値)］ 質量3～4t | * | - | 普通作業員 | 特殊作業員 | 運転手（特殊） | 土木一般世話役 | 再生粗粒度アスコン（２０） | アスファルト乳剤 ＰＫ－３ プライムコート用 | 軽油 １．２号 パトロール給油 | - | - | [標準数量]平均仕上り厚 50mm
1.4m以上 | 実数入力 | 各種(2.30以上2.40t/m3未満) | 無し | 1400.8 | 2.62 | 2.1 | 0.4 | - | 20.43 | 8.2 | 5.62 | 3.72 | 1.92 | 76.95 | 76.63 | 0.31 | - | - | - | アスファルトフィニッシャ［クローラ型］ 舗装幅1.4～3.0m | 振動ローラ（舗装用）［搭乗・コンバインド式・超低騒音型・排出ガス対策型(第３次基準値)］ 質量3～4t | * | - | 普通作業員 | 特殊作業員 | 運転手（特殊） | 土木一般世話役 | 再生粗粒度アスコン（２０） | 軽油 １．２号 パトロール給油 | - | - | - | [標準数量]平均仕上り厚 50mm
注１． | この標準単価を適用する材料規格(アスファルト混合物)
・ | 密粒度ｱｽｺﾝ(20)
・ | 密粒度ｱｽｺﾝ(13)
・ | 密粒度ｱｽｺﾝ(20F)
・ | 密粒度ｱｽｺﾝ(13F)
・ | 密粒度ｷﾞｬｯﾌﾟｱｽｺﾝ(20)
・ | 密粒度ｷﾞｬｯﾌﾟｱｽｺﾝ(13)
・ | 密粒度ｷﾞｬｯﾌﾟｱｽｺﾝ(20F)
・ | 密粒度ｷﾞｬｯﾌﾟｱｽｺﾝ(13F)
・ | 粗粒度ｱｽｺﾝ(20)
・ | 再生密粒度ｱｽｺﾝ(20)
・ | 再生密粒度ｱｽｺﾝ(13)
・ | 再生粗粒度ｱｽｺﾝ(20)
注２． | この標準単価を適用する材料規格(アスファルト混合物)
・ | 細粒度ｱｽｺﾝ(13)
・ | 細粒度ｱｽｺﾝ(13F)
・ | 細粒度ｷﾞｬｯﾌﾟｱｽｺﾝ(20F)
・ | 細粒度ｷﾞｬｯﾌﾟｱｽｺﾝ(13F)
・ | 細粒度ｷﾞｬｯﾌﾟｱｽｺﾝ(5F)
・ | 再生細粒度ｱｽｺﾝ(13)

## 084
No.084【 中間層（歩道部） 】
＜ 積算単位：ｍ２ ＞
条件区分 |  |  |  | 標準単価 | 機労材構成比 | [14 empty] | 代表機労材規格 | [12 empty] | 備考
平均幅員 | 1層当り平均仕上り厚 | 材料 | 瀝青材料種類 |  | K |  |  |  | R |  |  |  |  | Z |  |  |  |  | S | K （ *印：賃料） |  |  |  | R |  |  |  | Z |  |  |  | S
[6 empty] | K1 | K2 | K3 |  | R1 | R2 | R3 | R4 |  | Z1 | Z2 | Z3 | Z4 |  | K1 | K2 |  | K3 | R1 | R2 | R3 | R4 | Z1 | Z2 | Z3 | Z4
1.4m未満(1層当り平均仕上り厚50mm以下) | 実数入力 | 再生粗粒度ｱｽｺﾝ(20) | ﾀｯｸｺｰﾄ PK-4 | 2060.5 | 0.52 | 0.35 | 0.09 | - | 48.66 | 19.17 | 16.77 | 4.95 | - | 50.82 | 48.79 | 1.9 | 0.07 | 0.04 | - | 振動ローラ（舗装用）［ハンドガイド式］ 運転質量0.5～0.6t | 振動コンパクタ［前進型］ 機械質量40～60kg |  | - | 特殊作業員 | 普通作業員 | 土木一般世話役 | - | 再生粗粒度アスコン（２０） | アスファルト乳剤 ＰＫ－４ タックコート用 | ガソリン レギュラー スタンド | 軽油 １．２号 パトロール給油 | - | ・[標準数量]平均仕上り厚 50mm ・注１
1.4m未満(1層当り平均仕上り厚50mm以下) | 実数入力 | 再生粗粒度ｱｽｺﾝ(20) | ﾌﾟﾗｲﾑｺｰﾄ PK-3 | 2136.5 | 0.5 | 0.34 | 0.08 | - | 46.92 | 18.49 | 16.17 | 4.77 | - | 52.58 | 47.06 | 5.39 | 0.07 | 0.04 | - | 振動ローラ（舗装用）［ハンドガイド式］ 運転質量0.5～0.6t | 振動コンパクタ［前進型］ 機械質量40～60kg |  | - | 特殊作業員 | 普通作業員 | 土木一般世話役 | - | 再生粗粒度アスコン（２０） | アスファルト乳剤 ＰＫ－３ プライムコート用 | ガソリン レギュラー スタンド | 軽油 １．２号 パトロール給油 | - | ・[標準数量]平均仕上り厚 50mm ・注１
1.4m未満(1層当り平均仕上り厚50mm以下) | 実数入力 | 再生粗粒度ｱｽｺﾝ(20) | 無し | 1918.6 | 0.5 | 0.38 | 0.09 | - | 46.98 | 20.59 | 18.01 | 5.31 | - | 52.52 | 52.4 | 0.08 | 0.04 | - | - | 振動ローラ（舗装用）［ハンドガイド式］ 運転質量0.5～0.6t | 振動コンパクタ［前進型］ 機械質量40～60kg |  | - | 特殊作業員 | 普通作業員 | 土木一般世話役 | - | 再生粗粒度アスコン（２０） | ガソリン レギュラー スタンド | 軽油 １．２号 パトロール給油 | - | - | ・[標準数量]平均仕上り厚 50mm ・注１
1.4m未満(1層当り平均仕上り厚50mm以下) | 実数入力 | 細粒度ｱｽｺﾝ(13) | ﾀｯｸｺｰﾄ PK-4 | 2215.1 | 0.48 | 0.33 | 0.08 | - | 45.26 | 17.84 | 15.6 | 4.6 | - | 54.26 | 52.36 | 1.77 | 0.07 | 0.04 | - | 振動ローラ（舗装用）［ハンドガイド式］ 運転質量0.5～0.6t | 振動コンパクタ［前進型］ 機械質量40～60kg |  | - | 特殊作業員 | 普通作業員 | 土木一般世話役 | - | 細粒度アスコン（１３） | アスファルト乳剤 ＰＫ－４ タックコート用 | ガソリン レギュラー スタンド | 軽油 １．２号 パトロール給油 | - | ・[標準数量]平均仕上り厚 50mm ・注２
1.4m未満(1層当り平均仕上り厚50mm以下) | 実数入力 | 細粒度ｱｽｺﾝ(13) | ﾌﾟﾗｲﾑｺｰﾄ PK-3 | 2291 | 0.46 | 0.31 | 0.08 | - | 43.75 | 17.24 | 15.08 | 4.45 | - | 55.79 | 50.64 | 5.03 | 0.06 | 0.04 | - | 振動ローラ（舗装用）［ハンドガイド式］ 運転質量0.5～0.6t | 振動コンパクタ［前進型］ 機械質量40～60kg |  | - | 特殊作業員 | 普通作業員 | 土木一般世話役 | - | 細粒度アスコン（１３） | アスファルト乳剤 ＰＫ－３ プライムコート用 | ガソリン レギュラー スタンド | 軽油 １．２号 パトロール給油 | - | ・[標準数量]平均仕上り厚 50mm ・注２
1.4m未満(1層当り平均仕上り厚50mm以下) | 実数入力 | 細粒度ｱｽｺﾝ(13) | 無し | 2073.2 | 0.47 | 0.35 | 0.09 | - | 43.47 | 19.06 | 16.66 | 4.91 | - | 56.06 | 55.95 | 0.07 | 0.04 | - | - | 振動ローラ（舗装用）［ハンドガイド式］ 運転質量0.5～0.6t | 振動コンパクタ［前進型］ 機械質量40～60kg |  | - | 特殊作業員 | 普通作業員 | 土木一般世話役 | - | 細粒度アスコン（１３） | ガソリン レギュラー スタンド | 軽油 １．２号 パトロール給油 | - | - | ・[標準数量]平均仕上り厚 50mm ・注２
1.4m未満(1層当り平均仕上り厚50mm以下) | 実数入力 | 各種(1.90以上2.00t/m3未満) | ﾀｯｸｺｰﾄ PK-4 | 1946.4 | 0.55 | 0.37 | 0.09 | - | 51.56 | 20.35 | 17.75 | 5.24 | - | 47.89 | 45.73 | 2.02 | 0.08 | 0.04 | - | 振動ローラ（舗装用）［ハンドガイド式］ 運転質量0.5～0.6t | 振動コンパクタ［前進型］ 機械質量40～60kg |  | - | 特殊作業員 | 普通作業員 | 土木一般世話役 | - | 再生粗粒度アスコン（２０） | アスファルト乳剤 ＰＫ－４ タックコート用 | ガソリン レギュラー スタンド | 軽油 １．２号 パトロール給油 | - | [標準数量]平均仕上り厚 50mm
1.4m未満(1層当り平均仕上り厚50mm以下) | 実数入力 | 各種(1.90以上2.00t/m3未満) | ﾌﾟﾗｲﾑｺｰﾄ PK-3 | 2022.4 | 0.53 | 0.36 | 0.09 | - | 49.57 | 19.54 | 17.08 | 5.04 | - | 49.9 | 44.07 | 5.7 | 0.07 | 0.04 | - | 振動ローラ（舗装用）［ハンドガイド式］ 運転質量0.5～0.6t | 振動コンパクタ［前進型］ 機械質量40～60kg |  | - | 特殊作業員 | 普通作業員 | 土木一般世話役 | - | 再生粗粒度アスコン（２０） | アスファルト乳剤 ＰＫ－３ プライムコート用 | ガソリン レギュラー スタンド | 軽油 １．２号 パトロール給油 | - | [標準数量]平均仕上り厚 50mm
1.4m未満(1層当り平均仕上り厚50mm以下) | 実数入力 | 各種(1.90以上2.00t/m3未満) | 無し | 1804.5 | 0.53 | 0.4 | 0.1 | - | 50.01 | 21.95 | 19.15 | 5.65 | - | 49.46 | 49.33 | 0.08 | 0.05 | - | - | 振動ローラ（舗装用）［ハンドガイド式］ 運転質量0.5～0.6t | 振動コンパクタ［前進型］ 機械質量40～60kg |  | - | 特殊作業員 | 普通作業員 | 土木一般世話役 | - | 再生粗粒度アスコン（２０） | ガソリン レギュラー スタンド | 軽油 １．２号 パトロール給油 | - | - | [標準数量]平均仕上り厚 50mm
1.4m未満(1層当り平均仕上り厚50mm以下) | 実数入力 | 各種(2.00以上2.10t/m3未満) | ﾀｯｸｺｰﾄ PK-4 | 1992.1 | 0.53 | 0.36 | 0.09 | - | 50.4 | 19.91 | 17.34 | 5.12 | - | 49.07 | 46.97 | 1.97 | 0.07 | 0.04 | - | 振動ローラ（舗装用）［ハンドガイド式］ 運転質量0.5～0.6t | 振動コンパクタ［前進型］ 機械質量40～60kg |  | - | 特殊作業員 | 普通作業員 | 土木一般世話役 | - | 再生粗粒度アスコン（２０） | アスファルト乳剤 ＰＫ－４ タックコート用 | ガソリン レギュラー スタンド | 軽油 １．２号 パトロール給油 | - | [標準数量]平均仕上り厚 50mm
1.4m未満(1層当り平均仕上り厚50mm以下) | 実数入力 | 各種(2.00以上2.10t/m3未満) | ﾌﾟﾗｲﾑｺｰﾄ PK-3 | 2068 | 0.52 | 0.35 | 0.09 | - | 48.49 | 19.11 | 16.71 | 4.93 | - | 50.99 | 45.29 | 5.57 | 0.07 | 0.04 | - | 振動ローラ（舗装用）［ハンドガイド式］ 運転質量0.5～0.6t | 振動コンパクタ［前進型］ 機械質量40～60kg |  | - | 特殊作業員 | 普通作業員 | 土木一般世話役 | - | 再生粗粒度アスコン（２０） | アスファルト乳剤 ＰＫ－３ プライムコート用 | ガソリン レギュラー スタンド | 軽油 １．２号 パトロール給油 | - | [標準数量]平均仕上り厚 50mm
1.4m未満(1層当り平均仕上り厚50mm以下) | 実数入力 | 各種(2.00以上2.10t/m3未満) | 無し | 1850.2 | 0.52 | 0.39 | 0.1 | - | 48.72 | 21.36 | 18.67 | 5.51 | - | 50.76 | 50.64 | 0.08 | 0.04 | - | - | 振動ローラ（舗装用）［ハンドガイド式］ 運転質量0.5～0.6t | 振動コンパクタ［前進型］ 機械質量40～60kg |  | - | 特殊作業員 | 普通作業員 | 土木一般世話役 | - | 再生粗粒度アスコン（２０） | ガソリン レギュラー スタンド | 軽油 １．２号 パトロール給油 | - | - | [標準数量]平均仕上り厚 50mm
1.4m未満(1層当り平均仕上り厚50mm以下) | 実数入力 | 各種(2.10以上2.20t/m3未満) | ﾀｯｸｺｰﾄ PK-4 | 2037.7 | 0.52 | 0.35 | 0.09 | - | 49.2 | 19.39 | 16.96 | 5 | - | 50.28 | 48.22 | 1.93 | 0.07 | 0.04 | - | 振動ローラ（舗装用）［ハンドガイド式］ 運転質量0.5～0.6t | 振動コンパクタ［前進型］ 機械質量40～60kg |  | - | 特殊作業員 | 普通作業員 | 土木一般世話役 | - | 再生粗粒度アスコン（２０） | アスファルト乳剤 ＰＫ－４ タックコート用 | ガソリン レギュラー スタンド | 軽油 １．２号 パトロール給油 | - | [標準数量]平均仕上り厚 50mm
1.4m未満(1層当り平均仕上り厚50mm以下) | 実数入力 | 各種(2.10以上2.20t/m3未満) | ﾌﾟﾗｲﾑｺｰﾄ PK-3 | 2113.7 | 0.51 | 0.34 | 0.09 | - | 47.43 | 18.69 | 16.35 | 4.82 | - | 52.06 | 46.48 | 5.45 | 0.07 | 0.04 | - | 振動ローラ（舗装用）［ハンドガイド式］ 運転質量0.5～0.6t | 振動コンパクタ［前進型］ 機械質量40～60kg |  | - | 特殊作業員 | 普通作業員 | 土木一般世話役 | - | 再生粗粒度アスコン（２０） | アスファルト乳剤 ＰＫ－３ プライムコート用 | ガソリン レギュラー スタンド | 軽油 １．２号 パトロール給油 | - | [標準数量]平均仕上り厚 50mm
1.4m未満(1層当り平均仕上り厚50mm以下) | 実数入力 | 各種(2.10以上2.20t/m3未満) | 無し | 1895.8 | 0.51 | 0.38 | 0.1 | - | 47.55 | 20.84 | 18.22 | 5.38 | - | 51.94 | 51.82 | 0.08 | 0.04 | - | - | 振動ローラ（舗装用）［ハンドガイド式］ 運転質量0.5～0.6t | 振動コンパクタ［前進型］ 機械質量40～60kg |  | - | 特殊作業員 | 普通作業員 | 土木一般世話役 | - | 再生粗粒度アスコン（２０） | ガソリン レギュラー スタンド | 軽油 １．２号 パトロール給油 | - | - | [標準数量]平均仕上り厚 50mm
1.4m未満(1層当り平均仕上り厚50mm以下) | 実数入力 | 各種(2.20以上2.30t/m3未満) | ﾀｯｸｺｰﾄ PK-4 | 2083.4 | 0.52 | 0.35 | 0.09 | - | 48.11 | 18.96 | 16.58 | 4.89 | - | 51.37 | 49.36 | 1.88 | 0.07 | 0.04 | - | 振動ローラ（舗装用）［ハンドガイド式］ 運転質量0.5～0.6t | 振動コンパクタ［前進型］ 機械質量40～60kg |  | - | 特殊作業員 | 普通作業員 | 土木一般世話役 | - | 再生粗粒度アスコン（２０） | アスファルト乳剤 ＰＫ－４ タックコート用 | ガソリン レギュラー スタンド | 軽油 １．２号 パトロール給油 | - | [標準数量]平均仕上り厚 50mm
1.4m未満(1層当り平均仕上り厚50mm以下) | 実数入力 | 各種(2.20以上2.30t/m3未満) | ﾌﾟﾗｲﾑｺｰﾄ PK-3 | 2159.3 | 0.49 | 0.33 | 0.08 | - | 46.43 | 18.3 | 16 | 4.72 | - | 53.08 | 47.62 | 5.33 | 0.07 | 0.04 | - | 振動ローラ（舗装用）［ハンドガイド式］ 運転質量0.5～0.6t | 振動コンパクタ［前進型］ 機械質量40～60kg |  | - | 特殊作業員 | 普通作業員 | 土木一般世話役 | - | 再生粗粒度アスコン（２０） | アスファルト乳剤 ＰＫ－３ プライムコート用 | ガソリン レギュラー スタンド | 軽油 １．２号 パトロール給油 | - | [標準数量]平均仕上り厚 50mm
1.4m未満(1層当り平均仕上り厚50mm以下) | 実数入力 | 各種(2.20以上2.30t/m3未満) | 無し | 1941.5 | 0.49 | 0.37 | 0.09 | - | 46.43 | 20.35 | 17.8 | 5.25 | - | 53.08 | 52.96 | 0.08 | 0.04 | - | - | 振動ローラ（舗装用）［ハンドガイド式］ 運転質量0.5～0.6t | 振動コンパクタ［前進型］ 機械質量40～60kg |  | - | 特殊作業員 | 普通作業員 | 土木一般世話役 | - | 再生粗粒度アスコン（２０） | ガソリン レギュラー スタンド | 軽油 １．２号 パトロール給油 | - | - | [標準数量]平均仕上り厚 50mm
1.4m未満(1層当り平均仕上り厚50mm以下) | 実数入力 | 各種(2.30以上2.40t/m3未満) | ﾀｯｸｺｰﾄ PK-4 | 2129 | 0.5 | 0.34 | 0.08 | - | 47.1 | 18.56 | 16.23 | 4.79 | - | 52.4 | 50.43 | 1.84 | 0.07 | 0.04 | - | 振動ローラ（舗装用）［ハンドガイド式］ 運転質量0.5～0.6t | 振動コンパクタ［前進型］ 機械質量40～60kg |  | - | 特殊作業員 | 普通作業員 | 土木一般世話役 | - | 再生粗粒度アスコン（２０） | アスファルト乳剤 ＰＫ－４ タックコート用 | ガソリン レギュラー スタンド | 軽油 １．２号 パトロール給油 | - | [標準数量]平均仕上り厚 50mm
1.4m未満(1層当り平均仕上り厚50mm以下) | 実数入力 | 各種(2.30以上2.40t/m3未満) | ﾌﾟﾗｲﾑｺｰﾄ PK-3 | 2205 | 0.48 | 0.33 | 0.08 | - | 45.47 | 17.92 | 15.67 | 4.62 | - | 54.05 | 48.7 | 5.22 | 0.07 | 0.04 | - | 振動ローラ（舗装用）［ハンドガイド式］ 運転質量0.5～0.6t | 振動コンパクタ［前進型］ 機械質量40～60kg |  | - | 特殊作業員 | 普通作業員 | 土木一般世話役 | - | 再生粗粒度アスコン（２０） | アスファルト乳剤 ＰＫ－３ プライムコート用 | ガソリン レギュラー スタンド | 軽油 １．２号 パトロール給油 | - | [標準数量]平均仕上り厚 50mm
1.4m未満(1層当り平均仕上り厚50mm以下) | 実数入力 | 各種(2.30以上2.40t/m3未満) | 無し | 1987.1 | 0.48 | 0.36 | 0.09 | - | 45.36 | 19.88 | 17.39 | 5.13 | - | 54.16 | 54.05 | 0.07 | 0.04 | - | - | 振動ローラ（舗装用）［ハンドガイド式］ 運転質量0.5～0.6t | 振動コンパクタ［前進型］ 機械質量40～60kg |  | - | 特殊作業員 | 普通作業員 | 土木一般世話役 | - | 再生粗粒度アスコン（２０） | ガソリン レギュラー スタンド | 軽油 １．２号 パトロール給油 | - | - | [標準数量]平均仕上り厚 50mm
1.4m未満(1層当り平均仕上り厚50mmを超え70mm以下) | 実数入力 | 再生粗粒度ｱｽｺﾝ(20) | ﾀｯｸｺｰﾄ PK-4 | 2446.6 | 0.46 | 0.32 | 0.08 | - | 48.51 | 21.94 | 15.35 | 4.53 | - | 51.03 | 49.32 | 1.6 | 0.06 | 0.04 | - | 振動ローラ（舗装用）［ハンドガイド式］ 運転質量0.5～0.6t | 振動コンパクタ［前進型］ 機械質量40～60kg |  | - | 特殊作業員 | 普通作業員 | 土木一般世話役 | - | 再生粗粒度アスコン（２０） | アスファルト乳剤 ＰＫ－４ タックコート用 | ガソリン レギュラー スタンド | 軽油 １．２号 パトロール給油 | - | ・[標準数量]平均仕上り厚 60mm ・注１
1.4m未満(1層当り平均仕上り厚50mmを超え70mm以下) | 実数入力 | 再生粗粒度ｱｽｺﾝ(20) | ﾌﾟﾗｲﾑｺｰﾄ PK-3 | 2522.5 | 0.45 | 0.31 | 0.08 | - | 47.05 | 21.28 | 14.89 | 4.39 | - | 52.5 | 47.83 | 4.57 | 0.06 | 0.03 | - | 振動ローラ（舗装用）［ハンドガイド式］ 運転質量0.5～0.6t | 振動コンパクタ［前進型］ 機械質量40～60kg |  | - | 特殊作業員 | 普通作業員 | 土木一般世話役 | - | 再生粗粒度アスコン（２０） | アスファルト乳剤 ＰＫ－３ プライムコート用 | ガソリン レギュラー スタンド | 軽油 １．２号 パトロール給油 | - | ・[標準数量]平均仕上り厚 60mm ・注１
1.4m未満(1層当り平均仕上り厚50mmを超え70mm以下) | 実数入力 | 再生粗粒度ｱｽｺﾝ(20) | 無し | 2303.6 | 0.44 | 0.34 | 0.08 | - | 47.08 | 23.31 | 16.3 | 4.81 | - | 52.48 | 52.37 | 0.07 | 0.04 | - | - | 振動ローラ（舗装用）［ハンドガイド式］ 運転質量0.5～0.6t | 振動コンパクタ［前進型］ 機械質量40～60kg |  | - | 特殊作業員 | 普通作業員 | 土木一般世話役 | - | 再生粗粒度アスコン（２０） | ガソリン レギュラー スタンド | 軽油 １．２号 パトロール給油 | - | - | ・[標準数量]平均仕上り厚 60mm ・注１
1.4m未満(1層当り平均仕上り厚50mmを超え70mm以下) | 実数入力 | 細粒度ｱｽｺﾝ(13) | ﾀｯｸｺｰﾄ PK-4 | 2632 | 0.43 | 0.3 | 0.07 | - | 45.1 | 20.4 | 14.27 | 4.21 | - | 54.47 | 52.88 | 1.49 | 0.06 | 0.03 | - | 振動ローラ（舗装用）［ハンドガイド式］ 運転質量0.5～0.6t | 振動コンパクタ［前進型］ 機械質量40～60kg |  | - | 特殊作業員 | 普通作業員 | 土木一般世話役 | - | 細粒度アスコン（１３） | アスファルト乳剤 ＰＫ－４ タックコート用 | ガソリン レギュラー スタンド | 軽油 １．２号 パトロール給油 | - | ・[標準数量]平均仕上り厚 60mm ・注２
1.4m未満(1層当り平均仕上り厚50mmを超え70mm以下) | 実数入力 | 細粒度ｱｽｺﾝ(13) | ﾌﾟﾗｲﾑｺｰﾄ PK-3 | 2708 | 0.41 | 0.29 | 0.07 | - | 43.82 | 19.82 | 13.87 | 4.09 | - | 55.77 | 51.42 | 4.25 | 0.06 | 0.03 | - | 振動ローラ（舗装用）［ハンドガイド式］ 運転質量0.5～0.6t | 振動コンパクタ［前進型］ 機械質量40～60kg |  | - | 特殊作業員 | 普通作業員 | 土木一般世話役 | - | 細粒度アスコン（１３） | アスファルト乳剤 ＰＫ－３ プライムコート用 | ガソリン レギュラー スタンド | 軽油 １．２号 パトロール給油 | - | ・[標準数量]平均仕上り厚 60mm ・注２
1.4m未満(1層当り平均仕上り厚50mmを超え70mm以下) | 実数入力 | 細粒度ｱｽｺﾝ(13) | 無し | 2489.1 | 0.42 | 0.32 | 0.08 | - | 43.57 | 21.57 | 15.09 | 4.45 | - | 56.01 | 55.91 | 0.06 | 0.04 | - | - | 振動ローラ（舗装用）［ハンドガイド式］ 運転質量0.5～0.6t | 振動コンパクタ［前進型］ 機械質量40～60kg |  | - | 特殊作業員 | 普通作業員 | 土木一般世話役 | - | 細粒度アスコン（１３） | ガソリン レギュラー スタンド | 軽油 １．２号 パトロール給油 | - | - | ・[標準数量]平均仕上り厚 60mm ・注２
1.4m未満(1層当り平均仕上り厚50mmを超え70mm以下) | 実数入力 | 各種(1.90以上2.00t/m3未満) | ﾀｯｸｺｰﾄ PK-4 | 2309.6 | 0.48 | 0.34 | 0.08 | - | 51.45 | 23.3 | 16.26 | 4.8 | - | 48.07 | 46.25 | 1.7 | 0.07 | 0.04 | - | 振動ローラ（舗装用）［ハンドガイド式］ 運転質量0.5～0.6t | 振動コンパクタ［前進型］ 機械質量40～60kg |  | - | 特殊作業員 | 普通作業員 | 土木一般世話役 | - | 再生粗粒度アスコン（２０） | アスファルト乳剤 ＰＫ－４ タックコート用 | ガソリン レギュラー スタンド | 軽油 １．２号 パトロール給油 | - | [標準数量]平均仕上り厚 60mm
1.4m未満(1層当り平均仕上り厚50mmを超え70mm以下) | 実数入力 | 各種(1.90以上2.00t/m3未満) | ﾌﾟﾗｲﾑｺｰﾄ PK-3 | 2385.6 | 0.47 | 0.33 | 0.08 | - | 49.81 | 22.57 | 15.74 | 4.64 | - | 49.72 | 44.77 | 4.83 | 0.07 | 0.04 | - | 振動ローラ（舗装用）［ハンドガイド式］ 運転質量0.5～0.6t | 振動コンパクタ［前進型］ 機械質量40～60kg |  | - | 特殊作業員 | 普通作業員 | 土木一般世話役 | - | 再生粗粒度アスコン（２０） | アスファルト乳剤 ＰＫ－３ プライムコート用 | ガソリン レギュラー スタンド | 軽油 １．２号 パトロール給油 | - | [標準数量]平均仕上り厚 60mm
1.4m未満(1層当り平均仕上り厚50mmを超え70mm以下) | 実数入力 | 各種(1.90以上2.00t/m3未満) | 無し | 2166.7 | 0.47 | 0.36 | 0.09 | - | 50.12 | 24.85 | 17.33 | 5.11 | - | 49.41 | 49.3 | 0.07 | 0.04 | - | - | 振動ローラ（舗装用）［ハンドガイド式］ 運転質量0.5～0.6t | 振動コンパクタ［前進型］ 機械質量40～60kg |  | - | 特殊作業員 | 普通作業員 | 土木一般世話役 | - | 再生粗粒度アスコン（２０） | ガソリン レギュラー スタンド | 軽油 １．２号 パトロール給油 | - | - | [標準数量]平均仕上り厚 60mm
1.4m未満(1層当り平均仕上り厚50mmを超え70mm以下) | 実数入力 | 各種(2.00以上2.10t/m3未満) | ﾀｯｸｺｰﾄ PK-4 | 2364.4 | 0.47 | 0.33 | 0.08 | - | 50.26 | 22.77 | 15.88 | 4.69 | - | 49.27 | 47.49 | 1.66 | 0.07 | 0.04 | - | 振動ローラ（舗装用）［ハンドガイド式］ 運転質量0.5～0.6t | 振動コンパクタ［前進型］ 機械質量40～60kg |  | - | 特殊作業員 | 普通作業員 | 土木一般世話役 | - | 再生粗粒度アスコン（２０） | アスファルト乳剤 ＰＫ－４ タックコート用 | ガソリン レギュラー スタンド | 軽油 １．２号 パトロール給油 | - | [標準数量]平均仕上り厚 60mm
1.4m未満(1層当り平均仕上り厚50mmを超え70mm以下) | 実数入力 | 各種(2.00以上2.10t/m3未満) | ﾌﾟﾗｲﾑｺｰﾄ PK-3 | 2440.4 | 0.46 | 0.32 | 0.08 | - | 48.64 | 22 | 15.39 | 4.54 | - | 50.9 | 46.06 | 4.72 | 0.07 | 0.04 | - | 振動ローラ（舗装用）［ハンドガイド式］ 運転質量0.5～0.6t | 振動コンパクタ［前進型］ 機械質量40～60kg |  | - | 特殊作業員 | 普通作業員 | 土木一般世話役 | - | 再生粗粒度アスコン（２０） | アスファルト乳剤 ＰＫ－３ プライムコート用 | ガソリン レギュラー スタンド | 軽油 １．２号 パトロール給油 | - | [標準数量]平均仕上り厚 60mm
1.4m未満(1層当り平均仕上り厚50mmを超え70mm以下) | 実数入力 | 各種(2.00以上2.10t/m3未満) | 無し | 2221.4 | 0.46 | 0.35 | 0.09 | - | 48.82 | 24.17 | 16.9 | 4.99 | - | 50.72 | 50.61 | 0.07 | 0.04 | - | - | 振動ローラ（舗装用）［ハンドガイド式］ 運転質量0.5～0.6t | 振動コンパクタ［前進型］ 機械質量40～60kg |  | - | 特殊作業員 | 普通作業員 | 土木一般世話役 | - | 再生粗粒度アスコン（２０） | ガソリン レギュラー スタンド | 軽油 １．２号 パトロール給油 | - | - | [標準数量]平均仕上り厚 60mm
1.4m未満(1層当り平均仕上り厚50mmを超え70mm以下) | 実数入力 | 各種(2.10以上2.20t/m3未満) | ﾀｯｸｺｰﾄ PK-4 | 2419.2 | 0.46 | 0.32 | 0.08 | - | 49.05 | 22.19 | 15.52 | 4.58 | - | 50.49 | 48.75 | 1.62 | 0.07 | 0.04 | - | 振動ローラ（舗装用）［ハンドガイド式］ 運転質量0.5～0.6t | 振動コンパクタ［前進型］ 機械質量40～60kg |  | - | 特殊作業員 | 普通作業員 | 土木一般世話役 | - | 再生粗粒度アスコン（２０） | アスファルト乳剤 ＰＫ－４ タックコート用 | ガソリン レギュラー スタンド | 軽油 １．２号 パトロール給油 | - | [標準数量]平均仕上り厚 60mm
1.4m未満(1層当り平均仕上り厚50mmを超え70mm以下) | 実数入力 | 各種(2.10以上2.20t/m3未満) | ﾌﾟﾗｲﾑｺｰﾄ PK-3 | 2495.1 | 0.45 | 0.31 | 0.08 | - | 47.57 | 21.52 | 15.05 | 4.44 | - | 51.98 | 47.25 | 4.62 | 0.06 | 0.04 | - | 振動ローラ（舗装用）［ハンドガイド式］ 運転質量0.5～0.6t | 振動コンパクタ［前進型］ 機械質量40～60kg |  | - | 特殊作業員 | 普通作業員 | 土木一般世話役 | - | 再生粗粒度アスコン（２０） | アスファルト乳剤 ＰＫ－３ プライムコート用 | ガソリン レギュラー スタンド | 軽油 １．２号 パトロール給油 | - | [標準数量]平均仕上り厚 60mm
1.4m未満(1層当り平均仕上り厚50mmを超え70mm以下) | 実数入力 | 各種(2.10以上2.20t/m3未満) | 無し | 2276.2 | 0.46 | 0.35 | 0.09 | - | 47.65 | 23.59 | 16.5 | 4.87 | - | 51.89 | 51.78 | 0.07 | 0.04 | - | - | 振動ローラ（舗装用）［ハンドガイド式］ 運転質量0.5～0.6t | 振動コンパクタ［前進型］ 機械質量40～60kg |  | - | 特殊作業員 | 普通作業員 | 土木一般世話役 | - | 再生粗粒度アスコン（２０） | ガソリン レギュラー スタンド | 軽油 １．２号 パトロール給油 | - | - | [標準数量]平均仕上り厚 60mm
1.4m未満(1層当り平均仕上り厚50mmを超え70mm以下) | 実数入力 | 各種(2.20以上2.30t/m3未満) | ﾀｯｸｺｰﾄ PK-4 | 2474 | 0.46 | 0.32 | 0.08 | - | 47.97 | 21.7 | 15.18 | 4.48 | - | 51.57 | 49.87 | 1.59 | 0.06 | 0.04 | - | 振動ローラ（舗装用）［ハンドガイド式］ 運転質量0.5～0.6t | 振動コンパクタ［前進型］ 機械質量40～60kg |  | - | 特殊作業員 | 普通作業員 | 土木一般世話役 | - | 再生粗粒度アスコン（２０） | アスファルト乳剤 ＰＫ－４ タックコート用 | ガソリン レギュラー スタンド | 軽油 １．２号 パトロール給油 | - | [標準数量]平均仕上り厚 60mm
1.4m未満(1層当り平均仕上り厚50mmを超え70mm以下) | 実数入力 | 各種(2.20以上2.30t/m3未満) | ﾌﾟﾗｲﾑｺｰﾄ PK-3 | 2549.9 | 0.45 | 0.31 | 0.08 | - | 46.55 | 21.05 | 14.73 | 4.35 | - | 53 | 48.38 | 4.52 | 0.06 | 0.03 | - | 振動ローラ（舗装用）［ハンドガイド式］ 運転質量0.5～0.6t | 振動コンパクタ［前進型］ 機械質量40～60kg |  | - | 特殊作業員 | 普通作業員 | 土木一般世話役 | - | 再生粗粒度アスコン（２０） | アスファルト乳剤 ＰＫ－３ プライムコート用 | ガソリン レギュラー スタンド | 軽油 １．２号 パトロール給油 | - | [標準数量]平均仕上り厚 60mm
1.4m未満(1層当り平均仕上り厚50mmを超え70mm以下) | 実数入力 | 各種(2.20以上2.30t/m3未満) | 無し | 2331 | 0.44 | 0.34 | 0.08 | - | 46.52 | 23.03 | 16.11 | 4.75 | - | 53.04 | 52.93 | 0.07 | 0.04 | - | - | 振動ローラ（舗装用）［ハンドガイド式］ 運転質量0.5～0.6t | 振動コンパクタ［前進型］ 機械質量40～60kg |  | - | 特殊作業員 | 普通作業員 | 土木一般世話役 | - | 再生粗粒度アスコン（２０） | ガソリン レギュラー スタンド | 軽油 １．２号 パトロール給油 | - | - | [標準数量]平均仕上り厚 60mm
1.4m未満(1層当り平均仕上り厚50mmを超え70mm以下) | 実数入力 | 各種(2.30以上2.40t/m3未満) | ﾀｯｸｺｰﾄ PK-4 | 2528.8 | 0.45 | 0.31 | 0.08 | - | 46.93 | 21.23 | 14.85 | 4.38 | - | 52.62 | 50.97 | 1.55 | 0.06 | 0.03 | - | 振動ローラ（舗装用）［ハンドガイド式］ 運転質量0.5～0.6t | 振動コンパクタ［前進型］ 機械質量40～60kg |  | - | 特殊作業員 | 普通作業員 | 土木一般世話役 | - | 再生粗粒度アスコン（２０） | アスファルト乳剤 ＰＫ－４ タックコート用 | ガソリン レギュラー スタンド | 軽油 １．２号 パトロール給油 | - | [標準数量]平均仕上り厚 60mm
1.4m未満(1層当り平均仕上り厚50mmを超え70mm以下) | 実数入力 | 各種(2.30以上2.40t/m3未満) | ﾌﾟﾗｲﾑｺｰﾄ PK-3 | 2604.7 | 0.43 | 0.3 | 0.07 | - | 45.56 | 20.61 | 14.42 | 4.25 | - | 54.01 | 49.49 | 4.42 | 0.06 | 0.03 | - | 振動ローラ（舗装用）［ハンドガイド式］ 運転質量0.5～0.6t | 振動コンパクタ［前進型］ 機械質量40～60kg |  | - | 特殊作業員 | 普通作業員 | 土木一般世話役 | - | 再生粗粒度アスコン（２０） | アスファルト乳剤 ＰＫ－３ プライムコート用 | ガソリン レギュラー スタンド | 軽油 １．２号 パトロール給油 | - | [標準数量]平均仕上り厚 60mm
1.4m未満(1層当り平均仕上り厚50mmを超え70mm以下) | 実数入力 | 各種(2.30以上2.40t/m3未満) | 無し | 2385.8 | 0.43 | 0.33 | 0.08 | - | 45.45 | 22.5 | 15.74 | 4.64 | - | 54.12 | 54.01 | 0.07 | 0.04 | - | - | 振動ローラ（舗装用）［ハンドガイド式］ 運転質量0.5～0.6t | 振動コンパクタ［前進型］ 機械質量40～60kg |  | - | 特殊作業員 | 普通作業員 | 土木一般世話役 | - | 再生粗粒度アスコン（２０） | ガソリン レギュラー スタンド | 軽油 １．２号 パトロール給油 | - | - | [標準数量]平均仕上り厚 60mm
1.4m以上 | 実数入力 | 再生粗粒度ｱｽｺﾝ(20) | ﾀｯｸｺｰﾄ PK-4 | 1393.5 | 2.81 | 2.11 | 0.4 | - | 21.9 | 8.24 | 5.65 | 3.74 | 1.93 | 75.29 | 72.13 | 2.82 | 0.31 | - | - | アスファルトフィニッシャ［クローラ型］ 舗装幅1.4～3.0m | 振動ローラ（舗装用）［搭乗・コンバインド式・超低騒音型・排出ガス対策型(第３次基準値)］ 質量3～4t | * | - | 普通作業員 | 特殊作業員 | 運転手（特殊） | 土木一般世話役 | 再生粗粒度アスコン（２０） | アスファルト乳剤 ＰＫ－４ タックコート用 | 軽油 １．２号 パトロール給油 | - | - | ・[標準数量]平均仕上り厚 50mm ・注１
1.4m以上 | 実数入力 | 再生粗粒度ｱｽｺﾝ(20) | ﾌﾟﾗｲﾑｺｰﾄ PK-3 | 1469.5 | 2.66 | 2 | 0.38 | - | 20.76 | 7.81 | 5.36 | 3.54 | 1.83 | 76.58 | 68.42 | 7.84 | 0.29 | - | - | アスファルトフィニッシャ［クローラ型］ 舗装幅1.4～3.0m | 振動ローラ（舗装用）［搭乗・コンバインド式・超低騒音型・排出ガス対策型(第３次基準値)］ 質量3～4t | * | - | 普通作業員 | 特殊作業員 | 運転手（特殊） | 土木一般世話役 | 再生粗粒度アスコン（２０） | アスファルト乳剤 ＰＫ－３ プライムコート用 | 軽油 １．２号 パトロール給油 | - | - | ・[標準数量]平均仕上り厚 50mm ・注１
1.4m以上 | 実数入力 | 再生粗粒度ｱｽｺﾝ(20) | 無し | 1332.3 | 2.76 | 2.21 | 0.42 | - | 21.48 | 8.62 | 5.91 | 3.91 | 2.02 | 75.76 | 75.43 | 0.32 | - | - | - | アスファルトフィニッシャ［クローラ型］ 舗装幅1.4～3.0m | 振動ローラ（舗装用）［搭乗・コンバインド式・超低騒音型・排出ガス対策型(第３次基準値)］ 質量3～4t | * | - | 普通作業員 | 特殊作業員 | 運転手（特殊） | 土木一般世話役 | 再生粗粒度アスコン（２０） | 軽油 １．２号 パトロール給油 | - | - | - | ・[標準数量]平均仕上り厚 50mm ・注１
1.4m以上 | 実数入力 | 細粒度ｱｽｺﾝ(13) | ﾀｯｸｺｰﾄ PK-4 | 1548.1 | 2.53 | 1.9 | 0.36 | - | 19.71 | 7.42 | 5.08 | 3.36 | 1.74 | 77.76 | 74.91 | 2.54 | 0.28 | - | - | アスファルトフィニッシャ［クローラ型］ 舗装幅1.4～3.0m | 振動ローラ（舗装用）［搭乗・コンバインド式・超低騒音型・排出ガス対策型(第３次基準値)］ 質量3～4t | * | - | 普通作業員 | 特殊作業員 | 運転手（特殊） | 土木一般世話役 | 細粒度アスコン（１３） | アスファルト乳剤 ＰＫ－４ タックコート用 | 軽油 １．２号 パトロール給油 | - | - | ・[標準数量]平均仕上り厚 50mm ・注２
1.4m以上 | 実数入力 | 細粒度ｱｽｺﾝ(13) | ﾌﾟﾗｲﾑｺｰﾄ PK-3 | 1624 | 2.4 | 1.81 | 0.34 | - | 18.8 | 7.07 | 4.85 | 3.21 | 1.66 | 78.8 | 71.41 | 7.09 | 0.27 | - | - | アスファルトフィニッシャ［クローラ型］ 舗装幅1.4～3.0m | 振動ローラ（舗装用）［搭乗・コンバインド式・超低騒音型・排出ガス対策型(第３次基準値)］ 質量3～4t | * | - | 普通作業員 | 特殊作業員 | 運転手（特殊） | 土木一般世話役 | 細粒度アスコン（１３） | アスファルト乳剤 ＰＫ－３ プライムコート用 | 軽油 １．２号 パトロール給油 | - | - | ・[標準数量]平均仕上り厚 50mm ・注２
1.4m以上 | 実数入力 | 細粒度ｱｽｺﾝ(13) | 無し | 1486.9 | 2.46 | 1.98 | 0.37 | - | 19.23 | 7.72 | 5.29 | 3.5 | 1.81 | 78.31 | 78.01 | 0.29 | - | - | - | アスファルトフィニッシャ［クローラ型］ 舗装幅1.4～3.0m | 振動ローラ（舗装用）［搭乗・コンバインド式・超低騒音型・排出ガス対策型(第３次基準値)］ 質量3～4t | * | - | 普通作業員 | 特殊作業員 | 運転手（特殊） | 土木一般世話役 | 細粒度アスコン（１３） | 軽油 １．２号 パトロール給油 | - | - | - | ・[標準数量]平均仕上り厚 50mm ・注２
1.4m以上 | 実数入力 | 各種(1.90以上2.00t/m3未満) | ﾀｯｸｺｰﾄ PK-4 | 1279.4 | 3.05 | 2.3 | 0.43 | - | 23.86 | 8.98 | 6.15 | 4.07 | 2.11 | 73.09 | 69.64 | 3.07 | 0.34 | - | - | アスファルトフィニッシャ［クローラ型］ 舗装幅1.4～3.0m | 振動ローラ（舗装用）［搭乗・コンバインド式・超低騒音型・排出ガス対策型(第３次基準値)］ 質量3～4t | * | - | 普通作業員 | 特殊作業員 | 運転手（特殊） | 土木一般世話役 | 再生粗粒度アスコン（２０） | アスファルト乳剤 ＰＫ－４ タックコート用 | 軽油 １．２号 パトロール給油 | - | - | [標準数量]平均仕上り厚 50mm
1.4m以上 | 実数入力 | 各種(1.90以上2.00t/m3未満) | ﾌﾟﾗｲﾑｺｰﾄ PK-3 | 1355.4 | 2.89 | 2.17 | 0.41 | - | 22.52 | 8.47 | 5.81 | 3.84 | 1.99 | 74.59 | 65.74 | 8.5 | 0.32 | - | - | アスファルトフィニッシャ［クローラ型］ 舗装幅1.4～3.0m | 振動ローラ（舗装用）［搭乗・コンバインド式・超低騒音型・排出ガス対策型(第３次基準値)］ 質量3～4t | * | - | 普通作業員 | 特殊作業員 | 運転手（特殊） | 土木一般世話役 | 再生粗粒度アスコン（２０） | アスファルト乳剤 ＰＫ－３ プライムコート用 | 軽油 １．２号 パトロール給油 | - | - | [標準数量]平均仕上り厚 50mm
1.4m以上 | 実数入力 | 各種(1.90以上2.00t/m3未満) | 無し | 1218.2 | 3.02 | 2.42 | 0.46 | - | 23.5 | 9.43 | 6.46 | 4.28 | 2.21 | 73.48 | 73.11 | 0.36 | - | - | - | アスファルトフィニッシャ［クローラ型］ 舗装幅1.4～3.0m | 振動ローラ（舗装用）［搭乗・コンバインド式・超低騒音型・排出ガス対策型(第３次基準値)］ 質量3～4t | * | - | 普通作業員 | 特殊作業員 | 運転手（特殊） | 土木一般世話役 | 再生粗粒度アスコン（２０） | 軽油 １．２号 パトロール給油 | - | - | - | [標準数量]平均仕上り厚 50mm
1.4m以上 | 実数入力 | 各種(2.00以上2.10t/m3未満) | ﾀｯｸｺｰﾄ PK-4 | 1325.1 | 2.95 | 2.22 | 0.42 | - | 23.04 | 8.67 | 5.94 | 3.93 | 2.03 | 74.01 | 70.69 | 2.96 | 0.33 | - | - | アスファルトフィニッシャ［クローラ型］ 舗装幅1.4～3.0m | 振動ローラ（舗装用）［搭乗・コンバインド式・超低騒音型・排出ガス対策型(第３次基準値)］ 質量3～4t | * | - | 普通作業員 | 特殊作業員 | 運転手（特殊） | 土木一般世話役 | 再生粗粒度アスコン（２０） | アスファルト乳剤 ＰＫ－４ タックコート用 | 軽油 １．２号 パトロール給油 | - | - | [標準数量]平均仕上り厚 50mm
1.4m以上 | 実数入力 | 各種(2.00以上2.10t/m3未満) | ﾌﾟﾗｲﾑｺｰﾄ PK-3 | 1401 | 2.8 | 2.1 | 0.4 | - | 21.79 | 8.2 | 5.62 | 3.72 | 1.92 | 75.41 | 66.85 | 8.22 | 0.31 | - | - | アスファルトフィニッシャ［クローラ型］ 舗装幅1.4～3.0m | 振動ローラ（舗装用）［搭乗・コンバインド式・超低騒音型・排出ガス対策型(第３次基準値)］ 質量3～4t | * | - | 普通作業員 | 特殊作業員 | 運転手（特殊） | 土木一般世話役 | 再生粗粒度アスコン（２０） | アスファルト乳剤 ＰＫ－３ プライムコート用 | 軽油 １．２号 パトロール給油 | - | - | [標準数量]平均仕上り厚 50mm
1.4m以上 | 実数入力 | 各種(2.00以上2.10t/m3未満) | 無し | 1263.8 | 2.9 | 2.33 | 0.44 | - | 22.64 | 9.09 | 6.23 | 4.12 | 2.13 | 74.46 | 74.11 | 0.34 | - | - | - | アスファルトフィニッシャ［クローラ型］ 舗装幅1.4～3.0m | 振動ローラ（舗装用）［搭乗・コンバインド式・超低騒音型・排出ガス対策型(第３次基準値)］ 質量3～4t | * | - | 普通作業員 | 特殊作業員 | 運転手（特殊） | 土木一般世話役 | 再生粗粒度アスコン（２０） | 軽油 １．２号 パトロール給油 | - | - | - | [標準数量]平均仕上り厚 50mm
1.4m以上 | 実数入力 | 各種(2.10以上2.20t/m3未満) | ﾀｯｸｺｰﾄ PK-4 | 1370.7 | 2.86 | 2.15 | 0.41 | - | 22.27 | 8.38 | 5.74 | 3.8 | 1.97 | 74.87 | 71.65 | 2.87 | 0.32 | - | - | アスファルトフィニッシャ［クローラ型］ 舗装幅1.4～3.0m | 振動ローラ（舗装用）［搭乗・コンバインド式・超低騒音型・排出ガス対策型(第３次基準値)］ 質量3～4t | * | - | 普通作業員 | 特殊作業員 | 運転手（特殊） | 土木一般世話役 | 再生粗粒度アスコン（２０） | アスファルト乳剤 ＰＫ－４ タックコート用 | 軽油 １．２号 パトロール給油 | - | - | [標準数量]平均仕上り厚 50mm
1.4m以上 | 実数入力 | 各種(2.10以上2.20t/m3未満) | ﾌﾟﾗｲﾑｺｰﾄ PK-3 | 1446.7 | 2.7 | 2.03 | 0.38 | - | 21.1 | 7.94 | 5.44 | 3.6 | 1.86 | 76.2 | 67.91 | 7.96 | 0.3 | - | - | アスファルトフィニッシャ［クローラ型］ 舗装幅1.4～3.0m | 振動ローラ（舗装用）［搭乗・コンバインド式・超低騒音型・排出ガス対策型(第３次基準値)］ 質量3～4t | * | - | 普通作業員 | 特殊作業員 | 運転手（特殊） | 土木一般世話役 | 再生粗粒度アスコン（２０） | アスファルト乳剤 ＰＫ－３ プライムコート用 | 軽油 １．２号 パトロール給油 | - | - | [標準数量]平均仕上り厚 50mm
1.4m以上 | 実数入力 | 各種(2.10以上2.20t/m3未満) | 無し | 1309.5 | 2.8 | 2.25 | 0.42 | - | 21.86 | 8.77 | 6.01 | 3.98 | 2.06 | 75.34 | 75 | 0.33 | - | - | - | アスファルトフィニッシャ［クローラ型］ 舗装幅1.4～3.0m | 振動ローラ（舗装用）［搭乗・コンバインド式・超低騒音型・排出ガス対策型(第３次基準値)］ 質量3～4t | * | - | 普通作業員 | 特殊作業員 | 運転手（特殊） | 土木一般世話役 | 再生粗粒度アスコン（２０） | 軽油 １．２号 パトロール給油 | - | - | - | [標準数量]平均仕上り厚 50mm
1.4m以上 | 実数入力 | 各種(2.20以上2.30t/m3未満) | ﾀｯｸｺｰﾄ PK-4 | 1416.4 | 2.76 | 2.08 | 0.39 | - | 21.56 | 8.11 | 5.56 | 3.68 | 1.9 | 75.68 | 72.58 | 2.77 | 0.3 | - | - | アスファルトフィニッシャ［クローラ型］ 舗装幅1.4～3.0m | 振動ローラ（舗装用）［搭乗・コンバインド式・超低騒音型・排出ガス対策型(第３次基準値)］ 質量3～4t | * | - | 普通作業員 | 特殊作業員 | 運転手（特殊） | 土木一般世話役 | 再生粗粒度アスコン（２０） | アスファルト乳剤 ＰＫ－４ タックコート用 | 軽油 １．２号 パトロール給油 | - | - | [標準数量]平均仕上り厚 50mm
1.4m以上 | 実数入力 | 各種(2.20以上2.30t/m3未満) | ﾌﾟﾗｲﾑｺｰﾄ PK-3 | 1492.3 | 2.62 | 1.97 | 0.37 | - | 20.46 | 7.7 | 5.27 | 3.49 | 1.81 | 76.92 | 68.88 | 7.72 | 0.29 | - | - | アスファルトフィニッシャ［クローラ型］ 舗装幅1.4～3.0m | 振動ローラ（舗装用）［搭乗・コンバインド式・超低騒音型・排出ガス対策型(第３次基準値)］ 質量3～4t | * | - | 普通作業員 | 特殊作業員 | 運転手（特殊） | 土木一般世話役 | 再生粗粒度アスコン（２０） | アスファルト乳剤 ＰＫ－３ プライムコート用 | 軽油 １．２号 パトロール給油 | - | - | [標準数量]平均仕上り厚 50mm
1.4m以上 | 実数入力 | 各種(2.20以上2.30t/m3未満) | 無し | 1355.1 | 2.7 | 2.17 | 0.41 | - | 21.11 | 8.47 | 5.81 | 3.84 | 1.99 | 76.19 | 75.86 | 0.32 | - | - | - | アスファルトフィニッシャ［クローラ型］ 舗装幅1.4～3.0m | 振動ローラ（舗装用）［搭乗・コンバインド式・超低騒音型・排出ガス対策型(第３次基準値)］ 質量3～4t | * | - | 普通作業員 | 特殊作業員 | 運転手（特殊） | 土木一般世話役 | 再生粗粒度アスコン（２０） | 軽油 １．２号 パトロール給油 | - | - | - | [標準数量]平均仕上り厚 50mm
1.4m以上 | 実数入力 | 各種(2.30以上2.40t/m3未満) | ﾀｯｸｺｰﾄ PK-4 | 1462 | 2.67 | 2.01 | 0.38 | - | 20.86 | 7.85 | 5.38 | 3.56 | 1.84 | 76.47 | 73.45 | 2.69 | 0.3 | - | - | アスファルトフィニッシャ［クローラ型］ 舗装幅1.4～3.0m | 振動ローラ（舗装用）［搭乗・コンバインド式・超低騒音型・排出ガス対策型(第３次基準値)］ 質量3～4t | * | - | 普通作業員 | 特殊作業員 | 運転手（特殊） | 土木一般世話役 | 再生粗粒度アスコン（２０） | アスファルト乳剤 ＰＫ－４ タックコート用 | 軽油 １．２号 パトロール給油 | - | - | [標準数量]平均仕上り厚 50mm
1.4m以上 | 実数入力 | 各種(2.30以上2.40t/m3未満) | ﾌﾟﾗｲﾑｺｰﾄ PK-3 | 1538 | 2.54 | 1.91 | 0.36 | - | 19.85 | 7.47 | 5.12 | 3.39 | 1.75 | 77.61 | 69.81 | 7.49 | 0.28 | - | - | アスファルトフィニッシャ［クローラ型］ 舗装幅1.4～3.0m | 振動ローラ（舗装用）［搭乗・コンバインド式・超低騒音型・排出ガス対策型(第３次基準値)］ 質量3～4t | * | - | 普通作業員 | 特殊作業員 | 運転手（特殊） | 土木一般世話役 | 再生粗粒度アスコン（２０） | アスファルト乳剤 ＰＫ－３ プライムコート用 | 軽油 １．２号 パトロール給油 | - | - | [標準数量]平均仕上り厚 50mm
1.4m以上 | 実数入力 | 各種(2.30以上2.40t/m3未満) | 無し | 1400.8 | 2.62 | 2.1 | 0.4 | - | 20.43 | 8.2 | 5.62 | 3.72 | 1.92 | 76.95 | 76.63 | 0.31 | - | - | - | アスファルトフィニッシャ［クローラ型］ 舗装幅1.4～3.0m | 振動ローラ（舗装用）［搭乗・コンバインド式・超低騒音型・排出ガス対策型(第３次基準値)］ 質量3～4t | * | - | 普通作業員 | 特殊作業員 | 運転手（特殊） | 土木一般世話役 | 再生粗粒度アスコン（２０） | 軽油 １．２号 パトロール給油 | - | - | - | [標準数量]平均仕上り厚 50mm
注１． | この標準単価を適用する材料規格(アスファルト混合物)
・ | 密粒度ｱｽｺﾝ(20)
・ | 密粒度ｱｽｺﾝ(13)
・ | 密粒度ｱｽｺﾝ(20F)
・ | 密粒度ｱｽｺﾝ(13F)
・ | 密粒度ｷﾞｬｯﾌﾟｱｽｺﾝ(20)
・ | 密粒度ｷﾞｬｯﾌﾟｱｽｺﾝ(13)
・ | 密粒度ｷﾞｬｯﾌﾟｱｽｺﾝ(20F)
・ | 密粒度ｷﾞｬｯﾌﾟｱｽｺﾝ(13F)
・ | 粗粒度ｱｽｺﾝ(20)
・ | 再生密粒度ｱｽｺﾝ(20)
・ | 再生密粒度ｱｽｺﾝ(13)
・ | 再生粗粒度ｱｽｺﾝ(20)
注２． | この標準単価を適用する材料規格(アスファルト混合物)
・ | 細粒度ｱｽｺﾝ(13)
・ | 細粒度ｱｽｺﾝ(13F)
・ | 細粒度ｷﾞｬｯﾌﾟｱｽｺﾝ(20F)
・ | 細粒度ｷﾞｬｯﾌﾟｱｽｺﾝ(13F)
・ | 細粒度ｷﾞｬｯﾌﾟｱｽｺﾝ(5F)
・ | 再生細粒度ｱｽｺﾝ(13)

## 085
No.085【 表層（歩道部） 】
＜ 積算単位：ｍ２ ＞
条件区分 |  |  |  | 標準単価 | 機労材構成比 | [14 empty] | 代表機労材規格 | [12 empty] | 備考
平均幅員 | 1層当り平均仕上り厚 | 材料 | 瀝青材料種類 |  | K |  |  |  | R |  |  |  |  | Z |  |  |  |  | S | K （ *印：賃料） |  |  |  | R |  |  |  | Z |  |  |  | S
[6 empty] | K1 | K2 | K3 |  | R1 | R2 | R3 | R4 |  | Z1 | Z2 | Z3 | Z4 |  | K1 | K2 |  | K3 | R1 | R2 | R3 | R4 | Z1 | Z2 | Z3 | Z4
1.4m未満(1層当り平均仕上り厚50mm以下) | 実数入力 | 再生密粒度ｱｽｺﾝ(13) | ﾀｯｸｺｰﾄ PK-4 | 1874.2 | 0.58 | 0.39 | 0.1 | - | 53.55 | 21.14 | 18.43 | 5.44 | - | 45.87 | 43.64 | 2.09 | 0.08 | 0.04 | - | 振動ローラ（舗装用）［ハンドガイド式］ 運転質量0.5～0.6t | 振動コンパクタ［前進型］ 機械質量40～60kg |  | - | 特殊作業員 | 普通作業員 | 土木一般世話役 | - | 再生密粒度アスコン（１３） | アスファルト乳剤 ＰＫ－４ タックコート用 | ガソリン レギュラー スタンド | 軽油 １．２号 パトロール給油 | - | ・[標準数量]平均仕上り厚 40mm ・注１
1.4m未満(1層当り平均仕上り厚50mm以下) | 実数入力 | 再生密粒度ｱｽｺﾝ(13) | ﾌﾟﾗｲﾑｺｰﾄ PK-3 | 1950.1 | 0.54 | 0.37 | 0.09 | - | 51.47 | 20.31 | 17.72 | 5.23 | - | 47.99 | 41.94 | 5.91 | 0.08 | 0.04 | - | 振動ローラ（舗装用）［ハンドガイド式］ 運転質量0.5～0.6t | 振動コンパクタ［前進型］ 機械質量40～60kg |  | - | 特殊作業員 | 普通作業員 | 土木一般世話役 | - | 再生密粒度アスコン（１３） | アスファルト乳剤 ＰＫ－３ プライムコート用 | ガソリン レギュラー スタンド | 軽油 １．２号 パトロール給油 | - | ・[標準数量]平均仕上り厚 40mm ・注１
1.4m未満(1層当り平均仕上り厚50mm以下) | 実数入力 | 再生密粒度ｱｽｺﾝ(13) | 無し | 1732.3 | 0.55 | 0.42 | 0.1 | - | 52.09 | 22.86 | 19.95 | 5.88 | - | 47.36 | 47.21 | 0.09 | 0.05 | - | - | 振動ローラ（舗装用）［ハンドガイド式］ 運転質量0.5～0.6t | 振動コンパクタ［前進型］ 機械質量40～60kg |  | - | 特殊作業員 | 普通作業員 | 土木一般世話役 | - | 再生密粒度アスコン（１３） | ガソリン レギュラー スタンド | 軽油 １．２号 パトロール給油 | - | - | ・[標準数量]平均仕上り厚 40mm ・注１
1.4m未満(1層当り平均仕上り厚50mm以下) | 実数入力 | 細粒度ｱｽｺﾝ(13) | ﾀｯｸｺｰﾄ PK-4 | 1983.3 | 0.53 | 0.36 | 0.09 | - | 50.62 | 19.99 | 17.42 | 5.14 | - | 48.85 | 46.74 | 1.98 | 0.07 | 0.04 | - | 振動ローラ（舗装用）［ハンドガイド式］ 運転質量0.5～0.6t | 振動コンパクタ［前進型］ 機械質量40～60kg |  | - | 特殊作業員 | 普通作業員 | 土木一般世話役 | - | 細粒度アスコン（１３） | アスファルト乳剤 ＰＫ－４ タックコート用 | ガソリン レギュラー スタンド | 軽油 １．２号 パトロール給油 | - | ・[標準数量]平均仕上り厚 40mm ・注２
1.4m未満(1層当り平均仕上り厚50mm以下) | 実数入力 | 細粒度ｱｽｺﾝ(13) | ﾌﾟﾗｲﾑｺｰﾄ PK-3 | 2059.3 | 0.52 | 0.35 | 0.09 | - | 48.69 | 19.19 | 16.78 | 4.95 | - | 50.79 | 45.07 | 5.59 | 0.07 | 0.04 | - | 振動ローラ（舗装用）［ハンドガイド式］ 運転質量0.5～0.6t | 振動コンパクタ［前進型］ 機械質量40～60kg |  | - | 特殊作業員 | 普通作業員 | 土木一般世話役 | - | 細粒度アスコン（１３） | アスファルト乳剤 ＰＫ－３ プライムコート用 | ガソリン レギュラー スタンド | 軽油 １．２号 パトロール給油 | - | ・[標準数量]平均仕上り厚 40mm ・注２
1.4m未満(1層当り平均仕上り厚50mm以下) | 実数入力 | 細粒度ｱｽｺﾝ(13) | 無し | 1841.4 | 0.52 | 0.39 | 0.1 | - | 48.95 | 21.46 | 18.76 | 5.53 | - | 50.53 | 50.41 | 0.08 | 0.04 | - | - | 振動ローラ（舗装用）［ハンドガイド式］ 運転質量0.5～0.6t | 振動コンパクタ［前進型］ 機械質量40～60kg |  | - | 特殊作業員 | 普通作業員 | 土木一般世話役 | - | 細粒度アスコン（１３） | ガソリン レギュラー スタンド | 軽油 １．２号 パトロール給油 | - | - | ・[標準数量]平均仕上り厚 40mm ・注２
1.4m未満(1層当り平均仕上り厚50mm以下) | 実数入力 | 各種(1.90以上2.00t/m3未満) | ﾀｯｸｺｰﾄ PK-4 | 1781.2 | 0.6 | 0.41 | 0.1 | - | 56.35 | 22.25 | 19.4 | 5.72 | - | 43.05 | 40.7 | 2.2 | 0.08 | 0.05 | - | 振動ローラ（舗装用）［ハンドガイド式］ 運転質量0.5～0.6t | 振動コンパクタ［前進型］ 機械質量40～60kg |  | - | 特殊作業員 | 普通作業員 | 土木一般世話役 | - | 再生密粒度アスコン（１３） | アスファルト乳剤 ＰＫ－４ タックコート用 | ガソリン レギュラー スタンド | 軽油 １．２号 パトロール給油 | - | [標準数量]平均仕上り厚 40mm
1.4m未満(1層当り平均仕上り厚50mm以下) | 実数入力 | 各種(1.90以上2.00t/m3未満) | ﾌﾟﾗｲﾑｺｰﾄ PK-3 | 1857.2 | 0.58 | 0.39 | 0.1 | - | 54.05 | 21.34 | 18.6 | 5.49 | - | 45.37 | 39.03 | 6.2 | 0.08 | 0.04 | - | 振動ローラ（舗装用）［ハンドガイド式］ 運転質量0.5～0.6t | 振動コンパクタ［前進型］ 機械質量40～60kg |  | - | 特殊作業員 | 普通作業員 | 土木一般世話役 | - | 再生密粒度アスコン（１３） | アスファルト乳剤 ＰＫ－３ プライムコート用 | ガソリン レギュラー スタンド | 軽油 １．２号 パトロール給油 | - | [標準数量]平均仕上り厚 40mm
1.4m未満(1層当り平均仕上り厚50mm以下) | 実数入力 | 各種(1.90以上2.00t/m3未満) | 無し | 1639.4 | 0.58 | 0.44 | 0.11 | - | 55.05 | 24.16 | 21.08 | 6.22 | - | 44.37 | 44.22 | 0.09 | 0.05 | - | - | 振動ローラ（舗装用）［ハンドガイド式］ 運転質量0.5～0.6t | 振動コンパクタ［前進型］ 機械質量40～60kg |  | - | 特殊作業員 | 普通作業員 | 土木一般世話役 | - | 再生密粒度アスコン（１３） | ガソリン レギュラー スタンド | 軽油 １．２号 パトロール給油 | - | - | [標準数量]平均仕上り厚 40mm
1.4m未満(1層当り平均仕上り厚50mm以下) | 実数入力 | 各種(2.00以上2.10t/m3未満) | ﾀｯｸｺｰﾄ PK-4 | 1818.4 | 0.59 | 0.4 | 0.1 | - | 55.19 | 21.79 | 19 | 5.6 | - | 44.22 | 41.91 | 2.16 | 0.08 | 0.05 | - | 振動ローラ（舗装用）［ハンドガイド式］ 運転質量0.5～0.6t | 振動コンパクタ［前進型］ 機械質量40～60kg |  | - | 特殊作業員 | 普通作業員 | 土木一般世話役 | - | 再生密粒度アスコン（１３） | アスファルト乳剤 ＰＫ－４ タックコート用 | ガソリン レギュラー スタンド | 軽油 １．２号 パトロール給油 | - | [標準数量]平均仕上り厚 40mm
1.4m未満(1層当り平均仕上り厚50mm以下) | 実数入力 | 各種(2.00以上2.10t/m3未満) | ﾌﾟﾗｲﾑｺｰﾄ PK-3 | 1894.4 | 0.57 | 0.38 | 0.1 | - | 52.98 | 20.91 | 18.24 | 5.38 | - | 46.45 | 40.23 | 6.08 | 0.08 | 0.04 | - | 振動ローラ（舗装用）［ハンドガイド式］ 運転質量0.5～0.6t | 振動コンパクタ［前進型］ 機械質量40～60kg |  | - | 特殊作業員 | 普通作業員 | 土木一般世話役 | - | 再生密粒度アスコン（１３） | アスファルト乳剤 ＰＫ－３ プライムコート用 | ガソリン レギュラー スタンド | 軽油 １．２号 パトロール給油 | - | [標準数量]平均仕上り厚 40mm
1.4m未満(1層当り平均仕上り厚50mm以下) | 実数入力 | 各種(2.00以上2.10t/m3未満) | 無し | 1676.5 | 0.57 | 0.43 | 0.11 | - | 53.82 | 23.62 | 20.61 | 6.08 | - | 45.61 | 45.46 | 0.09 | 0.05 | - | - | 振動ローラ（舗装用）［ハンドガイド式］ 運転質量0.5～0.6t | 振動コンパクタ［前進型］ 機械質量40～60kg |  | - | 特殊作業員 | 普通作業員 | 土木一般世話役 | - | 再生密粒度アスコン（１３） | ガソリン レギュラー スタンド | 軽油 １．２号 パトロール給油 | - | - | [標準数量]平均仕上り厚 40mm
1.4m未満(1層当り平均仕上り厚50mm以下) | 実数入力 | 各種(2.10以上2.20t/m3未満) | ﾀｯｸｺｰﾄ PK-4 | 1855.6 | 0.58 | 0.39 | 0.1 | - | 54.09 | 21.36 | 18.62 | 5.49 | - | 45.33 | 43.07 | 2.12 | 0.08 | 0.04 | - | 振動ローラ（舗装用）［ハンドガイド式］ 運転質量0.5～0.6t | 振動コンパクタ［前進型］ 機械質量40～60kg |  | - | 特殊作業員 | 普通作業員 | 土木一般世話役 | - | 再生密粒度アスコン（１３） | アスファルト乳剤 ＰＫ－４ タックコート用 | ガソリン レギュラー スタンド | 軽油 １．２号 パトロール給油 | - | [標準数量]平均仕上り厚 40mm
1.4m未満(1層当り平均仕上り厚50mm以下) | 実数入力 | 各種(2.10以上2.20t/m3未満) | ﾌﾟﾗｲﾑｺｰﾄ PK-3 | 1931.5 | 0.55 | 0.37 | 0.09 | - | 51.97 | 20.51 | 17.89 | 5.28 | - | 47.48 | 41.38 | 5.96 | 0.08 | 0.04 | - | 振動ローラ（舗装用）［ハンドガイド式］ 運転質量0.5～0.6t | 振動コンパクタ［前進型］ 機械質量40～60kg |  | - | 特殊作業員 | 普通作業員 | 土木一般世話役 | - | 再生密粒度アスコン（１３） | アスファルト乳剤 ＰＫ－３ プライムコート用 | ガソリン レギュラー スタンド | 軽油 １．２号 パトロール給油 | - | [標準数量]平均仕上り厚 40mm
1.4m未満(1層当り平均仕上り厚50mm以下) | 実数入力 | 各種(2.10以上2.20t/m3未満) | 無し | 1713.7 | 0.56 | 0.42 | 0.11 | - | 52.65 | 23.1 | 20.16 | 5.95 | - | 46.79 | 46.64 | 0.09 | 0.05 | - | - | 振動ローラ（舗装用）［ハンドガイド式］ 運転質量0.5～0.6t | 振動コンパクタ［前進型］ 機械質量40～60kg |  | - | 特殊作業員 | 普通作業員 | 土木一般世話役 | - | 再生密粒度アスコン（１３） | ガソリン レギュラー スタンド | 軽油 １．２号 パトロール給油 | - | - | [標準数量]平均仕上り厚 40mm
1.4m未満(1層当り平均仕上り厚50mm以下) | 実数入力 | 各種(2.20以上2.30t/m3未満) | ﾀｯｸｺｰﾄ PK-4 | 1892.8 | 0.57 | 0.38 | 0.1 | - | 53.03 | 20.94 | 18.25 | 5.38 | - | 46.4 | 44.19 | 2.07 | 0.08 | 0.04 | - | 振動ローラ（舗装用）［ハンドガイド式］ 運転質量0.5～0.6t | 振動コンパクタ［前進型］ 機械質量40～60kg |  | - | 特殊作業員 | 普通作業員 | 土木一般世話役 | - | 再生密粒度アスコン（１３） | アスファルト乳剤 ＰＫ－４ タックコート用 | ガソリン レギュラー スタンド | 軽油 １．２号 パトロール給油 | - | [標準数量]平均仕上り厚 40mm
1.4m未満(1層当り平均仕上り厚50mm以下) | 実数入力 | 各種(2.20以上2.30t/m3未満) | ﾌﾟﾗｲﾑｺｰﾄ PK-3 | 1968.7 | 0.54 | 0.37 | 0.09 | - | 50.99 | 20.13 | 17.55 | 5.18 | - | 48.47 | 42.49 | 5.85 | 0.07 | 0.04 | - | 振動ローラ（舗装用）［ハンドガイド式］ 運転質量0.5～0.6t | 振動コンパクタ［前進型］ 機械質量40～60kg |  | - | 特殊作業員 | 普通作業員 | 土木一般世話役 | - | 再生密粒度アスコン（１３） | アスファルト乳剤 ＰＫ－３ プライムコート用 | ガソリン レギュラー スタンド | 軽油 １．２号 パトロール給油 | - | [標準数量]平均仕上り厚 40mm
1.4m未満(1層当り平均仕上り厚50mm以下) | 実数入力 | 各種(2.20以上2.30t/m3未満) | 無し | 1750.9 | 0.54 | 0.41 | 0.1 | - | 51.56 | 22.65 | 19.73 | 5.82 | - | 47.9 | 47.77 | 0.08 | 0.05 | - | - | 振動ローラ（舗装用）［ハンドガイド式］ 運転質量0.5～0.6t | 振動コンパクタ［前進型］ 機械質量40～60kg |  | - | 特殊作業員 | 普通作業員 | 土木一般世話役 | - | 再生密粒度アスコン（１３） | ガソリン レギュラー スタンド | 軽油 １．２号 パトロール給油 | - | - | [標準数量]平均仕上り厚 40mm
1.4m未満(1層当り平均仕上り厚50mm以下) | 実数入力 | 各種(2.30以上2.40t/m3未満) | ﾀｯｸｺｰﾄ PK-4 | 1930 | 0.55 | 0.37 | 0.09 | - | 52.01 | 20.54 | 17.9 | 5.28 | - | 47.44 | 45.27 | 2.03 | 0.08 | 0.04 | - | 振動ローラ（舗装用）［ハンドガイド式］ 運転質量0.5～0.6t | 振動コンパクタ［前進型］ 機械質量40～60kg |  | - | 特殊作業員 | 普通作業員 | 土木一般世話役 | - | 再生密粒度アスコン（１３） | アスファルト乳剤 ＰＫ－４ タックコート用 | ガソリン レギュラー スタンド | 軽油 １．２号 パトロール給油 | - | [標準数量]平均仕上り厚 40mm
1.4m未満(1層当り平均仕上り厚50mm以下) | 実数入力 | 各種(2.30以上2.40t/m3未満) | ﾌﾟﾗｲﾑｺｰﾄ PK-3 | 2005.9 | 0.53 | 0.36 | 0.09 | - | 50.05 | 19.77 | 17.22 | 5.08 | - | 49.42 | 43.55 | 5.74 | 0.07 | 0.04 | - | 振動ローラ（舗装用）［ハンドガイド式］ 運転質量0.5～0.6t | 振動コンパクタ［前進型］ 機械質量40～60kg |  | - | 特殊作業員 | 普通作業員 | 土木一般世話役 | - | 再生密粒度アスコン（１３） | アスファルト乳剤 ＰＫ－３ プライムコート用 | ガソリン レギュラー スタンド | 軽油 １．２号 パトロール給油 | - | [標準数量]平均仕上り厚 40mm
1.4m未満(1層当り平均仕上り厚50mm以下) | 実数入力 | 各種(2.30以上2.40t/m3未満) | 無し | 1788.1 | 0.53 | 0.4 | 0.1 | - | 50.48 | 22.17 | 19.32 | 5.7 | - | 48.99 | 48.86 | 0.08 | 0.05 | - | - | 振動ローラ（舗装用）［ハンドガイド式］ 運転質量0.5～0.6t | 振動コンパクタ［前進型］ 機械質量40～60kg |  | - | 特殊作業員 | 普通作業員 | 土木一般世話役 | - | 再生密粒度アスコン（１３） | ガソリン レギュラー スタンド | 軽油 １．２号 パトロール給油 | - | - | [標準数量]平均仕上り厚 40mm
1.4m未満(1層当り平均仕上り厚50mmを超え70mm以下) | 実数入力 | 再生密粒度ｱｽｺﾝ(13) | ﾀｯｸｺｰﾄ PK-4 | 2468.4 | 0.46 | 0.32 | 0.08 | - | 48.08 | 21.75 | 15.21 | 4.49 | - | 51.46 | 49.76 | 1.59 | 0.06 | 0.04 | - | 振動ローラ（舗装用）［ハンドガイド式］ 運転質量0.5～0.6t | 振動コンパクタ［前進型］ 機械質量40～60kg |  | - | 特殊作業員 | 普通作業員 | 土木一般世話役 | - | 再生密粒度アスコン（１３） | アスファルト乳剤 ＰＫ－４ タックコート用 | ガソリン レギュラー スタンド | 軽油 １．２号 パトロール給油 | - | ・[標準数量]平均仕上り厚 60mm ・注１
1.4m未満(1層当り平均仕上り厚50mmを超え70mm以下) | 実数入力 | 再生密粒度ｱｽｺﾝ(13) | ﾌﾟﾗｲﾑｺｰﾄ PK-3 | 2544.3 | 0.45 | 0.31 | 0.08 | - | 46.64 | 21.1 | 14.76 | 4.35 | - | 52.91 | 48.28 | 4.53 | 0.06 | 0.03 | - | 振動ローラ（舗装用）［ハンドガイド式］ 運転質量0.5～0.6t | 振動コンパクタ［前進型］ 機械質量40～60kg |  | - | 特殊作業員 | 普通作業員 | 土木一般世話役 | - | 再生密粒度アスコン（１３） | アスファルト乳剤 ＰＫ－３ プライムコート用 | ガソリン レギュラー スタンド | 軽油 １．２号 パトロール給油 | - | ・[標準数量]平均仕上り厚 60mm ・注１
1.4m未満(1層当り平均仕上り厚50mmを超え70mm以下) | 実数入力 | 再生密粒度ｱｽｺﾝ(13) | 無し | 2325.4 | 0.44 | 0.34 | 0.08 | - | 46.65 | 23.09 | 16.15 | 4.77 | - | 52.91 | 52.8 | 0.07 | 0.04 | - | - | 振動ローラ（舗装用）［ハンドガイド式］ 運転質量0.5～0.6t | 振動コンパクタ［前進型］ 機械質量40～60kg |  | - | 特殊作業員 | 普通作業員 | 土木一般世話役 | - | 再生密粒度アスコン（１３） | ガソリン レギュラー スタンド | 軽油 １．２号 パトロール給油 | - | - | ・[標準数量]平均仕上り厚 60mm ・注１
1.4m未満(1層当り平均仕上り厚50mmを超え70mm以下) | 実数入力 | 細粒度ｱｽｺﾝ(13) | ﾀｯｸｺｰﾄ PK-4 | 2632 | 0.43 | 0.3 | 0.07 | - | 45.1 | 20.4 | 14.27 | 4.21 | - | 54.47 | 52.88 | 1.49 | 0.06 | 0.03 | - | 振動ローラ（舗装用）［ハンドガイド式］ 運転質量0.5～0.6t | 振動コンパクタ［前進型］ 機械質量40～60kg |  | - | 特殊作業員 | 普通作業員 | 土木一般世話役 | - | 細粒度アスコン（１３） | アスファルト乳剤 ＰＫ－４ タックコート用 | ガソリン レギュラー スタンド | 軽油 １．２号 パトロール給油 | - | ・[標準数量]平均仕上り厚 60mm ・注２
1.4m未満(1層当り平均仕上り厚50mmを超え70mm以下) | 実数入力 | 細粒度ｱｽｺﾝ(13) | ﾌﾟﾗｲﾑｺｰﾄ PK-3 | 2708 | 0.41 | 0.29 | 0.07 | - | 43.82 | 19.82 | 13.87 | 4.09 | - | 55.77 | 51.42 | 4.25 | 0.06 | 0.03 | - | 振動ローラ（舗装用）［ハンドガイド式］ 運転質量0.5～0.6t | 振動コンパクタ［前進型］ 機械質量40～60kg |  | - | 特殊作業員 | 普通作業員 | 土木一般世話役 | - | 細粒度アスコン（１３） | アスファルト乳剤 ＰＫ－３ プライムコート用 | ガソリン レギュラー スタンド | 軽油 １．２号 パトロール給油 | - | ・[標準数量]平均仕上り厚 60mm ・注２
1.4m未満(1層当り平均仕上り厚50mmを超え70mm以下) | 実数入力 | 細粒度ｱｽｺﾝ(13) | 無し | 2489.1 | 0.42 | 0.32 | 0.08 | - | 43.57 | 21.57 | 15.09 | 4.45 | - | 56.01 | 55.91 | 0.06 | 0.04 | - | - | 振動ローラ（舗装用）［ハンドガイド式］ 運転質量0.5～0.6t | 振動コンパクタ［前進型］ 機械質量40～60kg |  | - | 特殊作業員 | 普通作業員 | 土木一般世話役 | - | 細粒度アスコン（１３） | ガソリン レギュラー スタンド | 軽油 １．２号 パトロール給油 | - | - | ・[標準数量]平均仕上り厚 60mm ・注２
1.4m未満(1層当り平均仕上り厚50mmを超え70mm以下) | 実数入力 | 各種(1.90以上2.00t/m3未満) | ﾀｯｸｺｰﾄ PK-4 | 2328.9 | 0.48 | 0.34 | 0.08 | - | 51.03 | 23.12 | 16.12 | 4.76 | - | 48.49 | 46.69 | 1.68 | 0.07 | 0.04 | - | 振動ローラ（舗装用）［ハンドガイド式］ 運転質量0.5～0.6t | 振動コンパクタ［前進型］ 機械質量40～60kg |  | - | 特殊作業員 | 普通作業員 | 土木一般世話役 | - | 再生密粒度アスコン（１３） | アスファルト乳剤 ＰＫ－４ タックコート用 | ガソリン レギュラー スタンド | 軽油 １．２号 パトロール給油 | - | [標準数量]平均仕上り厚 60mm
1.4m未満(1層当り平均仕上り厚50mmを超え70mm以下) | 実数入力 | 各種(1.90以上2.00t/m3未満) | ﾌﾟﾗｲﾑｺｰﾄ PK-3 | 2404.9 | 0.47 | 0.33 | 0.08 | - | 49.34 | 22.32 | 15.61 | 4.61 | - | 50.19 | 45.28 | 4.79 | 0.07 | 0.04 | - | 振動ローラ（舗装用）［ハンドガイド式］ 運転質量0.5～0.6t | 振動コンパクタ［前進型］ 機械質量40～60kg |  | - | 特殊作業員 | 普通作業員 | 土木一般世話役 | - | 再生密粒度アスコン（１３） | アスファルト乳剤 ＰＫ－３ プライムコート用 | ガソリン レギュラー スタンド | 軽油 １．２号 パトロール給油 | - | [標準数量]平均仕上り厚 60mm
1.4m未満(1層当り平均仕上り厚50mmを超え70mm以下) | 実数入力 | 各種(1.90以上2.00t/m3未満) | 無し | 2186 | 0.47 | 0.36 | 0.09 | - | 49.61 | 24.56 | 17.18 | 5.07 | - | 49.92 | 49.81 | 0.07 | 0.04 | - | - | 振動ローラ（舗装用）［ハンドガイド式］ 運転質量0.5～0.6t | 振動コンパクタ［前進型］ 機械質量40～60kg |  | - | 特殊作業員 | 普通作業員 | 土木一般世話役 | - | 再生密粒度アスコン（１３） | ガソリン レギュラー スタンド | 軽油 １．２号 パトロール給油 | - | - | [標準数量]平均仕上り厚 60mm
1.4m未満(1層当り平均仕上り厚50mmを超え70mm以下) | 実数入力 | 各種(2.00以上2.10t/m3未満) | ﾀｯｸｺｰﾄ PK-4 | 2384.7 | 0.47 | 0.33 | 0.08 | - | 49.83 | 22.57 | 15.75 | 4.65 | - | 49.7 | 47.94 | 1.64 | 0.07 | 0.04 | - | 振動ローラ（舗装用）［ハンドガイド式］ 運転質量0.5～0.6t | 振動コンパクタ［前進型］ 機械質量40～60kg |  | - | 特殊作業員 | 普通作業員 | 土木一般世話役 | - | 再生密粒度アスコン（１３） | アスファルト乳剤 ＰＫ－４ タックコート用 | ガソリン レギュラー スタンド | 軽油 １．２号 パトロール給油 | - | [標準数量]平均仕上り厚 60mm
1.4m未満(1層当り平均仕上り厚50mmを超え70mm以下) | 実数入力 | 各種(2.00以上2.10t/m3未満) | ﾌﾟﾗｲﾑｺｰﾄ PK-3 | 2460.7 | 0.46 | 0.32 | 0.08 | - | 48.23 | 21.82 | 15.26 | 4.5 | - | 51.31 | 46.52 | 4.68 | 0.06 | 0.04 | - | 振動ローラ（舗装用）［ハンドガイド式］ 運転質量0.5～0.6t | 振動コンパクタ［前進型］ 機械質量40～60kg |  | - | 特殊作業員 | 普通作業員 | 土木一般世話役 | - | 再生密粒度アスコン（１３） | アスファルト乳剤 ＰＫ－３ プライムコート用 | ガソリン レギュラー スタンド | 軽油 １．２号 パトロール給油 | - | [標準数量]平均仕上り厚 60mm
1.4m未満(1層当り平均仕上り厚50mmを超え70mm以下) | 実数入力 | 各種(2.00以上2.10t/m3未満) | 無し | 2241.7 | 0.46 | 0.35 | 0.09 | - | 48.37 | 23.95 | 16.75 | 4.94 | - | 51.17 | 51.06 | 0.07 | 0.04 | - | - | 振動ローラ（舗装用）［ハンドガイド式］ 運転質量0.5～0.6t | 振動コンパクタ［前進型］ 機械質量40～60kg |  | - | 特殊作業員 | 普通作業員 | 土木一般世話役 | - | 再生密粒度アスコン（１３） | ガソリン レギュラー スタンド | 軽油 １．２号 パトロール給油 | - | - | [標準数量]平均仕上り厚 60mm
1.4m未満(1層当り平均仕上り厚50mmを超え70mm以下) | 実数入力 | 各種(2.10以上2.20t/m3未満) | ﾀｯｸｺｰﾄ PK-4 | 2440.5 | 0.46 | 0.32 | 0.08 | - | 48.64 | 22 | 15.39 | 4.54 | - | 50.9 | 49.17 | 1.61 | 0.07 | 0.04 | - | 振動ローラ（舗装用）［ハンドガイド式］ 運転質量0.5～0.6t | 振動コンパクタ［前進型］ 機械質量40～60kg |  | - | 特殊作業員 | 普通作業員 | 土木一般世話役 | - | 再生密粒度アスコン（１３） | アスファルト乳剤 ＰＫ－４ タックコート用 | ガソリン レギュラー スタンド | 軽油 １．２号 パトロール給油 | - | [標準数量]平均仕上り厚 60mm
1.4m未満(1層当り平均仕上り厚50mmを超え70mm以下) | 実数入力 | 各種(2.10以上2.20t/m3未満) | ﾌﾟﾗｲﾑｺｰﾄ PK-3 | 2516.4 | 0.45 | 0.31 | 0.08 | - | 47.15 | 21.33 | 14.92 | 4.4 | - | 52.4 | 47.72 | 4.58 | 0.06 | 0.03 | - | 振動ローラ（舗装用）［ハンドガイド式］ 運転質量0.5～0.6t | 振動コンパクタ［前進型］ 機械質量40～60kg |  | - | 特殊作業員 | 普通作業員 | 土木一般世話役 | - | 再生密粒度アスコン（１３） | アスファルト乳剤 ＰＫ－３ プライムコート用 | ガソリン レギュラー スタンド | 軽油 １．２号 パトロール給油 | - | [標準数量]平均仕上り厚 60mm
1.4m未満(1層当り平均仕上り厚50mmを超え70mm以下) | 実数入力 | 各種(2.10以上2.20t/m3未満) | 無し | 2297.5 | 0.45 | 0.34 | 0.09 | - | 47.2 | 23.37 | 16.34 | 4.82 | - | 52.35 | 52.24 | 0.07 | 0.04 | - | - | 振動ローラ（舗装用）［ハンドガイド式］ 運転質量0.5～0.6t | 振動コンパクタ［前進型］ 機械質量40～60kg |  | - | 特殊作業員 | 普通作業員 | 土木一般世話役 | - | 再生密粒度アスコン（１３） | ガソリン レギュラー スタンド | 軽油 １．２号 パトロール給油 | - | - | [標準数量]平均仕上り厚 60mm
1.4m未満(1層当り平均仕上り厚50mmを超え70mm以下) | 実数入力 | 各種(2.20以上2.30t/m3未満) | ﾀｯｸｺｰﾄ PK-4 | 2496.3 | 0.45 | 0.31 | 0.08 | - | 47.55 | 21.51 | 15.04 | 4.44 | - | 52 | 50.32 | 1.57 | 0.06 | 0.04 | - | 振動ローラ（舗装用）［ハンドガイド式］ 運転質量0.5～0.6t | 振動コンパクタ［前進型］ 機械質量40～60kg |  | - | 特殊作業員 | 普通作業員 | 土木一般世話役 | - | 再生密粒度アスコン（１３） | アスファルト乳剤 ＰＫ－４ タックコート用 | ガソリン レギュラー スタンド | 軽油 １．２号 パトロール給油 | - | [標準数量]平均仕上り厚 60mm
1.4m未満(1層当り平均仕上り厚50mmを超え70mm以下) | 実数入力 | 各種(2.20以上2.30t/m3未満) | ﾌﾟﾗｲﾑｺｰﾄ PK-3 | 2572.2 | 0.44 | 0.3 | 0.08 | - | 46.14 | 20.87 | 14.6 | 4.31 | - | 53.42 | 48.84 | 4.48 | 0.06 | 0.03 | - | 振動ローラ（舗装用）［ハンドガイド式］ 運転質量0.5～0.6t | 振動コンパクタ［前進型］ 機械質量40～60kg |  | - | 特殊作業員 | 普通作業員 | 土木一般世話役 | - | 再生密粒度アスコン（１３） | アスファルト乳剤 ＰＫ－３ プライムコート用 | ガソリン レギュラー スタンド | 軽油 １．２号 パトロール給油 | - | [標準数量]平均仕上り厚 60mm
1.4m未満(1層当り平均仕上り厚50mmを超え70mm以下) | 実数入力 | 各種(2.20以上2.30t/m3未満) | 無し | 2353.3 | 0.43 | 0.33 | 0.08 | - | 46.08 | 22.81 | 15.96 | 4.71 | - | 53.49 | 53.38 | 0.07 | 0.04 | - | - | 振動ローラ（舗装用）［ハンドガイド式］ 運転質量0.5～0.6t | 振動コンパクタ［前進型］ 機械質量40～60kg |  | - | 特殊作業員 | 普通作業員 | 土木一般世話役 | - | 再生密粒度アスコン（１３） | ガソリン レギュラー スタンド | 軽油 １．２号 パトロール給油 | - | - | [標準数量]平均仕上り厚 60mm
1.4m未満(1層当り平均仕上り厚50mmを超え70mm以下) | 実数入力 | 各種(2.30以上2.40t/m3未満) | ﾀｯｸｺｰﾄ PK-4 | 2552 | 0.45 | 0.31 | 0.08 | - | 46.5 | 21.04 | 14.71 | 4.34 | - | 53.05 | 51.41 | 1.54 | 0.06 | 0.03 | - | 振動ローラ（舗装用）［ハンドガイド式］ 運転質量0.5～0.6t | 振動コンパクタ［前進型］ 機械質量40～60kg |  | - | 特殊作業員 | 普通作業員 | 土木一般世話役 | - | 再生密粒度アスコン（１３） | アスファルト乳剤 ＰＫ－４ タックコート用 | ガソリン レギュラー スタンド | 軽油 １．２号 パトロール給油 | - | [標準数量]平均仕上り厚 60mm
1.4m未満(1層当り平均仕上り厚50mmを超え70mm以下) | 実数入力 | 各種(2.30以上2.40t/m3未満) | ﾌﾟﾗｲﾑｺｰﾄ PK-3 | 2628 | 0.43 | 0.3 | 0.07 | - | 45.17 | 20.43 | 14.29 | 4.22 | - | 54.4 | 49.92 | 4.38 | 0.06 | 0.03 | - | 振動ローラ（舗装用）［ハンドガイド式］ 運転質量0.5～0.6t | 振動コンパクタ［前進型］ 機械質量40～60kg |  | - | 特殊作業員 | 普通作業員 | 土木一般世話役 | - | 再生密粒度アスコン（１３） | アスファルト乳剤 ＰＫ－３ プライムコート用 | ガソリン レギュラー スタンド | 軽油 １．２号 パトロール給油 | - | [標準数量]平均仕上り厚 60mm
1.4m未満(1層当り平均仕上り厚50mmを超え70mm以下) | 実数入力 | 各種(2.30以上2.40t/m3未満) | 無し | 2409.1 | 0.43 | 0.33 | 0.08 | - | 45.02 | 22.29 | 15.59 | 4.6 | - | 54.55 | 54.44 | 0.07 | 0.04 | - | - | 振動ローラ（舗装用）［ハンドガイド式］ 運転質量0.5～0.6t | 振動コンパクタ［前進型］ 機械質量40～60kg |  | - | 特殊作業員 | 普通作業員 | 土木一般世話役 | - | 再生密粒度アスコン（１３） | ガソリン レギュラー スタンド | 軽油 １．２号 パトロール給油 | - | - | [標準数量]平均仕上り厚 60mm
1.4m以上 | 実数入力 | 再生密粒度ｱｽｺﾝ(13) | ﾀｯｸｺｰﾄ PK-4 | 1207.2 | 3.24 | 2.44 | 0.46 | - | 25.29 | 9.51 | 6.52 | 4.32 | 2.23 | 71.47 | 67.82 | 3.25 | 0.36 | - | - | アスファルトフィニッシャ［クローラ型］ 舗装幅1.4～3.0m | 振動ローラ（舗装用）［搭乗・コンバインド式・超低騒音型・排出ガス対策型(第３次基準値)］ 質量3～4t | * | - | 普通作業員 | 特殊作業員 | 運転手（特殊） | 土木一般世話役 | 再生密粒度アスコン（１３） | アスファルト乳剤 ＰＫ－４ タックコート用 | 軽油 １．２号 パトロール給油 | - | - | ・[標準数量]平均仕上り厚 40mm ・注１
1.4m以上 | 実数入力 | 再生密粒度ｱｽｺﾝ(13) | ﾌﾟﾗｲﾑｺｰﾄ PK-3 | 1283.1 | 3.04 | 2.29 | 0.43 | - | 23.8 | 8.95 | 6.14 | 4.06 | 2.1 | 73.16 | 63.8 | 8.98 | 0.34 | - | - | アスファルトフィニッシャ［クローラ型］ 舗装幅1.4～3.0m | 振動ローラ（舗装用）［搭乗・コンバインド式・超低騒音型・排出ガス対策型(第３次基準値)］ 質量3～4t | * | - | 普通作業員 | 特殊作業員 | 運転手（特殊） | 土木一般世話役 | 再生密粒度アスコン（１３） | アスファルト乳剤 ＰＫ－３ プライムコート用 | 軽油 １．２号 パトロール給油 | - | - | ・[標準数量]平均仕上り厚 40mm ・注１
1.4m以上 | 実数入力 | 再生密粒度ｱｽｺﾝ(13) | 無し | 1146 | 3.21 | 2.57 | 0.49 | - | 24.98 | 10.02 | 6.87 | 4.55 | 2.35 | 71.81 | 71.42 | 0.38 | - | - | - | アスファルトフィニッシャ［クローラ型］ 舗装幅1.4～3.0m | 振動ローラ（舗装用）［搭乗・コンバインド式・超低騒音型・排出ガス対策型(第３次基準値)］ 質量3～4t | * | - | 普通作業員 | 特殊作業員 | 運転手（特殊） | 土木一般世話役 | 再生密粒度アスコン（１３） | 軽油 １．２号 パトロール給油 | - | - | - | ・[標準数量]平均仕上り厚 40mm ・注１
1.4m以上 | 実数入力 | 細粒度ｱｽｺﾝ(13) | ﾀｯｸｺｰﾄ PK-4 | 1316.3 | 2.98 | 2.24 | 0.42 | - | 23.19 | 8.72 | 5.98 | 3.96 | 2.05 | 73.83 | 70.48 | 2.98 | 0.33 | - | - | アスファルトフィニッシャ［クローラ型］ 舗装幅1.4～3.0m | 振動ローラ（舗装用）［搭乗・コンバインド式・超低騒音型・排出ガス対策型(第３次基準値)］ 質量3～4t | * | - | 普通作業員 | 特殊作業員 | 運転手（特殊） | 土木一般世話役 | 細粒度アスコン（１３） | アスファルト乳剤 ＰＫ－４ タックコート用 | 軽油 １．２号 パトロール給油 | - | - | ・[標準数量]平均仕上り厚 40mm ・注２
1.4m以上 | 実数入力 | 細粒度ｱｽｺﾝ(13) | ﾌﾟﾗｲﾑｺｰﾄ PK-3 | 1392.3 | 2.81 | 2.11 | 0.4 | - | 21.93 | 8.25 | 5.65 | 3.74 | 1.94 | 75.26 | 66.64 | 8.28 | 0.31 | - | - | アスファルトフィニッシャ［クローラ型］ 舗装幅1.4～3.0m | 振動ローラ（舗装用）［搭乗・コンバインド式・超低騒音型・排出ガス対策型(第３次基準値)］ 質量3～4t | * | - | 普通作業員 | 特殊作業員 | 運転手（特殊） | 土木一般世話役 | 細粒度アスコン（１３） | アスファルト乳剤 ＰＫ－３ プライムコート用 | 軽油 １．２号 パトロール給油 | - | - | ・[標準数量]平均仕上り厚 40mm ・注２
1.4m以上 | 実数入力 | 細粒度ｱｽｺﾝ(13) | 無し | 1255.1 | 2.91 | 2.34 | 0.44 | - | 22.8 | 9.15 | 6.27 | 4.15 | 2.15 | 74.29 | 73.94 | 0.34 | - | - | - | アスファルトフィニッシャ［クローラ型］ 舗装幅1.4～3.0m | 振動ローラ（舗装用）［搭乗・コンバインド式・超低騒音型・排出ガス対策型(第３次基準値)］ 質量3～4t | * | - | 普通作業員 | 特殊作業員 | 運転手（特殊） | 土木一般世話役 | 細粒度アスコン（１３） | 軽油 １．２号 パトロール給油 | - | - | - | ・[標準数量]平均仕上り厚 40mm ・注２
1.4m以上 | 実数入力 | 各種(1.90以上2.00t/m3未満) | ﾀｯｸｺｰﾄ PK-4 | 1114.2 | 3.51 | 2.64 | 0.5 | - | 27.41 | 10.31 | 7.07 | 4.68 | 2.42 | 69.08 | 65.12 | 3.53 | 0.39 | - | - | アスファルトフィニッシャ［クローラ型］ 舗装幅1.4～3.0m | 振動ローラ（舗装用）［搭乗・コンバインド式・超低騒音型・排出ガス対策型(第３次基準値)］ 質量3～4t | * | - | 普通作業員 | 特殊作業員 | 運転手（特殊） | 土木一般世話役 | 再生密粒度アスコン（１３） | アスファルト乳剤 ＰＫ－４ タックコート用 | 軽油 １．２号 パトロール給油 | - | - | [標準数量]平均仕上り厚 40mm
1.4m以上 | 実数入力 | 各種(1.90以上2.00t/m3未満) | ﾌﾟﾗｲﾑｺｰﾄ PK-3 | 1190.2 | 3.29 | 2.47 | 0.47 | - | 25.67 | 9.65 | 6.62 | 4.38 | 2.27 | 71.04 | 60.96 | 9.68 | 0.36 | - | - | アスファルトフィニッシャ［クローラ型］ 舗装幅1.4～3.0m | 振動ローラ（舗装用）［搭乗・コンバインド式・超低騒音型・排出ガス対策型(第３次基準値)］ 質量3～4t | * | - | 普通作業員 | 特殊作業員 | 運転手（特殊） | 土木一般世話役 | 再生密粒度アスコン（１３） | アスファルト乳剤 ＰＫ－３ プライムコート用 | 軽油 １．２号 パトロール給油 | - | - | [標準数量]平均仕上り厚 40mm
1.4m以上 | 実数入力 | 各種(1.90以上2.00t/m3未満) | 無し | 1053 | 3.49 | 2.8 | 0.53 | - | 27.19 | 10.91 | 7.48 | 4.95 | 2.56 | 69.32 | 68.89 | 0.41 | - | - | - | アスファルトフィニッシャ［クローラ型］ 舗装幅1.4～3.0m | 振動ローラ（舗装用）［搭乗・コンバインド式・超低騒音型・排出ガス対策型(第３次基準値)］ 質量3～4t | * | - | 普通作業員 | 特殊作業員 | 運転手（特殊） | 土木一般世話役 | 再生密粒度アスコン（１３） | 軽油 １．２号 パトロール給油 | - | - | - | [標準数量]平均仕上り厚 40mm
1.4m以上 | 実数入力 | 各種(2.00以上2.10t/m3未満) | ﾀｯｸｺｰﾄ PK-4 | 1151.4 | 3.4 | 2.56 | 0.48 | - | 26.52 | 9.98 | 6.84 | 4.52 | 2.34 | 70.08 | 66.25 | 3.41 | 0.38 | - | - | アスファルトフィニッシャ［クローラ型］ 舗装幅1.4～3.0m | 振動ローラ（舗装用）［搭乗・コンバインド式・超低騒音型・排出ガス対策型(第３次基準値)］ 質量3～4t | * | - | 普通作業員 | 特殊作業員 | 運転手（特殊） | 土木一般世話役 | 再生密粒度アスコン（１３） | アスファルト乳剤 ＰＫ－４ タックコート用 | 軽油 １．２号 パトロール給油 | - | - | [標準数量]平均仕上り厚 40mm
1.4m以上 | 実数入力 | 各種(2.00以上2.10t/m3未満) | ﾌﾟﾗｲﾑｺｰﾄ PK-3 | 1227.4 | 3.19 | 2.4 | 0.45 | - | 24.87 | 9.36 | 6.41 | 4.24 | 2.2 | 71.94 | 62.16 | 9.39 | 0.35 | - | - | アスファルトフィニッシャ［クローラ型］ 舗装幅1.4～3.0m | 振動ローラ（舗装用）［搭乗・コンバインド式・超低騒音型・排出ガス対策型(第３次基準値)］ 質量3～4t | * | - | 普通作業員 | 特殊作業員 | 運転手（特殊） | 土木一般世話役 | 再生密粒度アスコン（１３） | アスファルト乳剤 ＰＫ－３ プライムコート用 | 軽油 １．２号 パトロール給油 | - | - | [標準数量]平均仕上り厚 40mm
1.4m以上 | 実数入力 | 各種(2.00以上2.10t/m3未満) | 無し | 1090.2 | 3.37 | 2.7 | 0.51 | - | 26.26 | 10.54 | 7.22 | 4.78 | 2.47 | 70.37 | 69.95 | 0.4 | - | - | - | アスファルトフィニッシャ［クローラ型］ 舗装幅1.4～3.0m | 振動ローラ（舗装用）［搭乗・コンバインド式・超低騒音型・排出ガス対策型(第３次基準値)］ 質量3～4t | * | - | 普通作業員 | 特殊作業員 | 運転手（特殊） | 土木一般世話役 | 再生密粒度アスコン（１３） | 軽油 １．２号 パトロール給油 | - | - | - | [標準数量]平均仕上り厚 40mm
1.4m以上 | 実数入力 | 各種(2.10以上2.20t/m3未満) | ﾀｯｸｺｰﾄ PK-4 | 1188.6 | 3.3 | 2.48 | 0.47 | - | 25.68 | 9.66 | 6.62 | 4.38 | 2.27 | 71.02 | 67.31 | 3.31 | 0.36 | - | - | アスファルトフィニッシャ［クローラ型］ 舗装幅1.4～3.0m | 振動ローラ（舗装用）［搭乗・コンバインド式・超低騒音型・排出ガス対策型(第３次基準値)］ 質量3～4t | * | - | 普通作業員 | 特殊作業員 | 運転手（特殊） | 土木一般世話役 | 再生密粒度アスコン（１３） | アスファルト乳剤 ＰＫ－４ タックコート用 | 軽油 １．２号 パトロール給油 | - | - | [標準数量]平均仕上り厚 40mm
1.4m以上 | 実数入力 | 各種(2.10以上2.20t/m3未満) | ﾌﾟﾗｲﾑｺｰﾄ PK-3 | 1264.5 | 3.1 | 2.33 | 0.44 | - | 24.14 | 9.08 | 6.23 | 4.12 | 2.13 | 72.76 | 63.27 | 9.11 | 0.34 | - | - | アスファルトフィニッシャ［クローラ型］ 舗装幅1.4～3.0m | 振動ローラ（舗装用）［搭乗・コンバインド式・超低騒音型・排出ガス対策型(第３次基準値)］ 質量3～4t | * | - | 普通作業員 | 特殊作業員 | 運転手（特殊） | 土木一般世話役 | 再生密粒度アスコン（１３） | アスファルト乳剤 ＰＫ－３ プライムコート用 | 軽油 １．２号 パトロール給油 | - | - | [標準数量]平均仕上り厚 40mm
1.4m以上 | 実数入力 | 各種(2.10以上2.20t/m3未満) | 無し | 1127.4 | 3.25 | 2.61 | 0.49 | - | 25.39 | 10.19 | 6.98 | 4.62 | 2.39 | 71.36 | 70.97 | 0.38 | - | - | - | アスファルトフィニッシャ［クローラ型］ 舗装幅1.4～3.0m | 振動ローラ（舗装用）［搭乗・コンバインド式・超低騒音型・排出ガス対策型(第３次基準値)］ 質量3～4t | * | - | 普通作業員 | 特殊作業員 | 運転手（特殊） | 土木一般世話役 | 再生密粒度アスコン（１３） | 軽油 １．２号 パトロール給油 | - | - | - | [標準数量]平均仕上り厚 40mm
1.4m以上 | 実数入力 | 各種(2.20以上2.30t/m3未満) | ﾀｯｸｺｰﾄ PK-4 | 1225.8 | 3.19 | 2.4 | 0.45 | - | 24.91 | 9.37 | 6.42 | 4.25 | 2.2 | 71.9 | 68.31 | 3.2 | 0.35 | - | - | アスファルトフィニッシャ［クローラ型］ 舗装幅1.4～3.0m | 振動ローラ（舗装用）［搭乗・コンバインド式・超低騒音型・排出ガス対策型(第３次基準値)］ 質量3～4t | * | - | 普通作業員 | 特殊作業員 | 運転手（特殊） | 土木一般世話役 | 再生密粒度アスコン（１３） | アスファルト乳剤 ＰＫ－４ タックコート用 | 軽油 １．２号 パトロール給油 | - | - | [標準数量]平均仕上り厚 40mm
1.4m以上 | 実数入力 | 各種(2.20以上2.30t/m3未満) | ﾌﾟﾗｲﾑｺｰﾄ PK-3 | 1301.7 | 3.01 | 2.26 | 0.43 | - | 23.45 | 8.82 | 6.05 | 4 | 2.07 | 73.54 | 64.32 | 8.85 | 0.33 | - | - | アスファルトフィニッシャ［クローラ型］ 舗装幅1.4～3.0m | 振動ローラ（舗装用）［搭乗・コンバインド式・超低騒音型・排出ガス対策型(第３次基準値)］ 質量3～4t | * | - | 普通作業員 | 特殊作業員 | 運転手（特殊） | 土木一般世話役 | 再生密粒度アスコン（１３） | アスファルト乳剤 ＰＫ－３ プライムコート用 | 軽油 １．２号 パトロール給油 | - | - | [標準数量]平均仕上り厚 40mm
1.4m以上 | 実数入力 | 各種(2.20以上2.30t/m3未満) | 無し | 1164.6 | 3.16 | 2.53 | 0.48 | - | 24.58 | 9.86 | 6.76 | 4.47 | 2.32 | 72.26 | 71.88 | 0.37 | - | - | - | アスファルトフィニッシャ［クローラ型］ 舗装幅1.4～3.0m | 振動ローラ（舗装用）［搭乗・コンバインド式・超低騒音型・排出ガス対策型(第３次基準値)］ 質量3～4t | * | - | 普通作業員 | 特殊作業員 | 運転手（特殊） | 土木一般世話役 | 再生密粒度アスコン（１３） | 軽油 １．２号 パトロール給油 | - | - | - | [標準数量]平均仕上り厚 40mm
1.4m以上 | 実数入力 | 各種(2.30以上2.40t/m3未満) | ﾀｯｸｺｰﾄ PK-4 | 1263 | 3.1 | 2.33 | 0.44 | - | 24.17 | 9.09 | 6.23 | 4.12 | 2.14 | 72.73 | 69.24 | 3.11 | 0.34 | - | - | アスファルトフィニッシャ［クローラ型］ 舗装幅1.4～3.0m | 振動ローラ（舗装用）［搭乗・コンバインド式・超低騒音型・排出ガス対策型(第３次基準値)］ 質量3～4t | * | - | 普通作業員 | 特殊作業員 | 運転手（特殊） | 土木一般世話役 | 再生密粒度アスコン（１３） | アスファルト乳剤 ＰＫ－４ タックコート用 | 軽油 １．２号 パトロール給油 | - | - | [標準数量]平均仕上り厚 40mm
1.4m以上 | 実数入力 | 各種(2.30以上2.40t/m3未満) | ﾌﾟﾗｲﾑｺｰﾄ PK-3 | 1338.9 | 2.93 | 2.2 | 0.42 | - | 22.8 | 8.58 | 5.88 | 3.89 | 2.01 | 74.27 | 65.31 | 8.61 | 0.32 | - | - | アスファルトフィニッシャ［クローラ型］ 舗装幅1.4～3.0m | 振動ローラ（舗装用）［搭乗・コンバインド式・超低騒音型・排出ガス対策型(第３次基準値)］ 質量3～4t | * | - | 普通作業員 | 特殊作業員 | 運転手（特殊） | 土木一般世話役 | 再生密粒度アスコン（１３） | アスファルト乳剤 ＰＫ－３ プライムコート用 | 軽油 １．２号 パトロール給油 | - | - | [標準数量]平均仕上り厚 40mm
1.4m以上 | 実数入力 | 各種(2.30以上2.40t/m3未満) | 無し | 1201.7 | 3.05 | 2.45 | 0.46 | - | 23.81 | 9.56 | 6.55 | 4.33 | 2.24 | 73.14 | 72.77 | 0.36 | - | - | - | アスファルトフィニッシャ［クローラ型］ 舗装幅1.4～3.0m | 振動ローラ（舗装用）［搭乗・コンバインド式・超低騒音型・排出ガス対策型(第３次基準値)］ 質量3～4t | * | - | 普通作業員 | 特殊作業員 | 運転手（特殊） | 土木一般世話役 | 再生密粒度アスコン（１３） | 軽油 １．２号 パトロール給油 | - | - | - | [標準数量]平均仕上り厚 40mm
注１． | この標準単価を適用する材料規格(アスファルト混合物)
・ | 密粒度ｱｽｺﾝ(20)
・ | 密粒度ｱｽｺﾝ(13)
・ | 密粒度ｱｽｺﾝ(20F)
・ | 密粒度ｱｽｺﾝ(13F)
・ | 密粒度ｷﾞｬｯﾌﾟｱｽｺﾝ(20)
・ | 密粒度ｷﾞｬｯﾌﾟｱｽｺﾝ(13)
・ | 密粒度ｷﾞｬｯﾌﾟｱｽｺﾝ(20F)
・ | 密粒度ｷﾞｬｯﾌﾟｱｽｺﾝ(13F)
・ | 粗粒度ｱｽｺﾝ(20)
・ | 再生密粒度ｱｽｺﾝ(20)
・ | 再生密粒度ｱｽｺﾝ(13)
・ | 再生粗粒度ｱｽｺﾝ(20)
注２． | この標準単価を適用する材料規格(アスファルト混合物)
・ | 細粒度ｱｽｺﾝ(13)
・ | 細粒度ｱｽｺﾝ(13F)
・ | 細粒度ｷﾞｬｯﾌﾟｱｽｺﾝ(20F)
・ | 細粒度ｷﾞｬｯﾌﾟｱｽｺﾝ(13F)
・ | 細粒度ｷﾞｬｯﾌﾟｱｽｺﾝ(5F)
・ | 再生細粒度ｱｽｺﾝ(13)

## 086
No.086【 アスカーブ 】
＜ 積算単位：ｍ ＞
条件区分 |  | 標準単価 | 機労材構成比 | [14 empty] | 代表機労材規格 | [11 empty] | 備考
断面積 | 材料 |  | K |  |  |  | R |  |  |  |  | Z |  |  |  |  | S | K （ *印：賃料） |  |  | R |  |  |  | Z |  |  |  | S
|  |  |  | K1 | K2 | K3 |  | R1 | R2 | R3 | R4 |  | Z1 | Z2 | Z3 | Z4 |  | K1 | K2 | K3 | R1 | R2 | R3 | R4 | Z1 | Z2 | Z3 | Z4
125cm2以上140cm2未満 | 再生細粒度ｱｽｺﾝ(13) | 870.33 | 4.75 | 2.73 | 1.76 | - | 63.45 | 28.7 | 11.28 | 10.92 | 8.97 | 31.8 | 30.14 | 1.17 | 0.4 | - | - | ダンプトラック［オンロード・ディーゼル］ 2t積級 （タイヤ損耗費及び補修費（良好）を含む） | アスファルトカーバ［ガソリンエンジン駆動式］ 能力4.0～4.5m3／h | - | 普通作業員 | 土木一般世話役 | 特殊作業員 | 運転手（一般） | 再生細粒度アスコン（１３） | 軽油 １．２号 パトロール給油 | ガソリン レギュラー スタンド | - | - | ・タイヤ損耗費及び補修費（良好）を含む ・注
140cm2以上155cm2未満 | 再生細粒度ｱｽｺﾝ(13) | 900 | 4.6 | 2.64 | 1.7 | - | 61.35 | 27.74 | 10.9 | 10.56 | 8.68 | 34.05 | 32.44 | 1.13 | 0.39 | - | - | ダンプトラック［オンロード・ディーゼル］ 2t積級 （タイヤ損耗費及び補修費（良好）を含む） | アスファルトカーバ［ガソリンエンジン駆動式］ 能力4.0～4.5m3／h | - | 普通作業員 | 土木一般世話役 | 特殊作業員 | 運転手（一般） | 再生細粒度アスコン（１３） | 軽油 １．２号 パトロール給油 | ガソリン レギュラー スタンド | - | - | ・タイヤ損耗費及び補修費（良好）を含む ・注
155cm2以上175cm2未満 | 再生細粒度ｱｽｺﾝ(13) | 934.69 | 4.43 | 2.54 | 1.64 | - | 59.09 | 26.72 | 10.5 | 10.17 | 8.36 | 36.48 | 34.95 | 1.08 | 0.37 | - | - | ダンプトラック［オンロード・ディーゼル］ 2t積級 （タイヤ損耗費及び補修費（良好）を含む） | アスファルトカーバ［ガソリンエンジン駆動式］ 能力4.0～4.5m3／h | - | 普通作業員 | 土木一般世話役 | 特殊作業員 | 運転手（一般） | 再生細粒度アスコン（１３） | 軽油 １．２号 パトロール給油 | ガソリン レギュラー スタンド | - | - | ・タイヤ損耗費及び補修費（良好）を含む ・注
175cm2以上195cm2未満 | 再生細粒度ｱｽｺﾝ(13) | 974.31 | 4.25 | 2.44 | 1.57 | - | 56.68 | 25.63 | 10.07 | 9.76 | 8.02 | 39.07 | 37.59 | 1.04 | 0.36 | - | - | ダンプトラック［オンロード・ディーゼル］ 2t積級 （タイヤ損耗費及び補修費（良好）を含む） | アスファルトカーバ［ガソリンエンジン駆動式］ 能力4.0～4.5m3／h | - | 普通作業員 | 土木一般世話役 | 特殊作業員 | 運転手（一般） | 再生細粒度アスコン（１３） | 軽油 １．２号 パトロール給油 | ガソリン レギュラー スタンド | - | - | ・タイヤ損耗費及び補修費（良好）を含む ・注
195cm2以上215cm2未満 | 再生細粒度ｱｽｺﾝ(13) | 1013.8 | 4.08 | 2.34 | 1.51 | - | 54.47 | 24.64 | 9.68 | 9.37 | 7.7 | 41.45 | 40.03 | 1 | 0.34 | - | - | ダンプトラック［オンロード・ディーゼル］ 2t積級 （タイヤ損耗費及び補修費（良好）を含む） | アスファルトカーバ［ガソリンエンジン駆動式］ 能力4.0～4.5m3／h | - | 普通作業員 | 土木一般世話役 | 特殊作業員 | 運転手（一般） | 再生細粒度アスコン（１３） | 軽油 １．２号 パトロール給油 | ガソリン レギュラー スタンド | - | - | ・タイヤ損耗費及び補修費（良好）を含む ・注
215cm2以上235cm2未満 | 再生細粒度ｱｽｺﾝ(13) | 1053.5 | 3.92 | 2.25 | 1.45 | - | 52.44 | 23.74 | 9.31 | 9.02 | 7.41 | 43.64 | 42.28 | 0.96 | 0.33 | - | - | ダンプトラック［オンロード・ディーゼル］ 2t積級 （タイヤ損耗費及び補修費（良好）を含む） | アスファルトカーバ［ガソリンエンジン駆動式］ 能力4.0～4.5m3／h | - | 普通作業員 | 土木一般世話役 | 特殊作業員 | 運転手（一般） | 再生細粒度アスコン（１３） | 軽油 １．２号 パトロール給油 | ガソリン レギュラー スタンド | - | - | ・タイヤ損耗費及び補修費（良好）を含む ・注
235cm2以上255cm2未満 | 再生細粒度ｱｽｺﾝ(13) | 1093.1 | 3.78 | 2.17 | 1.4 | - | 50.53 | 22.86 | 8.98 | 8.69 | 7.15 | 45.69 | 44.37 | 0.93 | 0.32 | - | - | ダンプトラック［オンロード・ディーゼル］ 2t積級 （タイヤ損耗費及び補修費（良好）を含む） | アスファルトカーバ［ガソリンエンジン駆動式］ 能力4.0～4.5m3／h | - | 普通作業員 | 土木一般世話役 | 特殊作業員 | 運転手（一般） | 再生細粒度アスコン（１３） | 軽油 １．２号 パトロール給油 | ガソリン レギュラー スタンド | - | - | ・タイヤ損耗費及び補修費（良好）を含む ・注
255cm2以上280cm2未満 | 再生細粒度ｱｽｺﾝ(13) | 1137.6 | 3.64 | 2.09 | 1.35 | - | 48.54 | 21.96 | 8.62 | 8.35 | 6.87 | 47.82 | 46.55 | 0.89 | 0.31 | - | - | ダンプトラック［オンロード・ディーゼル］ 2t積級 （タイヤ損耗費及び補修費（良好）を含む） | アスファルトカーバ［ガソリンエンジン駆動式］ 能力4.0～4.5m3／h | - | 普通作業員 | 土木一般世話役 | 特殊作業員 | 運転手（一般） | 再生細粒度アスコン（１３） | 軽油 １．２号 パトロール給油 | ガソリン レギュラー スタンド | - | - | ・タイヤ損耗費及び補修費（良好）を含む ・注
280cm2以上300cm2未満 | 再生細粒度ｱｽｺﾝ(13) | 1182.2 | 3.49 | 2.01 | 1.29 | - | 46.67 | 21.08 | 8.3 | 8.04 | 6.61 | 49.84 | 48.63 | 0.86 | 0.29 | - | - | ダンプトラック［オンロード・ディーゼル］ 2t積級 （タイヤ損耗費及び補修費（良好）を含む） | アスファルトカーバ［ガソリンエンジン駆動式］ 能力4.0～4.5m3／h | - | 普通作業員 | 土木一般世話役 | 特殊作業員 | 運転手（一般） | 再生細粒度アスコン（１３） | 軽油 １．２号 パトロール給油 | ガソリン レギュラー スタンド | - | - | ・タイヤ損耗費及び補修費（良好）を含む ・注
注． | この標準単価を適用する材料規格(アスファルト混合物)
・ | 細粒度アスコン(13)
・ | 細粒度アスコン(13F)
・ | 再生細粒度アスコン(13)
・ | 再生細粒度アスコン(13F)
・ | 各種（締固め後密度2.10ｔ／m3）

## 087
No.087【 プレキャストマンホール 】
＜ 積算単位：基 ＞
条件区分 |  |  | 標準単価 | 機労材構成比 | [14 empty] | 代表機労材規格 | [11 empty] | 備考
作業区分 | 製品質量 | 基礎砕石 |  | K |  |  |  | R |  |  |  |  | Z |  |  |  |  | S | K （ *印：賃料） |  |  | R |  |  |  | Z |  |  |  | S
[5 empty] | K1 | K2 | K3 |  | R1 | R2 | R3 | R4 |  | Z1 | Z2 | Z3 | Z4 |  | K1 | K2 | K3 | R1 | R2 | R3 | R4 | Z1 | Z2 | Z3 | Z4
据付 | 2000Kg/基以下 | 有り(円形断面) | 158620 | 3.06 | 2.64 | - | - | 13.79 | 5.17 | 3.69 | 2.57 | 0.46 | 83.15 | 82.01 | 0.99 | - | - | - | バックホウ（クローラ型）［標準型・クレーン機能付・排出ガス対策型(第１次基準値)］ 山積0.45m3(平積0.35m3) 吊能力2.9t | - | - | 普通作業員 | 運転手（特殊） | 土木一般世話役 | 特殊作業員 | マンホール一式 | 軽油 １．２号 パトロール給油 | - | - | - | 注１
据付 | 2000Kg/基以下 | 無しまたは円形断面以外 | 154920 | 2.73 | 2.71 | - | - | 12.29 | 5.29 | 3.78 | 2.63 | 0.47 | 84.98 | 83.96 | 1.01 | - | - | - | バックホウ（クローラ型）［標準型・クレーン機能付・排出ガス対策型(第１次基準値)］ 山積0.45m3(平積0.35m3) 吊能力2.9t | - | - | 普通作業員 | 運転手（特殊） | 土木一般世話役 | 特殊作業員 | マンホール一式 | 軽油 １．２号 パトロール給油 | - | - | - | 注１
据付 | 2000Kg/基を超え4000Kg/基以下 | 有り(円形断面) | 278180 | 2.62 | 2.41 | - | - | 15.83 | 6.98 | 3.48 | 3.36 | 0.71 | 81.55 | 80.57 | 0.9 | - | - | - | バックホウ（クローラ型）［標準型・クレーン機能付・排出ガス対策型(第１次基準値)］ 山積0.45m3(平積0.35m3) 吊能力2.9t | - | - | 普通作業員 | 土木一般世話役 | 運転手（特殊） | 特殊作業員 | マンホール一式 | 軽油 １．２号 パトロール給油 | - | - | - | 注２
据付 | 2000Kg/基を超え4000Kg/基以下 | 無しまたは円形断面以外 | 274200 | 2.46 | 2.44 | - | - | 14.88 | 7.08 | 3.53 | 3.41 | 0.72 | 82.66 | 81.75 | 0.91 | - | - | - | バックホウ（クローラ型）［標準型・クレーン機能付・排出ガス対策型(第１次基準値)］ 山積0.45m3(平積0.35m3) 吊能力2.9t | - | - | 普通作業員 | 土木一般世話役 | 運転手（特殊） | 特殊作業員 | マンホール一式 | 軽油 １．２号 パトロール給油 | - | - | - | 注２
撤去 | 2000Kg/基以下 | - | 12459 | 17.02 | 16.86 | - | - | 76.6 | 32.98 | 23.53 | 16.37 | 2.97 | 6.38 | 6.32 | - | - | - | - | バックホウ（クローラ型）［標準型・クレーン機能付・排出ガス対策型(第１次基準値)］ 山積0.45m3(平積0.35m3) 吊能力2.9t | - | - | 普通作業員 | 運転手（特殊） | 土木一般世話役 | 特殊作業員 | 軽油 １．２号 パトロール給油 | - | - | - | - | -
撤去 | 2000Kg/基を超え4000Kg/基以下 | - | 25100 | 13.49 | 13.36 | - | - | 81.45 | 38.76 | 19.3 | 18.66 | 3.93 | 5.06 | 5.01 | - | - | - | - | バックホウ（クローラ型）［標準型・クレーン機能付・排出ガス対策型(第１次基準値)］ 山積0.45m3(平積0.35m3) 吊能力2.9t | - | - | 普通作業員 | 土木一般世話役 | 運転手（特殊） | 特殊作業員 | 軽油 １．２号 パトロール給油 | - | - | - | - | -
据付･撤去 | 2000Kg/基以下 | 有り(円形断面) | 171080 | 4.08 | 3.68 | - | - | 18.36 | 7.19 | 5.14 | 3.57 | 0.64 | 77.56 | 76.03 | 1.38 | - | - | - | バックホウ（クローラ型）［標準型・クレーン機能付・排出ガス対策型(第１次基準値)］ 山積0.45m3(平積0.35m3) 吊能力2.9t | - | - | 普通作業員 | 運転手（特殊） | 土木一般世話役 | 特殊作業員 | マンホール一式 | 軽油 １．２号 パトロール給油 | - | - | - | 注１
据付･撤去 | 2000Kg/基以下 | 無しまたは円形断面以外 | 167380 | 3.79 | 3.76 | - | - | 17.07 | 7.35 | 5.25 | 3.65 | 0.66 | 79.14 | 77.72 | 1.41 | - | - | - | バックホウ（クローラ型）［標準型・クレーン機能付・排出ガス対策型(第１次基準値)］ 山積0.45m3(平積0.35m3) 吊能力2.9t | - | - | 普通作業員 | 運転手（特殊） | 土木一般世話役 | 特殊作業員 | マンホール一式 | 軽油 １．２号 パトロール給油 | - | - | - | 注１
据付･撤去 | 2000Kg/基を超え4000Kg/基以下 | 有り(円形断面) | 303280 | 3.52 | 3.31 | - | - | 21.26 | 9.61 | 4.79 | 4.63 | 0.97 | 75.22 | 73.91 | 1.24 | - | - | - | バックホウ（クローラ型）［標準型・クレーン機能付・排出ガス対策型(第１次基準値)］ 山積0.45m3(平積0.35m3) 吊能力2.9t | - | - | 普通作業員 | 土木一般世話役 | 運転手（特殊） | 特殊作業員 | マンホール一式 | 軽油 １．２号 パトロール給油 | - | - | - | 注２
据付･撤去 | 2000Kg/基を超え4000Kg/基以下 | 無しまたは円形断面以外 | 299300 | 3.39 | 3.36 | - | - | 20.47 | 9.74 | 4.85 | 4.69 | 0.99 | 76.14 | 74.87 | 1.26 | - | - | - | バックホウ（クローラ型）［標準型・クレーン機能付・排出ガス対策型(第１次基準値)］ 山積0.45m3(平積0.35m3) 吊能力2.9t | - | - | 普通作業員 | 土木一般世話役 | 運転手（特殊） | 特殊作業員 | マンホール一式 | 軽油 １．２号 パトロール給油 | - | - | - | 注２
注１． | マンホール一式に含まれる材料
・ | 下水道用マンホールふたφ６００ｍｍ浮上防止型かぎ付 Ｔ－２５
・ | 調整リング ６００×５０
・ | 下水道用鉄筋コンクリート製組立マンホール 円形０号Ⅰ種（斜壁６００×７５０×３００ｍｍ）
・ | 下水道用鉄筋コンクリート製組立マンホール 円形０号Ⅰ種（直壁７５０×３００ｍｍ）
・ | 下水道用鉄筋コンクリート製組立マンホール 円形０号Ⅰ種（管取付け壁７５０×６００ｍｍ）
・ | 下水道用鉄筋コンクリート製組立マンホール 円形０号Ⅰ種（底版）
注２． | マンホール一式に含まれる材料
・ | 下水道用マンホールふたφ６００ｍｍ浮上防止型かぎ付 Ｔ－２５
・ | 調整リング ６００×１５０
・ | 下水道用鉄筋コンクリート製組立マンホール 円形０号Ⅰ種（斜壁６００×７５０×６００ｍｍ）
・ | 下水道用鉄筋コンクリート製組立マンホール 円形０号Ⅰ種（直壁７５０×１８００ｍｍ）
・ | 下水道用鉄筋コンクリート製組立マンホール 円形０号Ⅰ種（管取付け壁７５０×１８００ｍｍ）
・ | 下水道用鉄筋コンクリート製組立マンホール 円形０号Ⅰ種（底版）

## 088
No.088【 プレキャストＬ形側溝（製品長 ０．６ｍ／個） 】
＜ 積算単位：ｍ ＞
条件区分 |  |  | 標準単価 | 機労材構成比 | [14 empty] | 代表機労材規格 | [11 empty] | 備考
作業区分 | 基礎砕石の有無 | L形側溝の種類 |  | K |  |  |  | R |  |  |  |  | Z |  |  |  |  | S | K （ *印：賃料） |  |  | R |  |  |  | Z |  |  |  | S
[5 empty] | K1 | K2 | K3 |  | R1 | R2 | R3 | R4 |  | Z1 | Z2 | Z3 | Z4 |  | K1 | K2 | K3 | R1 | R2 | R3 | R4 | Z1 | Z2 | Z3 | Z4
据付 | 有り | 300 鉄筋ｺﾝｸﾘｰﾄL形(500×155×600) | 7412 | 6.11 | 4.56 | - | - | 62 | 26.26 | 10.32 | 6.37 | 3.33 | 31.89 | 29.6 | 1.71 | - | - | - | バックホウ（クローラ型）［標準型・クレーン機能付・排出ガス対策型(第１次基準値)］ 山積0.45m3(平積0.35m3) 吊能力2.9t | - | - | 普通作業員 | 土木一般世話役 | 運転手（特殊） | 特殊作業員 | 鉄筋コンクリートＬ形 ３００（５００×１５５×６００） | 軽油 １．２号 パトロール給油 | - | - | - | -
据付 | 無し | 300 鉄筋ｺﾝｸﾘｰﾄL形(500×155×600) | 6555.4 | 5.77 | 5.16 | - | - | 58.6 | 29.71 | 11.66 | 7.2 | 3.76 | 35.63 | 33.47 | 1.93 | - | - | - | バックホウ（クローラ型）［標準型・クレーン機能付・排出ガス対策型(第１次基準値)］ 山積0.45m3(平積0.35m3) 吊能力2.9t | - | - | 普通作業員 | 土木一般世話役 | 運転手（特殊） | 特殊作業員 | 鉄筋コンクリートＬ形 ３００（５００×１５５×６００） | 軽油 １．２号 パトロール給油 | - | - | - | -
撤去 | - | - | 2180.5 | 8.68 | 7.75 | - | - | 88.07 | 44.61 | 17.54 | 10.83 | 5.66 | 3.25 | 2.91 | - | - | - | - | バックホウ（クローラ型）［標準型・クレーン機能付・排出ガス対策型(第１次基準値)］ 山積0.45m3(平積0.35m3) 吊能力2.9t | - | - | 普通作業員 | 土木一般世話役 | 運転手（特殊） | 特殊作業員 | 軽油 １．２号 パトロール給油 | - | - | - | - | -
据付･撤去 | 有り | 300 鉄筋ｺﾝｸﾘｰﾄL形(500×155×600) | 9592.5 | 6.7 | 5.29 | - | - | 67.93 | 30.44 | 11.96 | 7.38 | 3.86 | 25.37 | 22.87 | 1.98 | - | - | - | バックホウ（クローラ型）［標準型・クレーン機能付・排出ガス対策型(第１次基準値)］ 山積0.45m3(平積0.35m3) 吊能力2.9t | - | - | 普通作業員 | 土木一般世話役 | 運転手（特殊） | 特殊作業員 | 鉄筋コンクリートＬ形 ３００（５００×１５５×６００） | 軽油 １．２号 パトロール給油 | - | - | - | -
据付･撤去 | 無し | 300 鉄筋ｺﾝｸﾘｰﾄL形(500×155×600) | 8735.9 | 6.5 | 5.81 | - | - | 65.95 | 33.42 | 13.13 | 8.1 | 4.24 | 27.55 | 25.12 | 2.17 | - | - | - | バックホウ（クローラ型）［標準型・クレーン機能付・排出ガス対策型(第１次基準値)］ 山積0.45m3(平積0.35m3) 吊能力2.9t | - | - | 普通作業員 | 土木一般世話役 | 運転手（特殊） | 特殊作業員 | 鉄筋コンクリートＬ形 ３００（５００×１５５×６００） | 軽油 １．２号 パトロール給油 | - | - | - | -

## 089
No.089【 暗渠排水管 】
＜ 積算単位：ｍ ＞
条件区分 |  |  |  | 標準単価 | 機労材構成比 | [14 empty] | 代表機労材規格 | [11 empty] | 備考
作業区分 | 管種別 | 呼び径 | 継手材料費 |  | K |  |  |  | R |  |  |  |  | Z |  |  |  |  | S | K （ *印：賃料） |  |  | R |  |  |  | Z |  |  |  | S
[6 empty] | K1 | K2 | K3 |  | R1 | R2 | R3 | R4 |  | Z1 | Z2 | Z3 | Z4 |  | K1 | K2 | K3 | R1 | R2 | R3 | R4 | Z1 | Z2 | Z3 | Z4
据付 | 直管 | 50～150mm | - | 599.15 | 0 | - | - | - | 45.2 | 32.44 | 12.76 | - | - | 54.8 | 54.8 | - | - | - | - | - | - | - | 普通作業員 | 土木一般世話役 | - | - | 暗渠排水管 直管 呼び径７５ｍｍ ポリエチレン吸水管 | - | - | - | - | -
据付 | 直管 | 200～400mm | - | 3985.9 | 0 | - | - | - | 13.58 | 9.75 | 3.83 | - | - | 86.42 | 86.42 | - | - | - | - | - | - | - | 普通作業員 | 土木一般世話役 | - | - | 暗渠排水管 直管 呼び径３００ｍｍ ポリエチレン吸水管 | - | - | - | - | -
据付 | 波状管及び網状管 | 50～150mm | 要 | 705.01 | 0 | - | - | - | 22.54 | 15.31 | 7.23 | - | - | 77.46 | 77.46 | - | - | - | - | - | - | - | 普通作業員 | 土木一般世話役 | - | - | 暗渠排水管 波状管 呼び径７５ｍｍ 高密度ポリエチレン管（シングル構造） | - | - | - | - | -
据付 | 波状管及び網状管 | 50～150mm | 不要 | 694.3 | 0 | - | - | - | 22.89 | 15.55 | 7.34 | - | - | 77.11 | 77.11 | - | - | - | - | - | - | - | 普通作業員 | 土木一般世話役 | - | - | 暗渠排水管 波状管 呼び径７５ｍｍ 高密度ポリエチレン管（シングル構造） | - | - | - | - | -
据付 | 波状管及び網状管 | 200～400mm | 要 | 3959.6 | 0 | - | - | - | 6.29 | 4.36 | 1.93 | - | - | 93.71 | 93.71 | - | - | - | - | - | - | - | 普通作業員 | 土木一般世話役 | - | - | 暗渠排水管 波状管 呼び径３００ｍｍ 高密度ポリエチレン管（シングル構造） | - | - | - | - | -
据付 | 波状管及び網状管 | 200～400mm | 不要 | 3562.1 | 0 | - | - | - | 6.99 | 4.85 | 2.14 | - | - | 93.01 | 93.01 | - | - | - | - | - | - | - | 普通作業員 | 土木一般世話役 | - | - | 暗渠排水管 波状管 呼び径３００ｍｍ 高密度ポリエチレン管（シングル構造） | - | - | - | - | -
据付 | 波状管及び網状管 | 450～600mm | 要 | 10972 | 0 | - | - | - | 4.11 | 2.95 | 1.16 | - | - | 95.89 | 95.89 | - | - | - | - | - | - | - | 普通作業員 | 土木一般世話役 | - | - | 暗渠排水管 波状管 呼び径５００ｍｍ 高密度ポリエチレン管（シングル構造） | - | - | - | - | -
据付 | 波状管及び網状管 | 450～600mm | 不要 | 9844.5 | 0 | - | - | - | 4.58 | 3.29 | 1.29 | - | - | 95.42 | 95.42 | - | - | - | - | - | - | - | 普通作業員 | 土木一般世話役 | - | - | 暗渠排水管 波状管 呼び径５００ｍｍ 高密度ポリエチレン管（シングル構造） | - | - | - | - | -
撤去 | 直管 | 50～150mm | - | 135.45 | 0 | - | - | - | 100 | 71.77 | 28.23 | - | - | 0 | - | - | - | - | - | - | - | - | 普通作業員 | 土木一般世話役 | - | - | - | - | - | - | - | -
撤去 | 直管 | 200～400mm | - | 270.9 | 0 | - | - | - | 100 | 71.77 | 28.23 | - | - | 0 | - | - | - | - | - | - | - | - | 普通作業員 | 土木一般世話役 | - | - | - | - | - | - | - | -
撤去 | 波状管及び網状管 | 50～150mm | - | 79.5 | 0 | - | - | - | 100 | 67.93 | 32.07 | - | - | 0 | - | - | - | - | - | - | - | - | 普通作業員 | 土木一般世話役 | - | - | - | - | - | - | - | -
撤去 | 波状管及び網状管 | 200～400mm | - | 124.65 | 0 | - | - | - | 100 | 69.32 | 30.68 | - | - | 0 | - | - | - | - | - | - | - | - | 普通作業員 | 土木一般世話役 | - | - | - | - | - | - | - | -
撤去 | 波状管及び網状管 | 450～600mm | - | 225.75 | 0 | - | - | - | 100 | 71.77 | 28.23 | - | - | 0 | - | - | - | - | - | - | - | - | 普通作業員 | 土木一般世話役 | - | - | - | - | - | - | - | -
据付･撤去 | 直管 | 50～150mm | - | 734.6 | 0 | - | - | - | 55.32 | 39.7 | 15.62 | - | - | 44.68 | 44.68 | - | - | - | - | - | - | - | 普通作業員 | 土木一般世話役 | - | - | 暗渠排水管 直管 呼び径７５ｍｍ ポリエチレン吸水管 | - | - | - | - | -
据付･撤去 | 直管 | 200～400mm | - | 4256.8 | 0 | - | - | - | 19.09 | 13.7 | 5.39 | - | - | 80.91 | 80.91 | - | - | - | - | - | - | - | 普通作業員 | 土木一般世話役 | - | - | 暗渠排水管 直管 呼び径３００ｍｍ ポリエチレン吸水管 | - | - | - | - | -
据付･撤去 | 波状管及び網状管 | 50～150mm | 要 | 784.51 | 0 | - | - | - | 30.39 | 20.64 | 9.75 | - | - | 69.61 | 69.61 | - | - | - | - | - | - | - | 普通作業員 | 土木一般世話役 | - | - | 暗渠排水管 波状管 呼び径７５ｍｍ 高密度ポリエチレン管（シングル構造） | - | - | - | - | -
据付･撤去 | 波状管及び網状管 | 50～150mm | 不要 | 773.8 | 0 | - | - | - | 30.81 | 20.93 | 9.88 | - | - | 69.19 | 69.19 | - | - | - | - | - | - | - | 普通作業員 | 土木一般世話役 | - | - | 暗渠排水管 波状管 呼び径７５ｍｍ 高密度ポリエチレン管（シングル構造） | - | - | - | - | -
据付･撤去 | 波状管及び網状管 | 200～400mm | 要 | 4084.3 | 0 | - | - | - | 9.14 | 6.34 | 2.8 | - | - | 90.86 | 90.86 | - | - | - | - | - | - | - | 普通作業員 | 土木一般世話役 | - | - | 暗渠排水管 波状管 呼び径３００ｍｍ 高密度ポリエチレン管（シングル構造） | - | - | - | - | -
据付･撤去 | 波状管及び網状管 | 200～400mm | 不要 | 3686.8 | 0 | - | - | - | 10.14 | 7.03 | 3.11 | - | - | 89.86 | 89.86 | - | - | - | - | - | - | - | 普通作業員 | 土木一般世話役 | - | - | 暗渠排水管 波状管 呼び径３００ｍｍ 高密度ポリエチレン管（シングル構造） | - | - | - | - | -
据付･撤去 | 波状管及び網状管 | 450～600mm | 要 | 11197 | 0 | - | - | - | 6.04 | 4.34 | 1.7 | - | - | 93.96 | 93.96 | - | - | - | - | - | - | - | 普通作業員 | 土木一般世話役 | - | - | 暗渠排水管 波状管 呼び径５００ｍｍ 高密度ポリエチレン管（シングル構造） | - | - | - | - | -
据付･撤去 | 波状管及び網状管 | 450～600mm | 不要 | 10070 | 0 | - | - | - | 6.71 | 4.82 | 1.89 | - | - | 93.29 | 93.29 | - | - | - | - | - | - | - | 普通作業員 | 土木一般世話役 | - | - | 暗渠排水管 波状管 呼び径５００ｍｍ 高密度ポリエチレン管（シングル構造） | - | - | - | - | -

## 090
No.090【 フィルター材 】
＜ 積算単位：ｍ３ ＞
条件区分 | 標準単価 | 機労材構成比 | [14 empty] | 代表機労材規格 | [11 empty] | 備考
ﾌｨﾙﾀｰ材の種類 |  | K |  |  |  | R |  |  |  |  | Z |  |  |  |  | S | K （ *印：賃料） |  |  | R |  |  |  | Z |  |  |  | S
|  |  | K1 | K2 | K3 |  | R1 | R2 | R3 | R4 |  | Z1 | Z2 | Z3 | Z4 |  | K1 | K2 | K3 | R1 | R2 | R3 | R4 | Z1 | Z2 | Z3 | Z4
再生ｸﾗｯｼｬﾗﾝ RC-40 | 5255.5 | 8.09 | 7.94 | - | - | 61.23 | 28.81 | 14.55 | 11.98 | 4.69 | 30.68 | 27.4 | 3.22 | - | - | - | バックホウ（クローラ型）［標準型・排出ガス対策型（第１次基準値）］ 山積0.45m3（平積0.35m3） | - | - | 普通作業員 | 土木一般世話役 | 運転手（特殊） | 特殊作業員 | 再生クラッシャラン ＲＣ－４０ | 軽油 １．２号 パトロール給油 | - | - | - | -

## 091
No.091【 歩車道境界ブロック 】
＜ 積算単位：ｍ ＞
条件区分 |  |  |  |  | 標準単価 | 機労材構成比 | [14 empty] | 代表機労材規格 | [13 empty] | 備考
作業区分 | ﾌﾞﾛｯｸ規格 | 基礎砕石規格 | 均し基礎ｺﾝｸﾘｰﾄ規格 | 養生工の有無 |  | K |  |  |  | R |  |  |  |  | Z |  |  |  |  | S | K （ *印：賃料） |  |  |  |  | R |  |  |  | Z |  |  |  | S
[7 empty] | K1 | K2 | K3 |  | R1 | R2 | R3 | R4 |  | Z1 | Z2 | Z3 | Z4 |  | K1 |  | K2 |  | K3 | R1 | R2 | R3 | R4 | Z1 | Z2 | Z3 | Z4
設置 | A種(150/170×200×600) | 再生ｸﾗｯｼｬﾗﾝ RC-40 | 18-8-25(高炉) | 無し | 6322.5 | 0.39 | 0.39 | - | - | 67.95 | 25.99 | 13.33 | 12.66 | 10.81 | 31.66 | 21.92 | 8.58 | 0.84 | 0.32 | - | バックホウ（クローラ型）［標準型・排出ガス対策型 （2011年規制）］ 山積0.8m3（平積0.6m3） | * | - |  | - | 普通作業員 | 土木一般世話役 | 特殊作業員 | 型わく工 | 歩車道境界ブロック Ａ種（１５０/１７０×２００×６００） | 生コンクリート 高炉 １８－８－２５（２０） Ｗ／Ｃ ６０％ | 再生クラッシャラン ＲＣ－４０ | 軽油 １．２号 パトロール給油 | - | -
設置 | A種(150/170×200×600) | 再生ｸﾗｯｼｬﾗﾝ RC-40 | 18-8-25(高炉) | 有り | 6351.1 | 0.39 | 0.39 | - | - | 68.1 | 26.18 | 13.38 | 12.6 | 10.76 | 31.51 | 21.82 | 8.55 | 0.83 | 0.31 | - | バックホウ（クローラ型）［標準型・排出ガス対策型 （2011年規制）］ 山積0.8m3（平積0.6m3） | * | - |  | - | 普通作業員 | 土木一般世話役 | 特殊作業員 | 型わく工 | 歩車道境界ブロック Ａ種（１５０/１７０×２００×６００） | 生コンクリート 高炉 １８－８－２５（２０） Ｗ／Ｃ ６０％ | 再生クラッシャラン ＲＣ－４０ | 軽油 １．２号 パトロール給油 | - | -
設置 | A種(150/170×200×600) | 再生ｸﾗｯｼｬﾗﾝ RC-40 | 無し | - | 4396.6 | 0.56 | 0.56 | - | - | 66.25 | 29.99 | 16.66 | 16.5 | 1.33 | 33.19 | 31.52 | 1.21 | 0.46 | - | - | バックホウ（クローラ型）［標準型・排出ガス対策型 （2011年規制）］ 山積0.8m3（平積0.6m3） | * | - |  | - | 普通作業員 | 特殊作業員 | 土木一般世話役 | 運転手（特殊） | 歩車道境界ブロック Ａ種（１５０/１７０×２００×６００） | 再生クラッシャラン ＲＣ－４０ | 軽油 １．２号 パトロール給油 | - | - | -
設置 | A種(150/170×200×600) | 無し | 18-8-25(高炉) | 無し | 5912 | 0 | - | - | - | 67.38 | 25.24 | 13.64 | 12.44 | 11.56 | 32.62 | 23.44 | 9.18 | - | - | - | - |  | - |  | - | 普通作業員 | 土木一般世話役 | 特殊作業員 | 型わく工 | 歩車道境界ブロック Ａ種（１５０/１７０×２００×６００） | 生コンクリート 高炉 １８－８－２５（２０） Ｗ／Ｃ ６０％ | - | - | - | -
設置 | A種(150/170×200×600) | 無し | 18-8-25(高炉) | 有り | 5940.6 | 0 | - | - | - | 67.53 | 25.43 | 13.69 | 12.38 | 11.51 | 32.47 | 23.33 | 9.14 | - | - | - | - |  | - |  | - | 普通作業員 | 土木一般世話役 | 特殊作業員 | 型わく工 | 歩車道境界ブロック Ａ種（１５０/１７０×２００×６００） | 生コンクリート 高炉 １８－８－２５（２０） Ｗ／Ｃ ６０％ | - | - | - | -
設置 | A種(150/170×200×600) | 無し | 無し | - | 3986.1 | 0 | - | - | - | 65.23 | 29.31 | 17.29 | 16.74 | - | 34.77 | 34.77 | - | - | - | - | - |  | - |  | - | 普通作業員 | 土木一般世話役 | 特殊作業員 | - | 歩車道境界ブロック Ａ種（１５０/１７０×２００×６００） | - | - | - | - | -
設置 | B種(180/205×250×600) | 再生ｸﾗｯｼｬﾗﾝ RC-40 | 18-8-25(高炉) | 無し | 7486.3 | 2.13 | 1.77 | 0.36 | - | 61.37 | 20.19 | 17.33 | 10.11 | 9.13 | 36.5 | 26.66 | 8.28 | 0.79 | 0.77 | - | 小型ﾊﾞｯｸﾎｳ(ｸﾛｰﾗ型)[後方超小旋回型・超低騒音型・ｸﾚｰﾝ機能付・排出ｶﾞｽ対策型(第3次基準値)]山積0.09m3(平積0.07m3)吊能力0.9t | * | バックホウ（クローラ型）［標準型・排出ガス対策型 （2011年規制）］ 山積0.8m3（平積0.6m3） | * | - | 普通作業員 | 特殊作業員 | 土木一般世話役 | 型わく工 | 歩車道境界ブロック Ｂ種（１８０/２０５×２５０×６００） | 生コンクリート 高炉 １８－８－２５（２０） Ｗ／Ｃ ６０％ | 軽油 １．２号 パトロール給油 | 再生クラッシャラン ＲＣ－４０ | - | -
設置 | B種(180/205×250×600) | 再生ｸﾗｯｼｬﾗﾝ RC-40 | 18-8-25(高炉) | 有り | 7519 | 2.12 | 1.76 | 0.36 | - | 61.52 | 20.35 | 17.26 | 10.18 | 9.09 | 36.36 | 26.55 | 8.25 | 0.79 | 0.77 | - | 小型ﾊﾞｯｸﾎｳ(ｸﾛｰﾗ型)[後方超小旋回型・超低騒音型・ｸﾚｰﾝ機能付・排出ｶﾞｽ対策型(第3次基準値)]山積0.09m3(平積0.07m3)吊能力0.9t | * | バックホウ（クローラ型）［標準型・排出ガス対策型 （2011年規制）］ 山積0.8m3（平積0.6m3） | * | - | 普通作業員 | 特殊作業員 | 土木一般世話役 | 型わく工 | 歩車道境界ブロック Ｂ種（１８０/２０５×２５０×６００） | 生コンクリート 高炉 １８－８－２５（２０） Ｗ／Ｃ ６０％ | 軽油 １．２号 パトロール給油 | 再生クラッシャラン ＲＣ－４０ | - | -
設置 | B種(180/205×250×600) | 再生ｸﾗｯｼｬﾗﾝ RC-40 | 無し | - | 5449.6 | 2.92 | 2.43 | 0.49 | - | 58.29 | 22.45 | 21.43 | 11.61 | 1.17 | 38.79 | 36.63 | 1.09 | 1.07 | - | - | 小型ﾊﾞｯｸﾎｳ(ｸﾛｰﾗ型)[後方超小旋回型・超低騒音型・ｸﾚｰﾝ機能付・排出ｶﾞｽ対策型(第3次基準値)]山積0.09m3(平積0.07m3)吊能力0.9t | * | バックホウ（クローラ型）［標準型・排出ガス対策型 （2011年規制）］ 山積0.8m3（平積0.6m3） | * | - | 特殊作業員 | 普通作業員 | 土木一般世話役 | 運転手（特殊） | 歩車道境界ブロック Ｂ種（１８０/２０５×２５０×６００） | 軽油 １．２号 パトロール給油 | 再生クラッシャラン ＲＣ－４０ | - | - | -
設置 | B種(180/205×250×600) | 無し | 18-8-25(高炉) | 無し | 7037 | 1.88 | 1.88 | - | - | 60.41 | 19.11 | 17.43 | 10.19 | 9.71 | 37.71 | 28.37 | 8.81 | 0.53 | - | - | 小型ﾊﾞｯｸﾎｳ(ｸﾛｰﾗ型)[後方超小旋回型・超低騒音型・ｸﾚｰﾝ機能付・排出ｶﾞｽ対策型(第3次基準値)]山積0.09m3(平積0.07m3)吊能力0.9t | * | - |  | - | 普通作業員 | 特殊作業員 | 土木一般世話役 | 型わく工 | 歩車道境界ブロック Ｂ種（１８０/２０５×２５０×６００） | 生コンクリート 高炉 １８－８－２５（２０） Ｗ／Ｃ ６０％ | 軽油 １．２号 パトロール給油 | - | - | -
設置 | B種(180/205×250×600) | 無し | 18-8-25(高炉) | 有り | 7069.7 | 1.87 | 1.87 | - | - | 60.6 | 19.33 | 17.35 | 10.26 | 9.67 | 37.53 | 28.24 | 8.77 | 0.52 | - | - | 小型ﾊﾞｯｸﾎｳ(ｸﾛｰﾗ型)[後方超小旋回型・超低騒音型・ｸﾚｰﾝ機能付・排出ｶﾞｽ対策型(第3次基準値)]山積0.09m3(平積0.07m3)吊能力0.9t | * | - |  | - | 普通作業員 | 特殊作業員 | 土木一般世話役 | 型わく工 | 歩車道境界ブロック Ｂ種（１８０/２０５×２５０×６００） | 生コンクリート 高炉 １８－８－２５（２０） Ｗ／Ｃ ６０％ | 軽油 １．２号 パトロール給油 | - | - | -
設置 | B種(180/205×250×600) | 無し | 無し | - | 5000.3 | 2.65 | 2.65 | - | - | 56.69 | 23.01 | 20.09 | 11.86 | - | 40.66 | 39.92 | 0.74 | - | - | - | 小型ﾊﾞｯｸﾎｳ(ｸﾛｰﾗ型)[後方超小旋回型・超低騒音型・ｸﾚｰﾝ機能付・排出ｶﾞｽ対策型(第3次基準値)]山積0.09m3(平積0.07m3)吊能力0.9t | * | - |  | - | 特殊作業員 | 普通作業員 | 土木一般世話役 | - | 歩車道境界ブロック Ｂ種（１８０/２０５×２５０×６００） | 軽油 １．２号 パトロール給油 | - | - | - | -
設置 | C種(180/210×300×600) | 再生ｸﾗｯｼｬﾗﾝ RC-40 | 18-8-25(高炉) | 無し | 7887.8 | 2.02 | 1.68 | 0.34 | - | 58.29 | 19.17 | 16.46 | 9.61 | 8.66 | 39.69 | 30.33 | 7.86 | 0.76 | 0.74 | - | 小型ﾊﾞｯｸﾎｳ(ｸﾛｰﾗ型)[後方超小旋回型・超低騒音型・ｸﾚｰﾝ機能付・排出ｶﾞｽ対策型(第3次基準値)]山積0.09m3(平積0.07m3)吊能力0.9t | * | バックホウ（クローラ型）［標準型・排出ガス対策型 （2011年規制）］ 山積0.8m3（平積0.6m3） | * | - | 普通作業員 | 特殊作業員 | 土木一般世話役 | 型わく工 | 歩車道境界ブロック Ｃ種（１８０/２１０×３００×６００） | 生コンクリート 高炉 １８－８－２５（２０） Ｗ／Ｃ ６０％ | 軽油 １．２号 パトロール給油 | 再生クラッシャラン ＲＣ－４０ | - | -
設置 | C種(180/210×300×600) | 再生ｸﾗｯｼｬﾗﾝ RC-40 | 18-8-25(高炉) | 有り | 7920.6 | 2.01 | 1.67 | 0.34 | - | 58.47 | 19.36 | 16.4 | 9.67 | 8.63 | 39.52 | 30.2 | 7.83 | 0.75 | 0.74 | - | 小型ﾊﾞｯｸﾎｳ(ｸﾛｰﾗ型)[後方超小旋回型・超低騒音型・ｸﾚｰﾝ機能付・排出ｶﾞｽ対策型(第3次基準値)]山積0.09m3(平積0.07m3)吊能力0.9t | * | バックホウ（クローラ型）［標準型・排出ガス対策型 （2011年規制）］ 山積0.8m3（平積0.6m3） | * | - | 普通作業員 | 特殊作業員 | 土木一般世話役 | 型わく工 | 歩車道境界ブロック Ｃ種（１８０/２１０×３００×６００） | 生コンクリート 高炉 １８－８－２５（２０） Ｗ／Ｃ ６０％ | 軽油 １．２号 パトロール給油 | 再生クラッシャラン ＲＣ－４０ | - | -
設置 | C種(180/210×300×600) | 再生ｸﾗｯｼｬﾗﾝ RC-40 | 無し | - | 5851.1 | 2.72 | 2.26 | 0.46 | - | 54.38 | 20.93 | 20 | 10.82 | 1.11 | 42.9 | 40.88 | 1.02 | 1 | - | - | 小型ﾊﾞｯｸﾎｳ(ｸﾛｰﾗ型)[後方超小旋回型・超低騒音型・ｸﾚｰﾝ機能付・排出ｶﾞｽ対策型(第3次基準値)]山積0.09m3(平積0.07m3)吊能力0.9t | * | バックホウ（クローラ型）［標準型・排出ガス対策型 （2011年規制）］ 山積0.8m3（平積0.6m3） | * | - | 特殊作業員 | 普通作業員 | 土木一般世話役 | 運転手（特殊） | 歩車道境界ブロック Ｃ種（１８０/２１０×３００×６００） | 軽油 １．２号 パトロール給油 | 再生クラッシャラン ＲＣ－４０ | - | - | -
設置 | C種(180/210×300×600) | 無し | 18-8-25(高炉) | 無し | 7433 | 1.78 | 1.78 | - | - | 57.2 | 18.1 | 16.5 | 9.65 | 9.19 | 41.02 | 32.18 | 8.34 | 0.5 | - | - | 小型ﾊﾞｯｸﾎｳ(ｸﾛｰﾗ型)[後方超小旋回型・超低騒音型・ｸﾚｰﾝ機能付・排出ｶﾞｽ対策型(第3次基準値)]山積0.09m3(平積0.07m3)吊能力0.9t | * | - |  | - | 普通作業員 | 特殊作業員 | 土木一般世話役 | 型わく工 | 歩車道境界ブロック Ｃ種（１８０/２１０×３００×６００） | 生コンクリート 高炉 １８－８－２５（２０） Ｗ／Ｃ ６０％ | 軽油 １．２号 パトロール給油 | - | - | -
設置 | C種(180/210×300×600) | 無し | 18-8-25(高炉) | 有り | 7465.7 | 1.77 | 1.77 | - | - | 57.38 | 18.3 | 16.43 | 9.72 | 9.15 | 40.85 | 32.04 | 8.31 | 0.5 | - | - | 小型ﾊﾞｯｸﾎｳ(ｸﾛｰﾗ型)[後方超小旋回型・超低騒音型・ｸﾚｰﾝ機能付・排出ｶﾞｽ対策型(第3次基準値)]山積0.09m3(平積0.07m3)吊能力0.9t | * | - |  | - | 普通作業員 | 特殊作業員 | 土木一般世話役 | 型わく工 | 歩車道境界ブロック Ｃ種（１８０/２１０×３００×６００） | 生コンクリート 高炉 １８－８－２５（２０） Ｗ／Ｃ ６０％ | 軽油 １．２号 パトロール給油 | - | - | -
設置 | C種(180/210×300×600) | 無し | 無し | - | 5396.3 | 2.45 | 2.45 | - | - | 52.53 | 21.32 | 18.61 | 10.99 | - | 45.02 | 44.33 | 0.69 | - | - | - | 小型ﾊﾞｯｸﾎｳ(ｸﾛｰﾗ型)[後方超小旋回型・超低騒音型・ｸﾚｰﾝ機能付・排出ｶﾞｽ対策型(第3次基準値)]山積0.09m3(平積0.07m3)吊能力0.9t | * | - |  | - | 特殊作業員 | 普通作業員 | 土木一般世話役 | - | 歩車道境界ブロック Ｃ種（１８０/２１０×３００×６００） | 軽油 １．２号 パトロール給油 | - | - | - | -
設置 | 各種(600mm以下､50kg未満) | 再生ｸﾗｯｼｬﾗﾝ RC-40 | 18-8-25(高炉) | 無し | 6322.5 | 0.39 | 0.39 | - | - | 67.95 | 25.99 | 13.33 | 12.66 | 10.81 | 31.66 | 21.92 | 8.58 | 0.84 | 0.32 | - | バックホウ（クローラ型）［標準型・排出ガス対策型 （2011年規制）］ 山積0.8m3（平積0.6m3） | * | - |  | - | 普通作業員 | 土木一般世話役 | 特殊作業員 | 型わく工 | 歩車道境界ブロック Ａ種（１５０/１７０×２００×６００） | 生コンクリート 高炉 １８－８－２５（２０） Ｗ／Ｃ ６０％ | 再生クラッシャラン ＲＣ－４０ | 軽油 １．２号 パトロール給油 | - | -
設置 | 各種(600mm以下､50kg未満) | 再生ｸﾗｯｼｬﾗﾝ RC-40 | 18-8-25(高炉) | 有り | 6351.1 | 0.39 | 0.39 | - | - | 68.1 | 26.18 | 13.38 | 12.6 | 10.76 | 31.51 | 21.82 | 8.55 | 0.83 | 0.31 | - | バックホウ（クローラ型）［標準型・排出ガス対策型 （2011年規制）］ 山積0.8m3（平積0.6m3） | * | - |  | - | 普通作業員 | 土木一般世話役 | 特殊作業員 | 型わく工 | 歩車道境界ブロック Ａ種（１５０/１７０×２００×６００） | 生コンクリート 高炉 １８－８－２５（２０） Ｗ／Ｃ ６０％ | 再生クラッシャラン ＲＣ－４０ | 軽油 １．２号 パトロール給油 | - | -
設置 | 各種(600mm以下､50kg未満) | 再生ｸﾗｯｼｬﾗﾝ RC-40 | 無し | - | 4396.6 | 0.56 | 0.56 | - | - | 66.25 | 29.99 | 16.66 | 16.5 | 1.33 | 33.19 | 31.52 | 1.21 | 0.46 | - | - | バックホウ（クローラ型）［標準型・排出ガス対策型 （2011年規制）］ 山積0.8m3（平積0.6m3） | * | - |  | - | 普通作業員 | 特殊作業員 | 土木一般世話役 | 運転手（特殊） | 歩車道境界ブロック Ａ種（１５０/１７０×２００×６００） | 再生クラッシャラン ＲＣ－４０ | 軽油 １．２号 パトロール給油 | - | - | -
設置 | 各種(600mm以下､50kg未満) | 無し | 18-8-25(高炉) | 無し | 5912 | 0 | - | - | - | 67.38 | 25.24 | 13.64 | 12.44 | 11.56 | 32.62 | 23.44 | 9.18 | - | - | - | - |  | - |  | - | 普通作業員 | 土木一般世話役 | 特殊作業員 | 型わく工 | 歩車道境界ブロック Ａ種（１５０/１７０×２００×６００） | 生コンクリート 高炉 １８－８－２５（２０） Ｗ／Ｃ ６０％ | - | - | - | -
設置 | 各種(600mm以下､50kg未満) | 無し | 18-8-25(高炉) | 有り | 5940.6 | 0 | - | - | - | 67.53 | 25.43 | 13.69 | 12.38 | 11.51 | 32.47 | 23.33 | 9.14 | - | - | - | - |  | - |  | - | 普通作業員 | 土木一般世話役 | 特殊作業員 | 型わく工 | 歩車道境界ブロック Ａ種（１５０/１７０×２００×６００） | 生コンクリート 高炉 １８－８－２５（２０） Ｗ／Ｃ ６０％ | - | - | - | -
設置 | 各種(600mm以下､50kg未満) | 無し | 無し | - | 3986.1 | 0 | - | - | - | 65.23 | 29.31 | 17.29 | 16.74 | - | 34.77 | 34.77 | - | - | - | - | - |  | - |  | - | 普通作業員 | 土木一般世話役 | 特殊作業員 | - | 歩車道境界ブロック Ａ種（１５０/１７０×２００×６００） | - | - | - | - | -
設置 | 各種(600mm以下､50kg以上100kg未満) | 再生ｸﾗｯｼｬﾗﾝ RC-40 | 18-8-25(高炉) | 無し | 7486.3 | 2.13 | 1.77 | 0.36 | - | 61.37 | 20.19 | 17.33 | 10.11 | 9.13 | 36.5 | 26.66 | 8.28 | 0.79 | 0.77 | - | 小型ﾊﾞｯｸﾎｳ(ｸﾛｰﾗ型)[後方超小旋回型・超低騒音型・ｸﾚｰﾝ機能付・排出ｶﾞｽ対策型(第3次基準値)]山積0.09m3(平積0.07m3)吊能力0.9t | * | バックホウ（クローラ型）［標準型・排出ガス対策型 （2011年規制）］ 山積0.8m3（平積0.6m3） | * | - | 普通作業員 | 特殊作業員 | 土木一般世話役 | 型わく工 | 歩車道境界ブロック Ｂ種（１８０/２０５×２５０×６００） | 生コンクリート 高炉 １８－８－２５（２０） Ｗ／Ｃ ６０％ | 軽油 １．２号 パトロール給油 | 再生クラッシャラン ＲＣ－４０ | - | -
設置 | 各種(600mm以下､50kg以上100kg未満) | 再生ｸﾗｯｼｬﾗﾝ RC-40 | 18-8-25(高炉) | 有り | 7519 | 2.12 | 1.76 | 0.36 | - | 61.52 | 20.35 | 17.26 | 10.18 | 9.09 | 36.36 | 26.55 | 8.25 | 0.79 | 0.77 | - | 小型ﾊﾞｯｸﾎｳ(ｸﾛｰﾗ型)[後方超小旋回型・超低騒音型・ｸﾚｰﾝ機能付・排出ｶﾞｽ対策型(第3次基準値)]山積0.09m3(平積0.07m3)吊能力0.9t | * | バックホウ（クローラ型）［標準型・排出ガス対策型 （2011年規制）］ 山積0.8m3（平積0.6m3） | * | - | 普通作業員 | 特殊作業員 | 土木一般世話役 | 型わく工 | 歩車道境界ブロック Ｂ種（１８０/２０５×２５０×６００） | 生コンクリート 高炉 １８－８－２５（２０） Ｗ／Ｃ ６０％ | 軽油 １．２号 パトロール給油 | 再生クラッシャラン ＲＣ－４０ | - | -
設置 | 各種(600mm以下､50kg以上100kg未満) | 再生ｸﾗｯｼｬﾗﾝ RC-40 | 無し | - | 5449.6 | 2.92 | 2.43 | 0.49 | - | 58.29 | 22.45 | 21.43 | 11.61 | 1.17 | 38.79 | 36.63 | 1.09 | 1.07 | - | - | 小型ﾊﾞｯｸﾎｳ(ｸﾛｰﾗ型)[後方超小旋回型・超低騒音型・ｸﾚｰﾝ機能付・排出ｶﾞｽ対策型(第3次基準値)]山積0.09m3(平積0.07m3)吊能力0.9t | * | バックホウ（クローラ型）［標準型・排出ガス対策型 （2011年規制）］ 山積0.8m3（平積0.6m3） | * | - | 特殊作業員 | 普通作業員 | 土木一般世話役 | 運転手（特殊） | 歩車道境界ブロック Ｂ種（１８０/２０５×２５０×６００） | 軽油 １．２号 パトロール給油 | 再生クラッシャラン ＲＣ－４０ | - | - | -
設置 | 各種(600mm以下､50kg以上100kg未満) | 無し | 18-8-25(高炉) | 無し | 7037 | 1.88 | 1.88 | - | - | 60.41 | 19.11 | 17.43 | 10.19 | 9.71 | 37.71 | 28.37 | 8.81 | 0.53 | - | - | 小型ﾊﾞｯｸﾎｳ(ｸﾛｰﾗ型)[後方超小旋回型・超低騒音型・ｸﾚｰﾝ機能付・排出ｶﾞｽ対策型(第3次基準値)]山積0.09m3(平積0.07m3)吊能力0.9t | * | - |  | - | 普通作業員 | 特殊作業員 | 土木一般世話役 | 型わく工 | 歩車道境界ブロック Ｂ種（１８０/２０５×２５０×６００） | 生コンクリート 高炉 １８－８－２５（２０） Ｗ／Ｃ ６０％ | 軽油 １．２号 パトロール給油 | - | - | -
設置 | 各種(600mm以下､50kg以上100kg未満) | 無し | 18-8-25(高炉) | 有り | 7069.7 | 1.87 | 1.87 | - | - | 60.6 | 19.33 | 17.35 | 10.26 | 9.67 | 37.53 | 28.24 | 8.77 | 0.52 | - | - | 小型ﾊﾞｯｸﾎｳ(ｸﾛｰﾗ型)[後方超小旋回型・超低騒音型・ｸﾚｰﾝ機能付・排出ｶﾞｽ対策型(第3次基準値)]山積0.09m3(平積0.07m3)吊能力0.9t | * | - |  | - | 普通作業員 | 特殊作業員 | 土木一般世話役 | 型わく工 | 歩車道境界ブロック Ｂ種（１８０/２０５×２５０×６００） | 生コンクリート 高炉 １８－８－２５（２０） Ｗ／Ｃ ６０％ | 軽油 １．２号 パトロール給油 | - | - | -
設置 | 各種(600mm以下､50kg以上100kg未満) | 無し | 無し | - | 5000.3 | 2.65 | 2.65 | - | - | 56.69 | 23.01 | 20.09 | 11.86 | - | 40.66 | 39.92 | 0.74 | - | - | - | 小型ﾊﾞｯｸﾎｳ(ｸﾛｰﾗ型)[後方超小旋回型・超低騒音型・ｸﾚｰﾝ機能付・排出ｶﾞｽ対策型(第3次基準値)]山積0.09m3(平積0.07m3)吊能力0.9t | * | - |  | - | 特殊作業員 | 普通作業員 | 土木一般世話役 | - | 歩車道境界ブロック Ｂ種（１８０/２０５×２５０×６００） | 軽油 １．２号 パトロール給油 | - | - | - | -
設置 | 各種(600mm超1000mm以下､50kg以上150kg未満) | 再生ｸﾗｯｼｬﾗﾝ RC-40 | 18-8-25(高炉) | 無し | 7520 | 1.9 | 1.54 | 0.36 | - | 56.53 | 18.46 | 15.4 | 9.11 | 9.09 | 41.57 | 31.81 | 8.25 | 0.78 | 0.73 | - | 小型ﾊﾞｯｸﾎｳ(ｸﾛｰﾗ型)[後方超小旋回型・超低騒音型・ｸﾚｰﾝ機能付・排出ｶﾞｽ対策型(第3次基準値)]山積0.09m3(平積0.07m3)吊能力0.9t | * | バックホウ（クローラ型）［標準型・排出ガス対策型 （2011年規制）］ 山積0.8m3（平積0.6m3） | * | - | 普通作業員 | 特殊作業員 | 土木一般世話役 | 型わく工 | 歩車道境界ブロック Ｃ種（１８０/２１０×３００×６００） | 生コンクリート 高炉 １８－８－２５（２０） Ｗ／Ｃ ６０％ | 再生クラッシャラン ＲＣ－４０ | 軽油 １．２号 パトロール給油 | - | -
設置 | 各種(600mm超1000mm以下､50kg以上150kg未満) | 再生ｸﾗｯｼｬﾗﾝ RC-40 | 18-8-25(高炉) | 有り | 7552.7 | 1.9 | 1.54 | 0.36 | - | 56.71 | 18.66 | 15.33 | 9.18 | 9.05 | 41.39 | 31.67 | 8.21 | 0.78 | 0.73 | - | 小型ﾊﾞｯｸﾎｳ(ｸﾛｰﾗ型)[後方超小旋回型・超低騒音型・ｸﾚｰﾝ機能付・排出ｶﾞｽ対策型(第3次基準値)]山積0.09m3(平積0.07m3)吊能力0.9t | * | バックホウ（クローラ型）［標準型・排出ガス対策型 （2011年規制）］ 山積0.8m3（平積0.6m3） | * | - | 普通作業員 | 特殊作業員 | 土木一般世話役 | 型わく工 | 歩車道境界ブロック Ｃ種（１８０/２１０×３００×６００） | 生コンクリート 高炉 １８－８－２５（２０） Ｗ／Ｃ ６０％ | 再生クラッシャラン ＲＣ－４０ | 軽油 １．２号 パトロール給油 | - | -
設置 | 各種(600mm超1000mm以下､50kg以上150kg未満) | 再生ｸﾗｯｼｬﾗﾝ RC-40 | 無し | - | 5483.3 | 2.62 | 2.12 | 0.5 | - | 51.68 | 19.75 | 19.1 | 10.22 | 1.18 | 45.7 | 43.63 | 1.07 | 1 | - | - | 小型ﾊﾞｯｸﾎｳ(ｸﾛｰﾗ型)[後方超小旋回型・超低騒音型・ｸﾚｰﾝ機能付・排出ｶﾞｽ対策型(第3次基準値)]山積0.09m3(平積0.07m3)吊能力0.9t | * | バックホウ（クローラ型）［標準型・排出ガス対策型 （2011年規制）］ 山積0.8m3（平積0.6m3） | * | - | 特殊作業員 | 普通作業員 | 土木一般世話役 | 運転手（特殊） | 歩車道境界ブロック Ｃ種（１８０/２１０×３００×６００） | 再生クラッシャラン ＲＣ－４０ | 軽油 １．２号 パトロール給油 | - | - | -
設置 | 各種(600mm超1000mm以下､50kg以上150kg未満) | 無し | 18-8-25(高炉) | 無し | 7065.1 | 1.64 | 1.64 | - | - | 55.26 | 17.3 | 15.37 | 9.67 | 9.12 | 43.1 | 33.86 | 8.78 | 0.46 | - | - | 小型ﾊﾞｯｸﾎｳ(ｸﾛｰﾗ型)[後方超小旋回型・超低騒音型・ｸﾚｰﾝ機能付・排出ｶﾞｽ対策型(第3次基準値)]山積0.09m3(平積0.07m3)吊能力0.9t | * | - |  | - | 普通作業員 | 特殊作業員 | 型わく工 | 土木一般世話役 | 歩車道境界ブロック Ｃ種（１８０/２１０×３００×６００） | 生コンクリート 高炉 １８－８－２５（２０） Ｗ／Ｃ ６０％ | 軽油 １．２号 パトロール給油 | - | - | -
設置 | 各種(600mm超1000mm以下､50kg以上150kg未満) | 無し | 18-8-25(高炉) | 有り | 7097.9 | 1.63 | 1.63 | - | - | 55.47 | 17.51 | 15.3 | 9.63 | 9.2 | 42.9 | 33.7 | 8.74 | 0.46 | - | - | 小型ﾊﾞｯｸﾎｳ(ｸﾛｰﾗ型)[後方超小旋回型・超低騒音型・ｸﾚｰﾝ機能付・排出ｶﾞｽ対策型(第3次基準値)]山積0.09m3(平積0.07m3)吊能力0.9t | * | - |  | - | 普通作業員 | 特殊作業員 | 型わく工 | 土木一般世話役 | 歩車道境界ブロック Ｃ種（１８０/２１０×３００×６００） | 生コンクリート 高炉 １８－８－２５（２０） Ｗ／Ｃ ６０％ | 軽油 １．２号 パトロール給油 | - | - | -
設置 | 各種(600mm超1000mm以下､50kg以上150kg未満) | 無し | 無し | - | 5028.4 | 2.31 | 2.31 | - | - | 49.47 | 20.08 | 17.53 | 10.35 | - | 48.22 | 47.57 | 0.65 | - | - | - | 小型ﾊﾞｯｸﾎｳ(ｸﾛｰﾗ型)[後方超小旋回型・超低騒音型・ｸﾚｰﾝ機能付・排出ｶﾞｽ対策型(第3次基準値)]山積0.09m3(平積0.07m3)吊能力0.9t | * | - |  | - | 特殊作業員 | 普通作業員 | 土木一般世話役 | - | 歩車道境界ブロック Ｃ種（１８０/２１０×３００×６００） | 軽油 １．２号 パトロール給油 | - | - | - | -
設置 | 各種(1000mm超2000mm以下､150kg以上550kg未満) | 再生ｸﾗｯｼｬﾗﾝ RC-40 | 18-8-25(高炉) | 無し | 7387.4 | 2.14 | 1.77 | 0.37 | - | 54.43 | 17.3 | 9.25 | 8.39 | 8 | 43.43 | 32.38 | 8.4 | 1.86 | 0.79 | - | バックホウ（クローラ型）［標準型・ｸﾚｰﾝ機能付・排出ガス対策型(第２次基準値)］山積0.45m3(平積0.35m3)吊能力2.9t | * | バックホウ（クローラ型）［標準型・排出ガス対策型 （2011年規制）］ 山積0.8m3（平積0.6m3） | * | - | 普通作業員 | 型わく工 | 土木一般世話役 | 特殊作業員 | 歩車道境界ブロック Ｃ種（１８０/２１０×３００×６００） | 生コンクリート 高炉 １８－８－２５（２０） Ｗ／Ｃ ６０％ | 軽油 １．２号 パトロール給油 | 再生クラッシャラン ＲＣ－４０ | - | -
設置 | 各種(1000mm超2000mm以下､150kg以上550kg未満) | 再生ｸﾗｯｼｬﾗﾝ RC-40 | 18-8-25(高炉) | 有り | 7420.1 | 2.13 | 1.76 | 0.37 | - | 54.63 | 17.51 | 9.21 | 8.47 | 7.96 | 43.24 | 32.24 | 8.36 | 1.85 | 0.79 | - | バックホウ（クローラ型）［標準型・ｸﾚｰﾝ機能付・排出ガス対策型(第２次基準値)］山積0.45m3(平積0.35m3)吊能力2.9t | * | バックホウ（クローラ型）［標準型・排出ガス対策型 （2011年規制）］ 山積0.8m3（平積0.6m3） | * | - | 普通作業員 | 型わく工 | 土木一般世話役 | 特殊作業員 | 歩車道境界ブロック Ｃ種（１８０/２１０×３００×６００） | 生コンクリート 高炉 １８－８－２５（２０） Ｗ／Ｃ ６０％ | 軽油 １．２号 パトロール給油 | 再生クラッシャラン ＲＣ－４０ | - | -
設置 | 各種(1000mm超2000mm以下､150kg以上550kg未満) | 再生ｸﾗｯｼｬﾗﾝ RC-40 | 無し | - | 5350.7 | 2.95 | 2.44 | 0.51 | - | 48.67 | 17.56 | 9.58 | 9.42 | 9.26 | 48.38 | 44.71 | 2.57 | 1.1 | - | - | バックホウ（クローラ型）［標準型・ｸﾚｰﾝ機能付・排出ガス対策型(第２次基準値)］山積0.45m3(平積0.35m3)吊能力2.9t | * | バックホウ（クローラ型）［標準型・排出ガス対策型 （2011年規制）］ 山積0.8m3（平積0.6m3） | * | - | 普通作業員 | 特殊作業員 | 運転手（特殊） | 土木一般世話役 | 歩車道境界ブロック Ｃ種（１８０/２１０×３００×６００） | 軽油 １．２号 パトロール給油 | 再生クラッシャラン ＲＣ－４０ | - | - | -
設置 | 各種(1000mm超2000mm以下､150kg以上550kg未満) | 無し | 18-8-25(高炉) | 無し | 6932.5 | 1.88 | 1.88 | - | - | 53.01 | 16.04 | 9.86 | 8.36 | 7.48 | 45.11 | 34.51 | 8.95 | 1.65 | - | - | バックホウ（クローラ型）［標準型・ｸﾚｰﾝ機能付・排出ガス対策型(第２次基準値)］山積0.45m3(平積0.35m3)吊能力2.9t | * | - |  | - | 普通作業員 | 型わく工 | 土木一般世話役 | 特殊作業員 | 歩車道境界ブロック Ｃ種（１８０/２１０×３００×６００） | 生コンクリート 高炉 １８－８－２５（２０） Ｗ／Ｃ ６０％ | 軽油 １．２号 パトロール給油 | - | - | -
設置 | 各種(1000mm超2000mm以下､150kg以上550kg未満) | 無し | 18-8-25(高炉) | 有り | 6965.2 | 1.87 | 1.87 | - | - | 53.24 | 16.28 | 9.81 | 8.44 | 7.45 | 44.89 | 34.34 | 8.9 | 1.65 | - | - | バックホウ（クローラ型）［標準型・ｸﾚｰﾝ機能付・排出ガス対策型(第２次基準値)］山積0.45m3(平積0.35m3)吊能力2.9t | * | - |  | - | 普通作業員 | 型わく工 | 土木一般世話役 | 特殊作業員 | 歩車道境界ブロック Ｃ種（１８０/２１０×３００×６００） | 生コンクリート 高炉 １８－８－２５（２０） Ｗ／Ｃ ６０％ | 軽油 １．２号 パトロール給油 | - | - | -
設置 | 各種(1000mm超2000mm以下､150kg以上550kg未満) | 無し | 無し | - | 4895.8 | 2.67 | 2.67 | - | - | 46.09 | 15.75 | 9.3 | 9.01 | 8.97 | 51.24 | 48.9 | 2.34 | - | - | - | バックホウ（クローラ型）［標準型・ｸﾚｰﾝ機能付・排出ガス対策型(第２次基準値)］山積0.45m3(平積0.35m3)吊能力2.9t | * | - |  | - | 普通作業員 | 土木一般世話役 | 特殊作業員 | 運転手（特殊） | 歩車道境界ブロック Ｃ種（１８０/２１０×３００×６００） | 軽油 １．２号 パトロール給油 | - | - | - | -
再利用設置 | A種(150/170×200×600) | 再生ｸﾗｯｼｬﾗﾝ RC-40 | 18-8-25(高炉) | 無し | 4936.5 | 0.5 | 0.5 | - | - | 87.02 | 33.26 | 17.07 | 16.22 | 13.85 | 12.48 | 11 | 1.07 | 0.41 | - | - | バックホウ（クローラ型）［標準型・排出ガス対策型 （2011年規制）］ 山積0.8m3（平積0.6m3） | * | - |  | - | 普通作業員 | 土木一般世話役 | 特殊作業員 | 型わく工 | 生コンクリート 高炉 １８－８－２５（２０） Ｗ／Ｃ ６０％ | 再生クラッシャラン ＲＣ－４０ | 軽油 １．２号 パトロール給油 | - | - | -
再利用設置 | A種(150/170×200×600) | 再生ｸﾗｯｼｬﾗﾝ RC-40 | 18-8-25(高炉) | 有り | 4965.1 | 0.49 | 0.49 | - | - | 87.11 | 33.46 | 17.12 | 16.12 | 13.77 | 12.4 | 10.93 | 1.07 | 0.4 | - | - | バックホウ（クローラ型）［標準型・排出ガス対策型 （2011年規制）］ 山積0.8m3（平積0.6m3） | * | - |  | - | 普通作業員 | 土木一般世話役 | 特殊作業員 | 型わく工 | 生コンクリート 高炉 １８－８－２５（２０） Ｗ／Ｃ ６０％ | 再生クラッシャラン ＲＣ－４０ | 軽油 １．２号 パトロール給油 | - | - | -
再利用設置 | A種(150/170×200×600) | 再生ｸﾗｯｼｬﾗﾝ RC-40 | 無し | - | 3010.6 | 0.82 | 0.82 | - | - | 96.75 | 43.79 | 24.33 | 24.1 | 1.95 | 2.43 | 1.76 | 0.67 | - | - | - | バックホウ（クローラ型）［標準型・排出ガス対策型 （2011年規制）］ 山積0.8m3（平積0.6m3） | * | - |  | - | 普通作業員 | 特殊作業員 | 土木一般世話役 | 運転手（特殊） | 再生クラッシャラン ＲＣ－４０ | 軽油 １．２号 パトロール給油 | - | - | - | -
再利用設置 | A種(150/170×200×600) | 無し | 18-8-25(高炉) | 無し | 4526 | 0 | - | - | - | 88.01 | 32.96 | 17.81 | 16.26 | 15.1 | 11.99 | 11.99 | - | - | - | - | - |  | - |  | - | 普通作業員 | 土木一般世話役 | 特殊作業員 | 型わく工 | 生コンクリート 高炉 １８－８－２５（２０） Ｗ／Ｃ ６０％ | - | - | - | - | -
再利用設置 | A種(150/170×200×600) | 無し | 18-8-25(高炉) | 有り | 4554.6 | 0 | - | - | - | 88.08 | 33.16 | 17.86 | 16.15 | 15.01 | 11.92 | 11.92 | - | - | - | - | - |  | - |  | - | 普通作業員 | 土木一般世話役 | 特殊作業員 | 型わく工 | 生コンクリート 高炉 １８－８－２５（２０） Ｗ／Ｃ ６０％ | - | - | - | - | -
再利用設置 | A種(150/170×200×600) | 無し | 無し | - | 2600.1 | 0 | - | - | - | 100 | 44.92 | 26.5 | 25.67 | - | 0 | - | - | - | - | - | - |  | - |  | - | 普通作業員 | 土木一般世話役 | 特殊作業員 | - | - | - | - | - | - | -
再利用設置 | B種(180/205×250×600) | 再生ｸﾗｯｼｬﾗﾝ RC-40 | 18-8-25(高炉) | 無し | 5489.8 | 2.9 | 2.41 | 0.49 | - | 83.66 | 27.48 | 23.64 | 13.79 | 12.45 | 13.44 | 11.3 | 1.08 | 1.06 | - | - | 小型ﾊﾞｯｸﾎｳ(ｸﾛｰﾗ型)[後方超小旋回型・超低騒音型・ｸﾚｰﾝ機能付・排出ｶﾞｽ対策型(第3次基準値)]山積0.09m3(平積0.07m3)吊能力0.9t | * | バックホウ（クローラ型）［標準型・排出ガス対策型 （2011年規制）］ 山積0.8m3（平積0.6m3） | * | - | 普通作業員 | 特殊作業員 | 土木一般世話役 | 型わく工 | 生コンクリート 高炉 １８－８－２５（２０） Ｗ／Ｃ ６０％ | 軽油 １．２号 パトロール給油 | 再生クラッシャラン ＲＣ－４０ | - | - | -
再利用設置 | B種(180/205×250×600) | 再生ｸﾗｯｼｬﾗﾝ RC-40 | 18-8-25(高炉) | 有り | 5522.5 | 2.89 | 2.4 | 0.49 | - | 83.75 | 27.69 | 23.5 | 13.86 | 12.38 | 13.36 | 11.23 | 1.08 | 1.05 | - | - | 小型ﾊﾞｯｸﾎｳ(ｸﾛｰﾗ型)[後方超小旋回型・超低騒音型・ｸﾚｰﾝ機能付・排出ｶﾞｽ対策型(第3次基準値)]山積0.09m3(平積0.07m3)吊能力0.9t | * | バックホウ（クローラ型）［標準型・排出ガス対策型 （2011年規制）］ 山積0.8m3（平積0.6m3） | * | - | 普通作業員 | 特殊作業員 | 土木一般世話役 | 型わく工 | 生コンクリート 高炉 １８－８－２５（２０） Ｗ／Ｃ ６０％ | 軽油 １．２号 パトロール給油 | 再生クラッシャラン ＲＣ－４０ | - | - | -
再利用設置 | B種(180/205×250×600) | 再生ｸﾗｯｼｬﾗﾝ RC-40 | 無し | - | 3453.1 | 4.62 | 3.84 | 0.78 | - | 91.98 | 35.38 | 33.83 | 18.33 | 1.86 | 3.4 | 1.72 | 1.68 | - | - | - | 小型ﾊﾞｯｸﾎｳ(ｸﾛｰﾗ型)[後方超小旋回型・超低騒音型・ｸﾚｰﾝ機能付・排出ｶﾞｽ対策型(第3次基準値)]山積0.09m3(平積0.07m3)吊能力0.9t | * | バックホウ（クローラ型）［標準型・排出ガス対策型 （2011年規制）］ 山積0.8m3（平積0.6m3） | * | - | 特殊作業員 | 普通作業員 | 土木一般世話役 | 運転手（特殊） | 軽油 １．２号 パトロール給油 | 再生クラッシャラン ＲＣ－４０ | - | - | - | -
再利用設置 | B種(180/205×250×600) | 無し | 18-8-25(高炉) | 無し | 5040.5 | 2.63 | 2.63 | - | - | 84.32 | 26.65 | 24.34 | 14.23 | 13.56 | 13.05 | 12.31 | 0.74 | - | - | - | 小型ﾊﾞｯｸﾎｳ(ｸﾛｰﾗ型)[後方超小旋回型・超低騒音型・ｸﾚｰﾝ機能付・排出ｶﾞｽ対策型(第3次基準値)]山積0.09m3(平積0.07m3)吊能力0.9t | * | - |  | - | 普通作業員 | 特殊作業員 | 土木一般世話役 | 型わく工 | 生コンクリート 高炉 １８－８－２５（２０） Ｗ／Ｃ ６０％ | 軽油 １．２号 パトロール給油 | - | - | - | -
再利用設置 | B種(180/205×250×600) | 無し | 18-8-25(高炉) | 有り | 5073.2 | 2.61 | 2.61 | - | - | 84.43 | 26.91 | 24.18 | 14.3 | 13.47 | 12.96 | 12.23 | 0.73 | - | - | - | 小型ﾊﾞｯｸﾎｳ(ｸﾛｰﾗ型)[後方超小旋回型・超低騒音型・ｸﾚｰﾝ機能付・排出ｶﾞｽ対策型(第3次基準値)]山積0.09m3(平積0.07m3)吊能力0.9t | * | - |  | - | 普通作業員 | 特殊作業員 | 土木一般世話役 | 型わく工 | 生コンクリート 高炉 １８－８－２５（２０） Ｗ／Ｃ ６０％ | 軽油 １．２号 パトロール給油 | - | - | - | -
再利用設置 | B種(180/205×250×600) | 無し | 無し | - | 3003.8 | 4.41 | 4.41 | - | - | 94.35 | 38.28 | 33.44 | 19.74 | - | 1.24 | 1.24 | - | - | - | - | 小型ﾊﾞｯｸﾎｳ(ｸﾛｰﾗ型)[後方超小旋回型・超低騒音型・ｸﾚｰﾝ機能付・排出ｶﾞｽ対策型(第3次基準値)]山積0.09m3(平積0.07m3)吊能力0.9t | * | - |  | - | 特殊作業員 | 普通作業員 | 土木一般世話役 | - | 軽油 １．２号 パトロール給油 | - | - | - | - | -
再利用設置 | C種(180/210×300×600) | 再生ｸﾗｯｼｬﾗﾝ RC-40 | 18-8-25(高炉) | 無し | 5495.3 | 2.9 | 2.41 | 0.49 | - | 83.65 | 27.48 | 23.63 | 13.79 | 12.44 | 13.45 | 11.29 | 1.09 | 1.07 | - | - | 小型ﾊﾞｯｸﾎｳ(ｸﾛｰﾗ型)[後方超小旋回型・超低騒音型・ｸﾚｰﾝ機能付・排出ｶﾞｽ対策型(第3次基準値)]山積0.09m3(平積0.07m3)吊能力0.9t | * | バックホウ（クローラ型）［標準型・排出ガス対策型 （2011年規制）］ 山積0.8m3（平積0.6m3） | * | - | 普通作業員 | 特殊作業員 | 土木一般世話役 | 型わく工 | 生コンクリート 高炉 １８－８－２５（２０） Ｗ／Ｃ ６０％ | 軽油 １．２号 パトロール給油 | 再生クラッシャラン ＲＣ－４０ | - | - | -
再利用設置 | C種(180/210×300×600) | 再生ｸﾗｯｼｬﾗﾝ RC-40 | 18-8-25(高炉) | 有り | 5528.1 | 2.88 | 2.39 | 0.49 | - | 83.76 | 27.74 | 23.49 | 13.85 | 12.36 | 13.36 | 11.22 | 1.08 | 1.06 | - | - | 小型ﾊﾞｯｸﾎｳ(ｸﾛｰﾗ型)[後方超小旋回型・超低騒音型・ｸﾚｰﾝ機能付・排出ｶﾞｽ対策型(第3次基準値)]山積0.09m3(平積0.07m3)吊能力0.9t | * | バックホウ（クローラ型）［標準型・排出ガス対策型 （2011年規制）］ 山積0.8m3（平積0.6m3） | * | - | 普通作業員 | 特殊作業員 | 土木一般世話役 | 型わく工 | 生コンクリート 高炉 １８－８－２５（２０） Ｗ／Ｃ ６０％ | 軽油 １．２号 パトロール給油 | 再生クラッシャラン ＲＣ－４０ | - | - | -
再利用設置 | C種(180/210×300×600) | 再生ｸﾗｯｼｬﾗﾝ RC-40 | 無し | - | 3458.6 | 4.62 | 3.83 | 0.79 | - | 91.95 | 35.35 | 33.83 | 18.31 | 1.88 | 3.43 | 1.73 | 1.7 | - | - | - | 小型ﾊﾞｯｸﾎｳ(ｸﾛｰﾗ型)[後方超小旋回型・超低騒音型・ｸﾚｰﾝ機能付・排出ｶﾞｽ対策型(第3次基準値)]山積0.09m3(平積0.07m3)吊能力0.9t | * | バックホウ（クローラ型）［標準型・排出ガス対策型 （2011年規制）］ 山積0.8m3（平積0.6m3） | * | - | 特殊作業員 | 普通作業員 | 土木一般世話役 | 運転手（特殊） | 軽油 １．２号 パトロール給油 | 再生クラッシャラン ＲＣ－４０ | - | - | - | -
再利用設置 | C種(180/210×300×600) | 無し | 18-8-25(高炉) | 無し | 5040.5 | 2.63 | 2.63 | - | - | 84.32 | 26.65 | 24.34 | 14.23 | 13.56 | 13.05 | 12.31 | 0.74 | - | - | - | 小型ﾊﾞｯｸﾎｳ(ｸﾛｰﾗ型)[後方超小旋回型・超低騒音型・ｸﾚｰﾝ機能付・排出ｶﾞｽ対策型(第3次基準値)]山積0.09m3(平積0.07m3)吊能力0.9t | * | - |  | - | 普通作業員 | 特殊作業員 | 土木一般世話役 | 型わく工 | 生コンクリート 高炉 １８－８－２５（２０） Ｗ／Ｃ ６０％ | 軽油 １．２号 パトロール給油 | - | - | - | -
再利用設置 | C種(180/210×300×600) | 無し | 18-8-25(高炉) | 有り | 5073.2 | 2.61 | 2.61 | - | - | 84.43 | 26.91 | 24.18 | 14.3 | 13.47 | 12.96 | 12.23 | 0.73 | - | - | - | 小型ﾊﾞｯｸﾎｳ(ｸﾛｰﾗ型)[後方超小旋回型・超低騒音型・ｸﾚｰﾝ機能付・排出ｶﾞｽ対策型(第3次基準値)]山積0.09m3(平積0.07m3)吊能力0.9t | * | - |  | - | 普通作業員 | 特殊作業員 | 土木一般世話役 | 型わく工 | 生コンクリート 高炉 １８－８－２５（２０） Ｗ／Ｃ ６０％ | 軽油 １．２号 パトロール給油 | - | - | - | -
再利用設置 | C種(180/210×300×600) | 無し | 無し | - | 3003.8 | 4.41 | 4.41 | - | - | 94.35 | 38.28 | 33.44 | 19.74 | - | 1.24 | 1.24 | - | - | - | - | 小型ﾊﾞｯｸﾎｳ(ｸﾛｰﾗ型)[後方超小旋回型・超低騒音型・ｸﾚｰﾝ機能付・排出ｶﾞｽ対策型(第3次基準値)]山積0.09m3(平積0.07m3)吊能力0.9t | * | - |  | - | 特殊作業員 | 普通作業員 | 土木一般世話役 | - | 軽油 １．２号 パトロール給油 | - | - | - | - | -
再利用設置 | 各種(600mm以下､50kg未満) | 再生ｸﾗｯｼｬﾗﾝ RC-40 | 18-8-25(高炉) | 無し | 4936.5 | 0.5 | 0.5 | - | - | 87.02 | 33.26 | 17.07 | 16.22 | 13.85 | 12.48 | 11 | 1.07 | 0.41 | - | - | バックホウ（クローラ型）［標準型・排出ガス対策型 （2011年規制）］ 山積0.8m3（平積0.6m3） | * | - |  | - | 普通作業員 | 土木一般世話役 | 特殊作業員 | 型わく工 | 生コンクリート 高炉 １８－８－２５（２０） Ｗ／Ｃ ６０％ | 再生クラッシャラン ＲＣ－４０ | 軽油 １．２号 パトロール給油 | - | - | -
再利用設置 | 各種(600mm以下､50kg未満) | 再生ｸﾗｯｼｬﾗﾝ RC-40 | 18-8-25(高炉) | 有り | 4965.1 | 0.49 | 0.49 | - | - | 87.11 | 33.46 | 17.12 | 16.12 | 13.77 | 12.4 | 10.93 | 1.07 | 0.4 | - | - | バックホウ（クローラ型）［標準型・排出ガス対策型 （2011年規制）］ 山積0.8m3（平積0.6m3） | * | - |  | - | 普通作業員 | 土木一般世話役 | 特殊作業員 | 型わく工 | 生コンクリート 高炉 １８－８－２５（２０） Ｗ／Ｃ ６０％ | 再生クラッシャラン ＲＣ－４０ | 軽油 １．２号 パトロール給油 | - | - | -
再利用設置 | 各種(600mm以下､50kg未満) | 再生ｸﾗｯｼｬﾗﾝ RC-40 | 無し | - | 3010.6 | 0.82 | 0.82 | - | - | 96.75 | 43.79 | 24.33 | 24.1 | 1.95 | 2.43 | 1.76 | 0.67 | - | - | - | バックホウ（クローラ型）［標準型・排出ガス対策型 （2011年規制）］ 山積0.8m3（平積0.6m3） | * | - |  | - | 普通作業員 | 特殊作業員 | 土木一般世話役 | 運転手（特殊） | 再生クラッシャラン ＲＣ－４０ | 軽油 １．２号 パトロール給油 | - | - | - | -
再利用設置 | 各種(600mm以下､50kg未満) | 無し | 18-8-25(高炉) | 無し | 4526 | 0 | - | - | - | 88.01 | 32.96 | 17.81 | 16.26 | 15.1 | 11.99 | 11.99 | - | - | - | - | - |  | - |  | - | 普通作業員 | 土木一般世話役 | 特殊作業員 | 型わく工 | 生コンクリート 高炉 １８－８－２５（２０） Ｗ／Ｃ ６０％ | - | - | - | - | -
再利用設置 | 各種(600mm以下､50kg未満) | 無し | 18-8-25(高炉) | 有り | 4554.6 | 0 | - | - | - | 88.08 | 33.16 | 17.86 | 16.15 | 15.01 | 11.92 | 11.92 | - | - | - | - | - |  | - |  | - | 普通作業員 | 土木一般世話役 | 特殊作業員 | 型わく工 | 生コンクリート 高炉 １８－８－２５（２０） Ｗ／Ｃ ６０％ | - | - | - | - | -
再利用設置 | 各種(600mm以下､50kg未満) | 無し | 無し | - | 2600.1 | 0 | - | - | - | 100 | 44.92 | 26.5 | 25.67 | - | 0 | - | - | - | - | - | - |  | - |  | - | 普通作業員 | 土木一般世話役 | 特殊作業員 | - | - | - | - | - | - | -
再利用設置 | 各種(600mm以下､50kg以上100kg未満) | 再生ｸﾗｯｼｬﾗﾝ RC-40 | 18-8-25(高炉) | 無し | 5489.8 | 2.9 | 2.41 | 0.49 | - | 83.66 | 27.48 | 23.64 | 13.79 | 12.45 | 13.44 | 11.3 | 1.08 | 1.06 | - | - | 小型ﾊﾞｯｸﾎｳ(ｸﾛｰﾗ型)[後方超小旋回型・超低騒音型・ｸﾚｰﾝ機能付・排出ｶﾞｽ対策型(第3次基準値)]山積0.09m3(平積0.07m3)吊能力0.9t | * | バックホウ（クローラ型）［標準型・排出ガス対策型 （2011年規制）］ 山積0.8m3（平積0.6m3） | * | - | 普通作業員 | 特殊作業員 | 土木一般世話役 | 型わく工 | 生コンクリート 高炉 １８－８－２５（２０） Ｗ／Ｃ ６０％ | 軽油 １．２号 パトロール給油 | 再生クラッシャラン ＲＣ－４０ | - | - | -
再利用設置 | 各種(600mm以下､50kg以上100kg未満) | 再生ｸﾗｯｼｬﾗﾝ RC-40 | 18-8-25(高炉) | 有り | 5522.5 | 2.89 | 2.4 | 0.49 | - | 83.75 | 27.69 | 23.5 | 13.86 | 12.38 | 13.36 | 11.23 | 1.08 | 1.05 | - | - | 小型ﾊﾞｯｸﾎｳ(ｸﾛｰﾗ型)[後方超小旋回型・超低騒音型・ｸﾚｰﾝ機能付・排出ｶﾞｽ対策型(第3次基準値)]山積0.09m3(平積0.07m3)吊能力0.9t | * | バックホウ（クローラ型）［標準型・排出ガス対策型 （2011年規制）］ 山積0.8m3（平積0.6m3） | * | - | 普通作業員 | 特殊作業員 | 土木一般世話役 | 型わく工 | 生コンクリート 高炉 １８－８－２５（２０） Ｗ／Ｃ ６０％ | 軽油 １．２号 パトロール給油 | 再生クラッシャラン ＲＣ－４０ | - | - | -
再利用設置 | 各種(600mm以下､50kg以上100kg未満) | 再生ｸﾗｯｼｬﾗﾝ RC-40 | 無し | - | 3453.1 | 4.62 | 3.84 | 0.78 | - | 91.98 | 35.38 | 33.83 | 18.33 | 1.86 | 3.4 | 1.72 | 1.68 | - | - | - | 小型ﾊﾞｯｸﾎｳ(ｸﾛｰﾗ型)[後方超小旋回型・超低騒音型・ｸﾚｰﾝ機能付・排出ｶﾞｽ対策型(第3次基準値)]山積0.09m3(平積0.07m3)吊能力0.9t | * | バックホウ（クローラ型）［標準型・排出ガス対策型 （2011年規制）］ 山積0.8m3（平積0.6m3） | * | - | 特殊作業員 | 普通作業員 | 土木一般世話役 | 運転手（特殊） | 軽油 １．２号 パトロール給油 | 再生クラッシャラン ＲＣ－４０ | - | - | - | -
再利用設置 | 各種(600mm以下､50kg以上100kg未満) | 無し | 18-8-25(高炉) | 無し | 5040.5 | 2.63 | 2.63 | - | - | 84.32 | 26.65 | 24.34 | 14.23 | 13.56 | 13.05 | 12.31 | 0.74 | - | - | - | 小型ﾊﾞｯｸﾎｳ(ｸﾛｰﾗ型)[後方超小旋回型・超低騒音型・ｸﾚｰﾝ機能付・排出ｶﾞｽ対策型(第3次基準値)]山積0.09m3(平積0.07m3)吊能力0.9t | * | - |  | - | 普通作業員 | 特殊作業員 | 土木一般世話役 | 型わく工 | 生コンクリート 高炉 １８－８－２５（２０） Ｗ／Ｃ ６０％ | 軽油 １．２号 パトロール給油 | - | - | - | -
再利用設置 | 各種(600mm以下､50kg以上100kg未満) | 無し | 18-8-25(高炉) | 有り | 5073.2 | 2.61 | 2.61 | - | - | 84.43 | 26.91 | 24.18 | 14.3 | 13.47 | 12.96 | 12.23 | 0.73 | - | - | - | 小型ﾊﾞｯｸﾎｳ(ｸﾛｰﾗ型)[後方超小旋回型・超低騒音型・ｸﾚｰﾝ機能付・排出ｶﾞｽ対策型(第3次基準値)]山積0.09m3(平積0.07m3)吊能力0.9t | * | - |  | - | 普通作業員 | 特殊作業員 | 土木一般世話役 | 型わく工 | 生コンクリート 高炉 １８－８－２５（２０） Ｗ／Ｃ ６０％ | 軽油 １．２号 パトロール給油 | - | - | - | -
再利用設置 | 各種(600mm以下､50kg以上100kg未満) | 無し | 無し | - | 3003.8 | 4.41 | 4.41 | - | - | 94.35 | 38.28 | 33.44 | 19.74 | - | 1.24 | 1.24 | - | - | - | - | 小型ﾊﾞｯｸﾎｳ(ｸﾛｰﾗ型)[後方超小旋回型・超低騒音型・ｸﾚｰﾝ機能付・排出ｶﾞｽ対策型(第3次基準値)]山積0.09m3(平積0.07m3)吊能力0.9t | * | - |  | - | 特殊作業員 | 普通作業員 | 土木一般世話役 | - | 軽油 １．２号 パトロール給油 | - | - | - | - | -
再利用設置 | 各種(600mm超1000mm以下､50kg以上150kg未満) | 再生ｸﾗｯｼｬﾗﾝ RC-40 | 18-8-25(高炉) | 無し | 5127.5 | 2.79 | 2.26 | 0.53 | - | 82.89 | 27.07 | 22.58 | 13.36 | 13.33 | 14.32 | 12.1 | 1.15 | 1.07 | - | - | 小型ﾊﾞｯｸﾎｳ(ｸﾛｰﾗ型)[後方超小旋回型・超低騒音型・ｸﾚｰﾝ機能付・排出ｶﾞｽ対策型(第3次基準値)]山積0.09m3(平積0.07m3)吊能力0.9t | * | バックホウ（クローラ型）［標準型・排出ガス対策型 （2011年規制）］ 山積0.8m3（平積0.6m3） | * | - | 普通作業員 | 特殊作業員 | 土木一般世話役 | 型わく工 | 生コンクリート 高炉 １８－８－２５（２０） Ｗ／Ｃ ６０％ | 再生クラッシャラン ＲＣ－４０ | 軽油 １．２号 パトロール給油 | - | - | -
再利用設置 | 各種(600mm超1000mm以下､50kg以上150kg未満) | 再生ｸﾗｯｼｬﾗﾝ RC-40 | 18-8-25(高炉) | 有り | 5160.2 | 2.78 | 2.25 | 0.53 | - | 82.99 | 27.3 | 22.44 | 13.43 | 13.25 | 14.23 | 12.02 | 1.14 | 1.07 | - | - | 小型ﾊﾞｯｸﾎｳ(ｸﾛｰﾗ型)[後方超小旋回型・超低騒音型・ｸﾚｰﾝ機能付・排出ｶﾞｽ対策型(第3次基準値)]山積0.09m3(平積0.07m3)吊能力0.9t | * | バックホウ（クローラ型）［標準型・排出ガス対策型 （2011年規制）］ 山積0.8m3（平積0.6m3） | * | - | 普通作業員 | 特殊作業員 | 土木一般世話役 | 型わく工 | 生コンクリート 高炉 １８－８－２５（２０） Ｗ／Ｃ ６０％ | 再生クラッシャラン ＲＣ－４０ | 軽油 １．２号 パトロール給油 | - | - | -
再利用設置 | 各種(600mm超1000mm以下､50kg以上150kg未満) | 再生ｸﾗｯｼｬﾗﾝ RC-40 | 無し | - | 3090.8 | 4.64 | 3.76 | 0.88 | - | 91.66 | 35 | 33.88 | 18.14 | 2.1 | 3.7 | 1.91 | 1.79 | - | - | - | 小型ﾊﾞｯｸﾎｳ(ｸﾛｰﾗ型)[後方超小旋回型・超低騒音型・ｸﾚｰﾝ機能付・排出ｶﾞｽ対策型(第3次基準値)]山積0.09m3(平積0.07m3)吊能力0.9t | * | バックホウ（クローラ型）［標準型・排出ガス対策型 （2011年規制）］ 山積0.8m3（平積0.6m3） | * | - | 特殊作業員 | 普通作業員 | 土木一般世話役 | 運転手（特殊） | 再生クラッシャラン ＲＣ－４０ | 軽油 １．２号 パトロール給油 | - | - | - | -
再利用設置 | 各種(600mm超1000mm以下､50kg以上150kg未満) | 無し | 18-8-25(高炉) | 無し | 4672.6 | 2.49 | 2.49 | - | - | 83.53 | 26.11 | 23.24 | 14.63 | 13.8 | 13.98 | 13.28 | 0.7 | - | - | - | 小型ﾊﾞｯｸﾎｳ(ｸﾛｰﾗ型)[後方超小旋回型・超低騒音型・ｸﾚｰﾝ機能付・排出ｶﾞｽ対策型(第3次基準値)]山積0.09m3(平積0.07m3)吊能力0.9t | * | - |  | - | 普通作業員 | 特殊作業員 | 型わく工 | 土木一般世話役 | 生コンクリート 高炉 １８－８－２５（２０） Ｗ／Ｃ ６０％ | 軽油 １．２号 パトロール給油 | - | - | - | -
再利用設置 | 各種(600mm超1000mm以下､50kg以上150kg未満) | 無し | 18-8-25(高炉) | 有り | 4705.4 | 2.47 | 2.47 | - | - | 83.66 | 26.4 | 23.08 | 14.53 | 13.87 | 13.87 | 13.18 | 0.69 | - | - | - | 小型ﾊﾞｯｸﾎｳ(ｸﾛｰﾗ型)[後方超小旋回型・超低騒音型・ｸﾚｰﾝ機能付・排出ｶﾞｽ対策型(第3次基準値)]山積0.09m3(平積0.07m3)吊能力0.9t | * | - |  | - | 普通作業員 | 特殊作業員 | 型わく工 | 土木一般世話役 | 生コンクリート 高炉 １８－８－２５（２０） Ｗ／Ｃ ６０％ | 軽油 １．２号 パトロール給油 | - | - | - | -
再利用設置 | 各種(600mm超1000mm以下､50kg以上150kg未満) | 無し | 無し | - | 2635.9 | 4.41 | 4.41 | - | - | 94.35 | 38.28 | 33.44 | 19.74 | - | 1.24 | 1.24 | - | - | - | - | 小型ﾊﾞｯｸﾎｳ(ｸﾛｰﾗ型)[後方超小旋回型・超低騒音型・ｸﾚｰﾝ機能付・排出ｶﾞｽ対策型(第3次基準値)]山積0.09m3(平積0.07m3)吊能力0.9t | * | - |  | - | 特殊作業員 | 普通作業員 | 土木一般世話役 | - | 軽油 １．２号 パトロール給油 | - | - | - | - | -
再利用設置 | 各種(1000mm超2000mm以下､150kg以上550kg未満) | 再生ｸﾗｯｼｬﾗﾝ RC-40 | 18-8-25(高炉) | 無し | 4994.9 | 3.16 | 2.62 | 0.54 | - | 80.49 | 25.56 | 13.69 | 12.41 | 11.83 | 16.35 | 12.42 | 2.75 | 1.18 | - | - | バックホウ（クローラ型）［標準型・ｸﾚｰﾝ機能付・排出ガス対策型(第２次基準値)］山積0.45m3(平積0.35m3)吊能力2.9t | * | バックホウ（クローラ型）［標準型・排出ガス対策型 （2011年規制）］ 山積0.8m3（平積0.6m3） | * | - | 普通作業員 | 型わく工 | 土木一般世話役 | 特殊作業員 | 生コンクリート 高炉 １８－８－２５（２０） Ｗ／Ｃ ６０％ | 軽油 １．２号 パトロール給油 | 再生クラッシャラン ＲＣ－４０ | - | - | -
再利用設置 | 各種(1000mm超2000mm以下､150kg以上550kg未満) | 再生ｸﾗｯｼｬﾗﾝ RC-40 | 18-8-25(高炉) | 有り | 5027.6 | 3.14 | 2.6 | 0.54 | - | 80.62 | 25.82 | 13.6 | 12.5 | 11.75 | 16.24 | 12.34 | 2.73 | 1.17 | - | - | バックホウ（クローラ型）［標準型・ｸﾚｰﾝ機能付・排出ガス対策型(第２次基準値)］山積0.45m3(平積0.35m3)吊能力2.9t | * | バックホウ（クローラ型）［標準型・排出ガス対策型 （2011年規制）］ 山積0.8m3（平積0.6m3） | * | - | 普通作業員 | 型わく工 | 土木一般世話役 | 特殊作業員 | 生コンクリート 高炉 １８－８－２５（２０） Ｗ／Ｃ ６０％ | 軽油 １．２号 パトロール給油 | 再生クラッシャラン ＲＣ－４０ | - | - | -
再利用設置 | 各種(1000mm超2000mm以下､150kg以上550kg未満) | 再生ｸﾗｯｼｬﾗﾝ RC-40 | 無し | - | 2958.2 | 5.34 | 4.42 | 0.92 | - | 88.03 | 31.73 | 17.34 | 17.05 | 16.76 | 6.63 | 4.64 | 1.99 | - | - | - | バックホウ（クローラ型）［標準型・ｸﾚｰﾝ機能付・排出ガス対策型(第２次基準値)］山積0.45m3(平積0.35m3)吊能力2.9t | * | バックホウ（クローラ型）［標準型・排出ガス対策型 （2011年規制）］ 山積0.8m3（平積0.6m3） | * | - | 普通作業員 | 特殊作業員 | 運転手（特殊） | 土木一般世話役 | 軽油 １．２号 パトロール給油 | 再生クラッシャラン ＲＣ－４０ | - | - | - | -
再利用設置 | 各種(1000mm超2000mm以下､150kg以上550kg未満) | 無し | 18-8-25(高炉) | 無し | 4540 | 2.88 | 2.88 | - | - | 80.93 | 24.45 | 15.06 | 12.77 | 11.43 | 16.19 | 13.66 | 2.53 | - | - | - | バックホウ（クローラ型）［標準型・ｸﾚｰﾝ機能付・排出ガス対策型(第２次基準値)］山積0.45m3(平積0.35m3)吊能力2.9t | * | - |  | - | 普通作業員 | 型わく工 | 土木一般世話役 | 特殊作業員 | 生コンクリート 高炉 １８－８－２５（２０） Ｗ／Ｃ ６０％ | 軽油 １．２号 パトロール給油 | - | - | - | -
再利用設置 | 各種(1000mm超2000mm以下､150kg以上550kg未満) | 無し | 18-8-25(高炉) | 有り | 4572.7 | 2.86 | 2.86 | - | - | 81.06 | 24.75 | 14.95 | 12.85 | 11.35 | 16.08 | 13.57 | 2.51 | - | - | - | バックホウ（クローラ型）［標準型・ｸﾚｰﾝ機能付・排出ガス対策型(第２次基準値)］山積0.45m3(平積0.35m3)吊能力2.9t | * | - |  | - | 普通作業員 | 型わく工 | 土木一般世話役 | 特殊作業員 | 生コンクリート 高炉 １８－８－２５（２０） Ｗ／Ｃ ６０％ | 軽油 １．２号 パトロール給油 | - | - | - | -
再利用設置 | 各種(1000mm超2000mm以下､150kg以上550kg未満) | 無し | 無し | - | 2503.3 | 5.22 | 5.22 | - | - | 90.19 | 30.84 | 18.19 | 17.62 | 17.55 | 4.59 | 4.59 | - | - | - | - | バックホウ（クローラ型）［標準型・ｸﾚｰﾝ機能付・排出ガス対策型(第２次基準値)］山積0.45m3(平積0.35m3)吊能力2.9t | * | - |  | - | 普通作業員 | 土木一般世話役 | 特殊作業員 | 運転手（特殊） | 軽油 １．２号 パトロール給油 | - | - | - | - | -

## 092
No.092【 地先境界ブロック 】
＜ 積算単位：ｍ ＞
条件区分 |  |  |  |  | 標準単価 | 機労材構成比 | [14 empty] | 代表機労材規格 | [13 empty] | 備考
作業区分 | ﾌﾞﾛｯｸ規格 | 基礎砕石規格 | 均し基礎ｺﾝｸﾘｰﾄ規格 | 養生工の有無 |  | K |  |  |  | R |  |  |  |  | Z |  |  |  |  | S | K （ *印：賃料） |  |  |  |  | R |  |  |  | Z |  |  |  | S
[7 empty] | K1 | K2 | K3 |  | R1 | R2 | R3 | R4 |  | Z1 | Z2 | Z3 | Z4 |  | K1 |  | K2 |  | K3 | R1 | R2 | R3 | R4 | Z1 | Z2 | Z3 | Z4
設置 | A種(120×120×600) | 再生ｸﾗｯｼｬﾗﾝ RC-40 | 18-8-25(高炉) | 無し | 5441 | 0.39 | 0.39 | - | - | 77.46 | 29.51 | 15.24 | 14.34 | 12.56 | 22.15 | 12.73 | 8.26 | 0.84 | 0.32 | - | バックホウ（クローラ型）［標準型・排出ガス対策型 （2011年規制）］ 山積0.8m3（平積0.6m3） | * | - |  | - | 普通作業員 | 土木一般世話役 | 特殊作業員 | 型わく工 | 地先境界ブロック Ａ種（１２０×１２０×６００） | 生コンクリート 高炉 １８－８－２５（２０） Ｗ／Ｃ ６０％ | 再生クラッシャラン ＲＣ－４０ | 軽油 １．２号 パトロール給油 | - | -
設置 | A種(120×120×600) | 再生ｸﾗｯｼｬﾗﾝ RC-40 | 18-8-25(高炉) | 有り | 5464.8 | 0.39 | 0.39 | - | - | 77.54 | 29.66 | 15.28 | 14.27 | 12.51 | 22.07 | 12.68 | 8.23 | 0.84 | 0.32 | - | バックホウ（クローラ型）［標準型・排出ガス対策型 （2011年規制）］ 山積0.8m3（平積0.6m3） | * | - |  | - | 普通作業員 | 土木一般世話役 | 特殊作業員 | 型わく工 | 地先境界ブロック Ａ種（１２０×１２０×６００） | 生コンクリート 高炉 １８－８－２５（２０） Ｗ／Ｃ ６０％ | 再生クラッシャラン ＲＣ－４０ | 軽油 １．２号 パトロール給油 | - | -
設置 | A種(120×120×600) | 再生ｸﾗｯｼｬﾗﾝ RC-40 | 無し | - | 3648.1 | 0.58 | 0.58 | - | - | 78.69 | 35.6 | 19.83 | 19.75 | 1.39 | 20.73 | 18.99 | 1.26 | 0.48 | - | - | バックホウ（クローラ型）［標準型・排出ガス対策型 （2011年規制）］ 山積0.8m3（平積0.6m3） | * | - |  | - | 普通作業員 | 特殊作業員 | 土木一般世話役 | 運転手（特殊） | 地先境界ブロック Ａ種（１２０×１２０×６００） | 再生クラッシャラン ＲＣ－４０ | 軽油 １．２号 パトロール給油 | - | - | -
設置 | A種(120×120×600) | 無し | 18-8-25(高炉) | 無し | 5086 | 0 | - | - | - | 77.54 | 29.01 | 15.68 | 14.23 | 13.44 | 22.46 | 13.62 | 8.84 | - | - | - | - |  | - |  | - | 普通作業員 | 土木一般世話役 | 特殊作業員 | 型わく工 | 地先境界ブロック Ａ種（１２０×１２０×６００） | 生コンクリート 高炉 １８－８－２５（２０） Ｗ／Ｃ ６０％ | - | - | - | -
設置 | A種(120×120×600) | 無し | 18-8-25(高炉) | 有り | 5109.8 | 0 | - | - | - | 77.64 | 29.17 | 15.72 | 14.17 | 13.38 | 22.36 | 13.56 | 8.8 | - | - | - | - |  | - |  | - | 普通作業員 | 土木一般世話役 | 特殊作業員 | 型わく工 | 地先境界ブロック Ａ種（１２０×１２０×６００） | 生コンクリート 高炉 １８－８－２５（２０） Ｗ／Ｃ ６０％ | - | - | - | -
設置 | A種(120×120×600) | 無し | 無し | - | 3293.1 | 0 | - | - | - | 78.96 | 35.47 | 20.93 | 20.27 | - | 21.04 | 21.04 | - | - | - | - | - |  | - |  | - | 普通作業員 | 土木一般世話役 | 特殊作業員 | - | 地先境界ブロック Ａ種（１２０×１２０×６００） | - | - | - | - | -
設置 | B種(150×120×600) | 再生ｸﾗｯｼｬﾗﾝ RC-40 | 18-8-25(高炉) | 無し | 5736.2 | 0.4 | 0.4 | - | - | 74.38 | 28.4 | 14.61 | 13.83 | 11.92 | 25.22 | 15.1 | 8.92 | 0.87 | 0.33 | - | バックホウ（クローラ型）［標準型・排出ガス対策型 （2011年規制）］ 山積0.8m3（平積0.6m3） | * | - |  | - | 普通作業員 | 土木一般世話役 | 特殊作業員 | 型わく工 | 地先境界ブロック Ｂ種（１５０×１２０×６００） | 生コンクリート 高炉 １８－８－２５（２０） Ｗ／Ｃ ６０％ | 再生クラッシャラン ＲＣ－４０ | 軽油 １．２号 パトロール給油 | - | -
設置 | B種(150×120×600) | 再生ｸﾗｯｼｬﾗﾝ RC-40 | 18-8-25(高炉) | 有り | 5763.2 | 0.4 | 0.4 | - | - | 74.49 | 28.58 | 14.65 | 13.76 | 11.86 | 25.11 | 15.03 | 8.88 | 0.87 | 0.33 | - | バックホウ（クローラ型）［標準型・排出ガス対策型 （2011年規制）］ 山積0.8m3（平積0.6m3） | * | - |  | - | 普通作業員 | 土木一般世話役 | 特殊作業員 | 型わく工 | 地先境界ブロック Ｂ種（１５０×１２０×６００） | 生コンクリート 高炉 １８－８－２５（２０） Ｗ／Ｃ ６０％ | 再生クラッシャラン ＲＣ－４０ | 軽油 １．２号 パトロール給油 | - | -
設置 | B種(150×120×600) | 再生ｸﾗｯｼｬﾗﾝ RC-40 | 無し | - | 3854.7 | 0.6 | 0.6 | - | - | 75.14 | 34.01 | 18.91 | 18.77 | 1.44 | 24.26 | 22.47 | 1.3 | 0.49 | - | - | バックホウ（クローラ型）［標準型・排出ガス対策型 （2011年規制）］ 山積0.8m3（平積0.6m3） | * | - |  | - | 普通作業員 | 特殊作業員 | 土木一般世話役 | 運転手（特殊） | 地先境界ブロック Ｂ種（１５０×１２０×６００） | 再生クラッシャラン ＲＣ－４０ | 軽油 １．２号 パトロール給油 | - | - | -
設置 | B種(150×120×600) | 無し | 18-8-25(高炉) | 無し | 5347.9 | 0 | - | - | - | 74.24 | 27.8 | 15.02 | 13.68 | 12.78 | 25.76 | 16.19 | 9.57 | - | - | - | - |  | - |  | - | 普通作業員 | 土木一般世話役 | 特殊作業員 | 型わく工 | 地先境界ブロック Ｂ種（１５０×１２０×６００） | 生コンクリート 高炉 １８－８－２５（２０） Ｗ／Ｃ ６０％ | - | - | - | -
設置 | B種(150×120×600) | 無し | 18-8-25(高炉) | 有り | 5374.9 | 0 | - | - | - | 74.37 | 27.99 | 15.07 | 13.61 | 12.72 | 25.63 | 16.11 | 9.52 | - | - | - | - |  | - |  | - | 普通作業員 | 土木一般世話役 | 特殊作業員 | 型わく工 | 地先境界ブロック Ｂ種（１５０×１２０×６００） | 生コンクリート 高炉 １８－８－２５（２０） Ｗ／Ｃ ６０％ | - | - | - | -
設置 | B種(150×120×600) | 無し | 無し | - | 3466.4 | 0 | - | - | - | 75.01 | 33.69 | 19.88 | 19.26 | - | 24.99 | 24.99 | - | - | - | - | - |  | - |  | - | 普通作業員 | 土木一般世話役 | 特殊作業員 | - | 地先境界ブロック Ｂ種（１５０×１２０×６００） | - | - | - | - | -
設置 | C種(150×150×600) | 再生ｸﾗｯｼｬﾗﾝ RC-40 | 18-8-25(高炉) | 無し | 5818.7 | 0.4 | 0.4 | - | - | 73.32 | 28 | 14.4 | 13.63 | 11.75 | 26.28 | 16.3 | 8.79 | 0.86 | 0.33 | - | バックホウ（クローラ型）［標準型・排出ガス対策型 （2011年規制）］ 山積0.8m3（平積0.6m3） | * | - |  | - | 普通作業員 | 土木一般世話役 | 特殊作業員 | 型わく工 | 地先境界ブロック Ｃ種（１５０×１５０×６００） | 生コンクリート 高炉 １８－８－２５（２０） Ｗ／Ｃ ６０％ | 再生クラッシャラン ＲＣ－４０ | 軽油 １．２号 パトロール給油 | - | -
設置 | C種(150×150×600) | 再生ｸﾗｯｼｬﾗﾝ RC-40 | 18-8-25(高炉) | 有り | 5845.7 | 0.4 | 0.4 | - | - | 73.45 | 28.19 | 14.45 | 13.57 | 11.69 | 26.15 | 16.22 | 8.75 | 0.86 | 0.32 | - | バックホウ（クローラ型）［標準型・排出ガス対策型 （2011年規制）］ 山積0.8m3（平積0.6m3） | * | - |  | - | 普通作業員 | 土木一般世話役 | 特殊作業員 | 型わく工 | 地先境界ブロック Ｃ種（１５０×１５０×６００） | 生コンクリート 高炉 １８－８－２５（２０） Ｗ／Ｃ ６０％ | 再生クラッシャラン ＲＣ－４０ | 軽油 １．２号 パトロール給油 | - | -
設置 | C種(150×150×600) | 再生ｸﾗｯｼｬﾗﾝ RC-40 | 無し | - | 3937.2 | 0.59 | 0.59 | - | - | 73.56 | 33.29 | 18.51 | 18.38 | 1.41 | 25.85 | 24.09 | 1.28 | 0.48 | - | - | バックホウ（クローラ型）［標準型・排出ガス対策型 （2011年規制）］ 山積0.8m3（平積0.6m3） | * | - |  | - | 普通作業員 | 特殊作業員 | 土木一般世話役 | 運転手（特殊） | 地先境界ブロック Ｃ種（１５０×１５０×６００） | 再生クラッシャラン ＲＣ－４０ | 軽油 １．２号 パトロール給油 | - | - | -
設置 | C種(150×150×600) | 無し | 18-8-25(高炉) | 無し | 5430.4 | 0 | - | - | - | 73.11 | 27.37 | 14.79 | 13.48 | 12.59 | 26.89 | 17.47 | 9.42 | - | - | - | - |  | - |  | - | 普通作業員 | 土木一般世話役 | 特殊作業員 | 型わく工 | 地先境界ブロック Ｃ種（１５０×１５０×６００） | 生コンクリート 高炉 １８－８－２５（２０） Ｗ／Ｃ ６０％ | - | - | - | -
設置 | C種(150×150×600) | 無し | 18-8-25(高炉) | 有り | 5457.4 | 0 | - | - | - | 73.24 | 27.56 | 14.84 | 13.41 | 12.52 | 26.76 | 17.38 | 9.38 | - | - | - | - |  | - |  | - | 普通作業員 | 土木一般世話役 | 特殊作業員 | 型わく工 | 地先境界ブロック Ｃ種（１５０×１５０×６００） | 生コンクリート 高炉 １８－８－２５（２０） Ｗ／Ｃ ６０％ | - | - | - | -
設置 | C種(150×150×600) | 無し | 無し | - | 3548.9 | 0 | - | - | - | 73.27 | 32.91 | 19.42 | 18.81 | - | 26.73 | 26.73 | - | - | - | - | - |  | - |  | - | 普通作業員 | 土木一般世話役 | 特殊作業員 | - | 地先境界ブロック Ｃ種（１５０×１５０×６００） | - | - | - | - | -
設置 | 各種(600mm以下､50kg未満) | 再生ｸﾗｯｼｬﾗﾝ RC-40 | 18-8-25(高炉) | 無し | 5441 | 0.39 | 0.39 | - | - | 77.46 | 29.51 | 15.24 | 14.34 | 12.56 | 22.15 | 12.73 | 8.26 | 0.84 | 0.32 | - | バックホウ（クローラ型）［標準型・排出ガス対策型 （2011年規制）］ 山積0.8m3（平積0.6m3） | * | - |  | - | 普通作業員 | 土木一般世話役 | 特殊作業員 | 型わく工 | 地先境界ブロック Ａ種（１２０×１２０×６００） | 生コンクリート 高炉 １８－８－２５（２０） Ｗ／Ｃ ６０％ | 再生クラッシャラン ＲＣ－４０ | 軽油 １．２号 パトロール給油 | - | -
設置 | 各種(600mm以下､50kg未満) | 再生ｸﾗｯｼｬﾗﾝ RC-40 | 18-8-25(高炉) | 有り | 5464.8 | 0.39 | 0.39 | - | - | 77.54 | 29.66 | 15.28 | 14.27 | 12.51 | 22.07 | 12.68 | 8.23 | 0.84 | 0.32 | - | バックホウ（クローラ型）［標準型・排出ガス対策型 （2011年規制）］ 山積0.8m3（平積0.6m3） | * | - |  | - | 普通作業員 | 土木一般世話役 | 特殊作業員 | 型わく工 | 地先境界ブロック Ａ種（１２０×１２０×６００） | 生コンクリート 高炉 １８－８－２５（２０） Ｗ／Ｃ ６０％ | 再生クラッシャラン ＲＣ－４０ | 軽油 １．２号 パトロール給油 | - | -
設置 | 各種(600mm以下､50kg未満) | 再生ｸﾗｯｼｬﾗﾝ RC-40 | 無し | - | 3648.1 | 0.58 | 0.58 | - | - | 78.69 | 35.6 | 19.83 | 19.75 | 1.39 | 20.73 | 18.99 | 1.26 | 0.48 | - | - | バックホウ（クローラ型）［標準型・排出ガス対策型 （2011年規制）］ 山積0.8m3（平積0.6m3） | * | - |  | - | 普通作業員 | 特殊作業員 | 土木一般世話役 | 運転手（特殊） | 地先境界ブロック Ａ種（１２０×１２０×６００） | 再生クラッシャラン ＲＣ－４０ | 軽油 １．２号 パトロール給油 | - | - | -
設置 | 各種(600mm以下､50kg未満) | 無し | 18-8-25(高炉) | 無し | 5086 | 0 | - | - | - | 77.54 | 29.01 | 15.68 | 14.23 | 13.44 | 22.46 | 13.62 | 8.84 | - | - | - | - |  | - |  | - | 普通作業員 | 土木一般世話役 | 特殊作業員 | 型わく工 | 地先境界ブロック Ａ種（１２０×１２０×６００） | 生コンクリート 高炉 １８－８－２５（２０） Ｗ／Ｃ ６０％ | - | - | - | -
設置 | 各種(600mm以下､50kg未満) | 無し | 18-8-25(高炉) | 有り | 5109.8 | 0 | - | - | - | 77.64 | 29.17 | 15.72 | 14.17 | 13.38 | 22.36 | 13.56 | 8.8 | - | - | - | - |  | - |  | - | 普通作業員 | 土木一般世話役 | 特殊作業員 | 型わく工 | 地先境界ブロック Ａ種（１２０×１２０×６００） | 生コンクリート 高炉 １８－８－２５（２０） Ｗ／Ｃ ６０％ | - | - | - | -
設置 | 各種(600mm以下､50kg未満) | 無し | 無し | - | 3293.1 | 0 | - | - | - | 78.96 | 35.47 | 20.93 | 20.27 | - | 21.04 | 21.04 | - | - | - | - | - |  | - |  | - | 普通作業員 | 土木一般世話役 | 特殊作業員 | - | 地先境界ブロック Ａ種（１２０×１２０×６００） | - | - | - | - | -
設置 | 各種(600mm以下､50kg以上100kg未満) | 再生ｸﾗｯｼｬﾗﾝ RC-40 | 18-8-25(高炉) | 無し | 6222.4 | 2.5 | 2.13 | 0.37 | - | 72.33 | 23.59 | 20.48 | 11.92 | 10.98 | 25.17 | 15.24 | 8.22 | 0.91 | 0.8 | - | 小型ﾊﾞｯｸﾎｳ(ｸﾛｰﾗ型)[後方超小旋回型・超低騒音型・ｸﾚｰﾝ機能付・排出ｶﾞｽ対策型(第3次基準値)]山積0.09m3(平積0.07m3)吊能力0.9t | * | バックホウ（クローラ型）［標準型・排出ガス対策型 （2011年規制）］ 山積0.8m3（平積0.6m3） | * | - | 普通作業員 | 特殊作業員 | 土木一般世話役 | 型わく工 | 地先境界ブロック Ｃ種（１５０×１５０×６００） | 生コンクリート 高炉 １８－８－２５（２０） Ｗ／Ｃ ６０％ | 軽油 １．２号 パトロール給油 | 再生クラッシャラン ＲＣ－４０ | - | -
設置 | 各種(600mm以下､50kg以上100kg未満) | 再生ｸﾗｯｼｬﾗﾝ RC-40 | 18-8-25(高炉) | 有り | 6249.4 | 2.49 | 2.12 | 0.37 | - | 72.44 | 23.77 | 20.39 | 11.97 | 10.94 | 25.07 | 15.18 | 8.19 | 0.9 | 0.8 | - | 小型ﾊﾞｯｸﾎｳ(ｸﾛｰﾗ型)[後方超小旋回型・超低騒音型・ｸﾚｰﾝ機能付・排出ｶﾞｽ対策型(第3次基準値)]山積0.09m3(平積0.07m3)吊能力0.9t | * | バックホウ（クローラ型）［標準型・排出ガス対策型 （2011年規制）］ 山積0.8m3（平積0.6m3） | * | - | 普通作業員 | 特殊作業員 | 土木一般世話役 | 型わく工 | 地先境界ブロック Ｃ種（１５０×１５０×６００） | 生コンクリート 高炉 １８－８－２５（２０） Ｗ／Ｃ ６０％ | 軽油 １．２号 パトロール給油 | 再生クラッシャラン ＲＣ－４０ | - | -
設置 | 各種(600mm以下､50kg以上100kg未満) | 再生ｸﾗｯｼｬﾗﾝ RC-40 | 無し | - | 4340.8 | 3.59 | 3.05 | 0.54 | - | 72.1 | 27.94 | 26.4 | 14.45 | 1.27 | 24.31 | 21.85 | 1.3 | 1.16 | - | - | 小型ﾊﾞｯｸﾎｳ(ｸﾛｰﾗ型)[後方超小旋回型・超低騒音型・ｸﾚｰﾝ機能付・排出ｶﾞｽ対策型(第3次基準値)]山積0.09m3(平積0.07m3)吊能力0.9t | * | バックホウ（クローラ型）［標準型・排出ガス対策型 （2011年規制）］ 山積0.8m3（平積0.6m3） | * | - | 特殊作業員 | 普通作業員 | 土木一般世話役 | 運転手（特殊） | 地先境界ブロック Ｃ種（１５０×１５０×６００） | 軽油 １．２号 パトロール給油 | 再生クラッシャラン ＲＣ－４０ | - | - | -
設置 | 各種(600mm以下､50kg以上100kg未満) | 無し | 18-8-25(高炉) | 無し | 5834.1 | 2.27 | 2.27 | - | - | 72.06 | 22.69 | 20.79 | 12.12 | 11.72 | 25.67 | 16.26 | 8.77 | 0.64 | - | - | 小型ﾊﾞｯｸﾎｳ(ｸﾛｰﾗ型)[後方超小旋回型・超低騒音型・ｸﾚｰﾝ機能付・排出ｶﾞｽ対策型(第3次基準値)]山積0.09m3(平積0.07m3)吊能力0.9t | * | - |  | - | 普通作業員 | 特殊作業員 | 土木一般世話役 | 型わく工 | 地先境界ブロック Ｃ種（１５０×１５０×６００） | 生コンクリート 高炉 １８－８－２５（２０） Ｗ／Ｃ ６０％ | 軽油 １．２号 パトロール給油 | - | - | -
設置 | 各種(600mm以下､50kg以上100kg未満) | 無し | 18-8-25(高炉) | 有り | 5861.1 | 2.26 | 2.26 | - | - | 72.2 | 22.9 | 20.7 | 12.18 | 11.66 | 25.54 | 16.18 | 8.73 | 0.63 | - | - | 小型ﾊﾞｯｸﾎｳ(ｸﾛｰﾗ型)[後方超小旋回型・超低騒音型・ｸﾚｰﾝ機能付・排出ｶﾞｽ対策型(第3次基準値)]山積0.09m3(平積0.07m3)吊能力0.9t | * | - |  | - | 普通作業員 | 特殊作業員 | 土木一般世話役 | 型わく工 | 地先境界ブロック Ｃ種（１５０×１５０×６００） | 生コンクリート 高炉 １８－８－２５（２０） Ｗ／Ｃ ６０％ | 軽油 １．２号 パトロール給油 | - | - | -
設置 | 各種(600mm以下､50kg以上100kg未満) | 無し | 無し | - | 3952.5 | 3.35 | 3.35 | - | - | 71.71 | 29.11 | 25.41 | 15 | - | 24.94 | 24 | 0.94 | - | - | - | 小型ﾊﾞｯｸﾎｳ(ｸﾛｰﾗ型)[後方超小旋回型・超低騒音型・ｸﾚｰﾝ機能付・排出ｶﾞｽ対策型(第3次基準値)]山積0.09m3(平積0.07m3)吊能力0.9t | * | - |  | - | 特殊作業員 | 普通作業員 | 土木一般世話役 | - | 地先境界ブロック Ｃ種（１５０×１５０×６００） | 軽油 １．２号 パトロール給油 | - | - | - | -
設置 | 各種(600mm超1000mm以下､50kg以上150kg未満) | 再生ｸﾗｯｼｬﾗﾝ RC-40 | 18-8-25(高炉) | 無し | 5854.5 | 2.38 | 1.98 | 0.4 | - | 70.94 | 22.96 | 19.37 | 11.67 | 11.43 | 26.68 | 16.2 | 8.74 | 0.88 | 0.86 | - | 小型ﾊﾞｯｸﾎｳ(ｸﾛｰﾗ型)[後方超小旋回型・超低騒音型・ｸﾚｰﾝ機能付・排出ｶﾞｽ対策型(第3次基準値)]山積0.09m3(平積0.07m3)吊能力0.9t | * | バックホウ（クローラ型）［標準型・排出ガス対策型 （2011年規制）］ 山積0.8m3（平積0.6m3） | * | - | 普通作業員 | 特殊作業員 | 型わく工 | 土木一般世話役 | 地先境界ブロック Ｃ種（１５０×１５０×６００） | 生コンクリート 高炉 １８－８－２５（２０） Ｗ／Ｃ ６０％ | 軽油 １．２号 パトロール給油 | 再生クラッシャラン ＲＣ－４０ | - | -
設置 | 各種(600mm超1000mm以下､50kg以上150kg未満) | 再生ｸﾗｯｼｬﾗﾝ RC-40 | 18-8-25(高炉) | 有り | 5881.5 | 2.36 | 1.97 | 0.39 | - | 71.08 | 23.15 | 19.28 | 11.62 | 11.49 | 26.56 | 16.13 | 8.7 | 0.88 | 0.85 | - | 小型ﾊﾞｯｸﾎｳ(ｸﾛｰﾗ型)[後方超小旋回型・超低騒音型・ｸﾚｰﾝ機能付・排出ｶﾞｽ対策型(第3次基準値)]山積0.09m3(平積0.07m3)吊能力0.9t | * | バックホウ（クローラ型）［標準型・排出ガス対策型 （2011年規制）］ 山積0.8m3（平積0.6m3） | * | - | 普通作業員 | 特殊作業員 | 型わく工 | 土木一般世話役 | 地先境界ブロック Ｃ種（１５０×１５０×６００） | 生コンクリート 高炉 １８－８－２５（２０） Ｗ／Ｃ ６０％ | 軽油 １．２号 パトロール給油 | 再生クラッシャラン ＲＣ－４０ | - | -
設置 | 各種(600mm超1000mm以下､50kg以上150kg未満) | 再生ｸﾗｯｼｬﾗﾝ RC-40 | 無し | - | 3973 | 3.51 | 2.92 | 0.59 | - | 70.04 | 26.97 | 25.75 | 13.96 | 1.39 | 26.45 | 23.88 | 1.31 | 1.26 | - | - | 小型ﾊﾞｯｸﾎｳ(ｸﾛｰﾗ型)[後方超小旋回型・超低騒音型・ｸﾚｰﾝ機能付・排出ｶﾞｽ対策型(第3次基準値)]山積0.09m3(平積0.07m3)吊能力0.9t | * | バックホウ（クローラ型）［標準型・排出ガス対策型 （2011年規制）］ 山積0.8m3（平積0.6m3） | * | - | 特殊作業員 | 普通作業員 | 土木一般世話役 | 運転手（特殊） | 地先境界ブロック Ｃ種（１５０×１５０×６００） | 軽油 １．２号 パトロール給油 | 再生クラッシャラン ＲＣ－４０ | - | - | -
設置 | 各種(600mm超1000mm以下､50kg以上150kg未満) | 無し | 18-8-25(高炉) | 無し | 5466.2 | 2.12 | 2.12 | - | - | 70.57 | 21.98 | 19.62 | 12.5 | 11.61 | 27.31 | 17.35 | 9.36 | 0.6 | - | - | 小型ﾊﾞｯｸﾎｳ(ｸﾛｰﾗ型)[後方超小旋回型・超低騒音型・ｸﾚｰﾝ機能付・排出ｶﾞｽ対策型(第3次基準値)]山積0.09m3(平積0.07m3)吊能力0.9t | * | - |  | - | 普通作業員 | 特殊作業員 | 型わく工 | 土木一般世話役 | 地先境界ブロック Ｃ種（１５０×１５０×６００） | 生コンクリート 高炉 １８－８－２５（２０） Ｗ／Ｃ ６０％ | 軽油 １．２号 パトロール給油 | - | - | -
設置 | 各種(600mm超1000mm以下､50kg以上150kg未満) | 無し | 18-8-25(高炉) | 有り | 5493.2 | 2.11 | 2.11 | - | - | 70.71 | 22.2 | 19.52 | 12.44 | 11.67 | 27.18 | 17.27 | 9.32 | 0.59 | - | - | 小型ﾊﾞｯｸﾎｳ(ｸﾛｰﾗ型)[後方超小旋回型・超低騒音型・ｸﾚｰﾝ機能付・排出ｶﾞｽ対策型(第3次基準値)]山積0.09m3(平積0.07m3)吊能力0.9t | * | - |  | - | 普通作業員 | 特殊作業員 | 型わく工 | 土木一般世話役 | 地先境界ブロック Ｃ種（１５０×１５０×６００） | 生コンクリート 高炉 １８－８－２５（２０） Ｗ／Ｃ ６０％ | 軽油 １．２号 パトロール給油 | - | - | -
設置 | 各種(600mm超1000mm以下､50kg以上150kg未満) | 無し | 無し | - | 3584.7 | 3.24 | 3.24 | - | - | 69.39 | 28.17 | 24.59 | 14.51 | - | 27.37 | 26.46 | 0.91 | - | - | - | 小型ﾊﾞｯｸﾎｳ(ｸﾛｰﾗ型)[後方超小旋回型・超低騒音型・ｸﾚｰﾝ機能付・排出ｶﾞｽ対策型(第3次基準値)]山積0.09m3(平積0.07m3)吊能力0.9t | * | - |  | - | 特殊作業員 | 普通作業員 | 土木一般世話役 | - | 地先境界ブロック Ｃ種（１５０×１５０×６００） | 軽油 １．２号 パトロール給油 | - | - | - | -
設置 | 各種(1000mm超2000mm以下､150kg以上550kg未満) | 再生ｸﾗｯｼｬﾗﾝ RC-40 | 18-8-25(高炉) | 無し | 5721.9 | 2.68 | 2.28 | 0.4 | - | 68.58 | 21.57 | 11.95 | 10.55 | 9.9 | 28.74 | 16.58 | 8.94 | 2.34 | 0.88 | - | バックホウ（クローラ型）［標準型・ｸﾚｰﾝ機能付・排出ガス対策型(第２次基準値)］山積0.45m3(平積0.35m3)吊能力2.9t | * | バックホウ（クローラ型）［標準型・排出ガス対策型 （2011年規制）］ 山積0.8m3（平積0.6m3） | * | - | 普通作業員 | 型わく工 | 土木一般世話役 | 特殊作業員 | 地先境界ブロック Ｃ種（１５０×１５０×６００） | 生コンクリート 高炉 １８－８－２５（２０） Ｗ／Ｃ ６０％ | 軽油 １．２号 パトロール給油 | 再生クラッシャラン ＲＣ－４０ | - | -
設置 | 各種(1000mm超2000mm以下､150kg以上550kg未満) | 再生ｸﾗｯｼｬﾗﾝ RC-40 | 18-8-25(高炉) | 有り | 5748.9 | 2.67 | 2.27 | 0.4 | - | 68.73 | 21.77 | 11.89 | 10.62 | 9.86 | 28.6 | 16.5 | 8.9 | 2.33 | 0.87 | - | バックホウ（クローラ型）［標準型・ｸﾚｰﾝ機能付・排出ガス対策型(第２次基準値)］山積0.45m3(平積0.35m3)吊能力2.9t | * | バックホウ（クローラ型）［標準型・排出ガス対策型 （2011年規制）］ 山積0.8m3（平積0.6m3） | * | - | 普通作業員 | 型わく工 | 土木一般世話役 | 特殊作業員 | 地先境界ブロック Ｃ種（１５０×１５０×６００） | 生コンクリート 高炉 １８－８－２５（２０） Ｗ／Ｃ ６０％ | 軽油 １．２号 パトロール給油 | 再生クラッシャラン ＲＣ－４０ | - | -
設置 | 各種(1000mm超2000mm以下､150kg以上550kg未満) | 再生ｸﾗｯｼｬﾗﾝ RC-40 | 無し | - | 3840.4 | 4.01 | 3.4 | 0.61 | - | 66.49 | 23.82 | 13.08 | 12.88 | 12.75 | 29.5 | 24.7 | 3.49 | 1.31 | - | - | バックホウ（クローラ型）［標準型・ｸﾚｰﾝ機能付・排出ガス対策型(第２次基準値)］山積0.45m3(平積0.35m3)吊能力2.9t | * | バックホウ（クローラ型）［標準型・排出ガス対策型 （2011年規制）］ 山積0.8m3（平積0.6m3） | * | - | 普通作業員 | 特殊作業員 | 運転手（特殊） | 土木一般世話役 | 地先境界ブロック Ｃ種（１５０×１５０×６００） | 軽油 １．２号 パトロール給油 | 再生クラッシャラン ＲＣ－４０ | - | - | -
設置 | 各種(1000mm超2000mm以下､150kg以上550kg未満) | 無し | 18-8-25(高炉) | 無し | 5333.6 | 2.45 | 2.45 | - | - | 68.03 | 20.46 | 12.82 | 10.68 | 9.47 | 29.52 | 17.78 | 9.59 | 2.15 | - | - | バックホウ（クローラ型）［標準型・ｸﾚｰﾝ機能付・排出ガス対策型(第２次基準値)］山積0.45m3(平積0.35m3)吊能力2.9t | * | - |  | - | 普通作業員 | 型わく工 | 土木一般世話役 | 特殊作業員 | 地先境界ブロック Ｃ種（１５０×１５０×６００） | 生コンクリート 高炉 １８－８－２５（２０） Ｗ／Ｃ ６０％ | 軽油 １．２号 パトロール給油 | - | - | -
設置 | 各種(1000mm超2000mm以下､150kg以上550kg未満) | 無し | 18-8-25(高炉) | 有り | 5360.6 | 2.44 | 2.44 | - | - | 68.18 | 20.68 | 12.75 | 10.75 | 9.43 | 29.38 | 17.69 | 9.55 | 2.14 | - | - | バックホウ（クローラ型）［標準型・ｸﾚｰﾝ機能付・排出ガス対策型(第２次基準値)］山積0.45m3(平積0.35m3)吊能力2.9t | * | - |  | - | 普通作業員 | 型わく工 | 土木一般世話役 | 特殊作業員 | 地先境界ブロック Ｃ種（１５０×１５０×６００） | 生コンクリート 高炉 １８－８－２５（２０） Ｗ／Ｃ ６０％ | 軽油 １．２号 パトロール給油 | - | - | -
設置 | 各種(1000mm超2000mm以下､150kg以上550kg未満) | 無し | 無し | - | 3452.1 | 3.79 | 3.79 | - | - | 65.4 | 22.38 | 13.19 | 12.77 | 12.72 | 30.81 | 27.48 | 3.33 | - | - | - | バックホウ（クローラ型）［標準型・ｸﾚｰﾝ機能付・排出ガス対策型(第２次基準値)］山積0.45m3(平積0.35m3)吊能力2.9t | * | - |  | - | 普通作業員 | 土木一般世話役 | 特殊作業員 | 運転手（特殊） | 地先境界ブロック Ｃ種（１５０×１５０×６００） | 軽油 １．２号 パトロール給油 | - | - | - | -
再利用設置 | A種(120×120×600) | 再生ｸﾗｯｼｬﾗﾝ RC-40 | 18-8-25(高炉) | 無し | 4748 | 0.45 | 0.45 | - | - | 88.75 | 33.81 | 17.46 | 16.43 | 14.4 | 10.8 | 9.47 | 0.97 | 0.36 | - | - | バックホウ（クローラ型）［標準型・排出ガス対策型 （2011年規制）］ 山積0.8m3（平積0.6m3） | * | - |  | - | 普通作業員 | 土木一般世話役 | 特殊作業員 | 型わく工 | 生コンクリート 高炉 １８－８－２５（２０） Ｗ／Ｃ ６０％ | 再生クラッシャラン ＲＣ－４０ | 軽油 １．２号 パトロール給油 | - | - | -
再利用設置 | A種(120×120×600) | 再生ｸﾗｯｼｬﾗﾝ RC-40 | 18-8-25(高炉) | 有り | 4771.8 | 0.44 | 0.44 | - | - | 88.82 | 33.97 | 17.5 | 16.35 | 14.33 | 10.74 | 9.42 | 0.96 | 0.36 | - | - | バックホウ（クローラ型）［標準型・排出ガス対策型 （2011年規制）］ 山積0.8m3（平積0.6m3） | * | - |  | - | 普通作業員 | 土木一般世話役 | 特殊作業員 | 型わく工 | 生コンクリート 高炉 １８－８－２５（２０） Ｗ／Ｃ ６０％ | 再生クラッシャラン ＲＣ－４０ | 軽油 １．２号 パトロール給油 | - | - | -
再利用設置 | A種(120×120×600) | 再生ｸﾗｯｼｬﾗﾝ RC-40 | 無し | - | 2955.1 | 0.72 | 0.72 | - | - | 97.14 | 43.93 | 24.49 | 24.39 | 1.71 | 2.14 | 1.55 | 0.59 | - | - | - | バックホウ（クローラ型）［標準型・排出ガス対策型 （2011年規制）］ 山積0.8m3（平積0.6m3） | * | - |  | - | 普通作業員 | 特殊作業員 | 土木一般世話役 | 運転手（特殊） | 再生クラッシャラン ＲＣ－４０ | 軽油 １．２号 パトロール給油 | - | - | - | -
再利用設置 | A種(120×120×600) | 無し | 18-8-25(高炉) | 無し | 4393 | 0 | - | - | - | 89.76 | 33.57 | 18.15 | 16.48 | 15.56 | 10.24 | 10.24 | - | - | - | - | - |  | - |  | - | 普通作業員 | 土木一般世話役 | 特殊作業員 | 型わく工 | 生コンクリート 高炉 １８－８－２５（２０） Ｗ／Ｃ ６０％ | - | - | - | - | -
再利用設置 | A種(120×120×600) | 無し | 18-8-25(高炉) | 有り | 4416.8 | 0 | - | - | - | 89.82 | 33.74 | 18.19 | 16.39 | 15.48 | 10.18 | 10.18 | - | - | - | - | - |  | - |  | - | 普通作業員 | 土木一般世話役 | 特殊作業員 | 型わく工 | 生コンクリート 高炉 １８－８－２５（２０） Ｗ／Ｃ ６０％ | - | - | - | - | -
再利用設置 | A種(120×120×600) | 無し | 無し | - | 2600.1 | 0 | - | - | - | 100 | 44.92 | 26.5 | 25.67 | - | 0 | - | - | - | - | - | - |  | - |  | - | 普通作業員 | 土木一般世話役 | 特殊作業員 | - | - | - | - | - | - | -
再利用設置 | B種(150×120×600) | 再生ｸﾗｯｼｬﾗﾝ RC-40 | 18-8-25(高炉) | 無し | 4870 | 0.48 | 0.48 | - | - | 87.59 | 33.43 | 17.2 | 16.29 | 14.04 | 11.93 | 10.51 | 1.03 | 0.39 | - | - | バックホウ（クローラ型）［標準型・排出ガス対策型 （2011年規制）］ 山積0.8m3（平積0.6m3） | * | - |  | - | 普通作業員 | 土木一般世話役 | 特殊作業員 | 型わく工 | 生コンクリート 高炉 １８－８－２５（２０） Ｗ／Ｃ ６０％ | 再生クラッシャラン ＲＣ－４０ | 軽油 １．２号 パトロール給油 | - | - | -
再利用設置 | B種(150×120×600) | 再生ｸﾗｯｼｬﾗﾝ RC-40 | 18-8-25(高炉) | 有り | 4897 | 0.47 | 0.47 | - | - | 87.67 | 33.62 | 17.25 | 16.2 | 13.96 | 11.86 | 10.45 | 1.02 | 0.39 | - | - | バックホウ（クローラ型）［標準型・排出ガス対策型 （2011年規制）］ 山積0.8m3（平積0.6m3） | * | - |  | - | 普通作業員 | 土木一般世話役 | 特殊作業員 | 型わく工 | 生コンクリート 高炉 １８－８－２５（２０） Ｗ／Ｃ ６０％ | 再生クラッシャラン ＲＣ－４０ | 軽油 １．２号 パトロール給油 | - | - | -
再利用設置 | B種(150×120×600) | 再生ｸﾗｯｼｬﾗﾝ RC-40 | 無し | - | 2988.4 | 0.78 | 0.78 | - | - | 96.9 | 43.84 | 24.39 | 24.22 | 1.85 | 2.32 | 1.68 | 0.64 | - | - | - | バックホウ（クローラ型）［標準型・排出ガス対策型 （2011年規制）］ 山積0.8m3（平積0.6m3） | * | - |  | - | 普通作業員 | 特殊作業員 | 土木一般世話役 | 運転手（特殊） | 再生クラッシャラン ＲＣ－４０ | 軽油 １．２号 パトロール給油 | - | - | - | -
再利用設置 | B種(150×120×600) | 無し | 18-8-25(高炉) | 無し | 4481.7 | 0 | - | - | - | 88.58 | 33.16 | 17.92 | 16.33 | 15.25 | 11.42 | 11.42 | - | - | - | - | - |  | - |  | - | 普通作業員 | 土木一般世話役 | 特殊作業員 | 型わく工 | 生コンクリート 高炉 １８－８－２５（２０） Ｗ／Ｃ ６０％ | - | - | - | - | -
再利用設置 | B種(150×120×600) | 無し | 18-8-25(高炉) | 有り | 4508.7 | 0 | - | - | - | 88.65 | 33.35 | 17.97 | 16.23 | 15.16 | 11.35 | 11.35 | - | - | - | - | - |  | - |  | - | 普通作業員 | 土木一般世話役 | 特殊作業員 | 型わく工 | 生コンクリート 高炉 １８－８－２５（２０） Ｗ／Ｃ ６０％ | - | - | - | - | -
再利用設置 | B種(150×120×600) | 無し | 無し | - | 2600.1 | 0 | - | - | - | 100 | 44.92 | 26.5 | 25.67 | - | 0 | - | - | - | - | - | - |  | - |  | - | 普通作業員 | 土木一般世話役 | 特殊作業員 | - | - | - | - | - | - | -
再利用設置 | C種(150×150×600) | 再生ｸﾗｯｼｬﾗﾝ RC-40 | 18-8-25(高炉) | 無し | 4870 | 0.48 | 0.48 | - | - | 87.59 | 33.43 | 17.2 | 16.29 | 14.04 | 11.93 | 10.51 | 1.03 | 0.39 | - | - | バックホウ（クローラ型）［標準型・排出ガス対策型 （2011年規制）］ 山積0.8m3（平積0.6m3） | * | - |  | - | 普通作業員 | 土木一般世話役 | 特殊作業員 | 型わく工 | 生コンクリート 高炉 １８－８－２５（２０） Ｗ／Ｃ ６０％ | 再生クラッシャラン ＲＣ－４０ | 軽油 １．２号 パトロール給油 | - | - | -
再利用設置 | C種(150×150×600) | 再生ｸﾗｯｼｬﾗﾝ RC-40 | 18-8-25(高炉) | 有り | 4897 | 0.47 | 0.47 | - | - | 87.67 | 33.62 | 17.25 | 16.2 | 13.96 | 11.86 | 10.45 | 1.02 | 0.39 | - | - | バックホウ（クローラ型）［標準型・排出ガス対策型 （2011年規制）］ 山積0.8m3（平積0.6m3） | * | - |  | - | 普通作業員 | 土木一般世話役 | 特殊作業員 | 型わく工 | 生コンクリート 高炉 １８－８－２５（２０） Ｗ／Ｃ ６０％ | 再生クラッシャラン ＲＣ－４０ | 軽油 １．２号 パトロール給油 | - | - | -
再利用設置 | C種(150×150×600) | 再生ｸﾗｯｼｬﾗﾝ RC-40 | 無し | - | 2988.4 | 0.78 | 0.78 | - | - | 96.9 | 43.84 | 24.39 | 24.22 | 1.85 | 2.32 | 1.68 | 0.64 | - | - | - | バックホウ（クローラ型）［標準型・排出ガス対策型 （2011年規制）］ 山積0.8m3（平積0.6m3） | * | - |  | - | 普通作業員 | 特殊作業員 | 土木一般世話役 | 運転手（特殊） | 再生クラッシャラン ＲＣ－４０ | 軽油 １．２号 パトロール給油 | - | - | - | -
再利用設置 | C種(150×150×600) | 無し | 18-8-25(高炉) | 無し | 4481.7 | 0 | - | - | - | 88.58 | 33.16 | 17.92 | 16.33 | 15.25 | 11.42 | 11.42 | - | - | - | - | - |  | - |  | - | 普通作業員 | 土木一般世話役 | 特殊作業員 | 型わく工 | 生コンクリート 高炉 １８－８－２５（２０） Ｗ／Ｃ ６０％ | - | - | - | - | -
再利用設置 | C種(150×150×600) | 無し | 18-8-25(高炉) | 有り | 4508.7 | 0 | - | - | - | 88.65 | 33.35 | 17.97 | 16.23 | 15.16 | 11.35 | 11.35 | - | - | - | - | - |  | - |  | - | 普通作業員 | 土木一般世話役 | 特殊作業員 | 型わく工 | 生コンクリート 高炉 １８－８－２５（２０） Ｗ／Ｃ ６０％ | - | - | - | - | -
再利用設置 | C種(150×150×600) | 無し | 無し | - | 2600.1 | 0 | - | - | - | 100 | 44.92 | 26.5 | 25.67 | - | 0 | - | - | - | - | - | - |  | - |  | - | 普通作業員 | 土木一般世話役 | 特殊作業員 | - | - | - | - | - | - | -
再利用設置 | 各種(600mm以下､50kg未満) | 再生ｸﾗｯｼｬﾗﾝ RC-40 | 18-8-25(高炉) | 無し | 4748 | 0.45 | 0.45 | - | - | 88.75 | 33.81 | 17.46 | 16.43 | 14.4 | 10.8 | 9.47 | 0.97 | 0.36 | - | - | バックホウ（クローラ型）［標準型・排出ガス対策型 （2011年規制）］ 山積0.8m3（平積0.6m3） | * | - |  | - | 普通作業員 | 土木一般世話役 | 特殊作業員 | 型わく工 | 生コンクリート 高炉 １８－８－２５（２０） Ｗ／Ｃ ６０％ | 再生クラッシャラン ＲＣ－４０ | 軽油 １．２号 パトロール給油 | - | - | -
再利用設置 | 各種(600mm以下､50kg未満) | 再生ｸﾗｯｼｬﾗﾝ RC-40 | 18-8-25(高炉) | 有り | 4771.8 | 0.44 | 0.44 | - | - | 88.82 | 33.97 | 17.5 | 16.35 | 14.33 | 10.74 | 9.42 | 0.96 | 0.36 | - | - | バックホウ（クローラ型）［標準型・排出ガス対策型 （2011年規制）］ 山積0.8m3（平積0.6m3） | * | - |  | - | 普通作業員 | 土木一般世話役 | 特殊作業員 | 型わく工 | 生コンクリート 高炉 １８－８－２５（２０） Ｗ／Ｃ ６０％ | 再生クラッシャラン ＲＣ－４０ | 軽油 １．２号 パトロール給油 | - | - | -
再利用設置 | 各種(600mm以下､50kg未満) | 再生ｸﾗｯｼｬﾗﾝ RC-40 | 無し | - | 2955.1 | 0.72 | 0.72 | - | - | 97.14 | 43.93 | 24.49 | 24.39 | 1.71 | 2.14 | 1.55 | 0.59 | - | - | - | バックホウ（クローラ型）［標準型・排出ガス対策型 （2011年規制）］ 山積0.8m3（平積0.6m3） | * | - |  | - | 普通作業員 | 特殊作業員 | 土木一般世話役 | 運転手（特殊） | 再生クラッシャラン ＲＣ－４０ | 軽油 １．２号 パトロール給油 | - | - | - | -
再利用設置 | 各種(600mm以下､50kg未満) | 無し | 18-8-25(高炉) | 無し | 4393 | 0 | - | - | - | 89.76 | 33.57 | 18.15 | 16.48 | 15.56 | 10.24 | 10.24 | - | - | - | - | - |  | - |  | - | 普通作業員 | 土木一般世話役 | 特殊作業員 | 型わく工 | 生コンクリート 高炉 １８－８－２５（２０） Ｗ／Ｃ ６０％ | - | - | - | - | -
再利用設置 | 各種(600mm以下､50kg未満) | 無し | 18-8-25(高炉) | 有り | 4416.8 | 0 | - | - | - | 89.82 | 33.74 | 18.19 | 16.39 | 15.48 | 10.18 | 10.18 | - | - | - | - | - |  | - |  | - | 普通作業員 | 土木一般世話役 | 特殊作業員 | 型わく工 | 生コンクリート 高炉 １８－８－２５（２０） Ｗ／Ｃ ６０％ | - | - | - | - | -
再利用設置 | 各種(600mm以下､50kg未満) | 無し | 無し | - | 2600.1 | 0 | - | - | - | 100 | 44.92 | 26.5 | 25.67 | - | 0 | - | - | - | - | - | - |  | - |  | - | 普通作業員 | 土木一般世話役 | 特殊作業員 | - | - | - | - | - | - | -
再利用設置 | 各種(600mm以下､50kg以上100kg未満) | 再生ｸﾗｯｼｬﾗﾝ RC-40 | 18-8-25(高炉) | 無し | 5273.6 | 2.95 | 2.51 | 0.44 | - | 85.33 | 27.81 | 24.17 | 14.06 | 12.96 | 11.72 | 9.7 | 1.07 | 0.95 | - | - | 小型ﾊﾞｯｸﾎｳ(ｸﾛｰﾗ型)[後方超小旋回型・超低騒音型・ｸﾚｰﾝ機能付・排出ｶﾞｽ対策型(第3次基準値)]山積0.09m3(平積0.07m3)吊能力0.9t | * | バックホウ（クローラ型）［標準型・排出ガス対策型 （2011年規制）］ 山積0.8m3（平積0.6m3） | * | - | 普通作業員 | 特殊作業員 | 土木一般世話役 | 型わく工 | 生コンクリート 高炉 １８－８－２５（２０） Ｗ／Ｃ ６０％ | 軽油 １．２号 パトロール給油 | 再生クラッシャラン ＲＣ－４０ | - | - | -
再利用設置 | 各種(600mm以下､50kg以上100kg未満) | 再生ｸﾗｯｼｬﾗﾝ RC-40 | 18-8-25(高炉) | 有り | 5300.6 | 2.94 | 2.5 | 0.44 | - | 85.4 | 27.99 | 24.05 | 14.12 | 12.9 | 11.66 | 9.65 | 1.06 | 0.95 | - | - | 小型ﾊﾞｯｸﾎｳ(ｸﾛｰﾗ型)[後方超小旋回型・超低騒音型・ｸﾚｰﾝ機能付・排出ｶﾞｽ対策型(第3次基準値)]山積0.09m3(平積0.07m3)吊能力0.9t | * | バックホウ（クローラ型）［標準型・排出ガス対策型 （2011年規制）］ 山積0.8m3（平積0.6m3） | * | - | 普通作業員 | 特殊作業員 | 土木一般世話役 | 型わく工 | 生コンクリート 高炉 １８－８－２５（２０） Ｗ／Ｃ ６０％ | 軽油 １．２号 パトロール給油 | 再生クラッシャラン ＲＣ－４０ | - | - | -
再利用設置 | 各種(600mm以下､50kg以上100kg未満) | 再生ｸﾗｯｼｬﾗﾝ RC-40 | 無し | - | 3392.1 | 4.6 | 3.91 | 0.69 | - | 92.25 | 35.72 | 33.78 | 18.5 | 1.63 | 3.15 | 1.67 | 1.48 | - | - | - | 小型ﾊﾞｯｸﾎｳ(ｸﾛｰﾗ型)[後方超小旋回型・超低騒音型・ｸﾚｰﾝ機能付・排出ｶﾞｽ対策型(第3次基準値)]山積0.09m3(平積0.07m3)吊能力0.9t | * | バックホウ（クローラ型）［標準型・排出ガス対策型 （2011年規制）］ 山積0.8m3（平積0.6m3） | * | - | 特殊作業員 | 普通作業員 | 土木一般世話役 | 運転手（特殊） | 軽油 １．２号 パトロール給油 | 再生クラッシャラン ＲＣ－４０ | - | - | - | -
再利用設置 | 各種(600mm以下､50kg以上100kg未満) | 無し | 18-8-25(高炉) | 無し | 4885.3 | 2.71 | 2.71 | - | - | 86.05 | 27.1 | 24.83 | 14.47 | 13.99 | 11.24 | 10.48 | 0.76 | - | - | - | 小型ﾊﾞｯｸﾎｳ(ｸﾛｰﾗ型)[後方超小旋回型・超低騒音型・ｸﾚｰﾝ機能付・排出ｶﾞｽ対策型(第3次基準値)]山積0.09m3(平積0.07m3)吊能力0.9t | * | - |  | - | 普通作業員 | 特殊作業員 | 土木一般世話役 | 型わく工 | 生コンクリート 高炉 １８－８－２５（２０） Ｗ／Ｃ ６０％ | 軽油 １．２号 パトロール給油 | - | - | - | -
再利用設置 | 各種(600mm以下､50kg以上100kg未満) | 無し | 18-8-25(高炉) | 有り | 4912.3 | 2.7 | 2.7 | - | - | 86.12 | 27.29 | 24.7 | 14.53 | 13.92 | 11.18 | 10.42 | 0.76 | - | - | - | 小型ﾊﾞｯｸﾎｳ(ｸﾛｰﾗ型)[後方超小旋回型・超低騒音型・ｸﾚｰﾝ機能付・排出ｶﾞｽ対策型(第3次基準値)]山積0.09m3(平積0.07m3)吊能力0.9t | * | - |  | - | 普通作業員 | 特殊作業員 | 土木一般世話役 | 型わく工 | 生コンクリート 高炉 １８－８－２５（２０） Ｗ／Ｃ ６０％ | 軽油 １．２号 パトロール給油 | - | - | - | -
再利用設置 | 各種(600mm以下､50kg以上100kg未満) | 無し | 無し | - | 3003.8 | 4.41 | 4.41 | - | - | 94.35 | 38.28 | 33.44 | 19.74 | - | 1.24 | 1.24 | - | - | - | - | 小型ﾊﾞｯｸﾎｳ(ｸﾛｰﾗ型)[後方超小旋回型・超低騒音型・ｸﾚｰﾝ機能付・排出ｶﾞｽ対策型(第3次基準値)]山積0.09m3(平積0.07m3)吊能力0.9t | * | - |  | - | 特殊作業員 | 普通作業員 | 土木一般世話役 | - | 軽油 １．２号 パトロール給油 | - | - | - | - | -
再利用設置 | 各種(600mm超1000mm以下､50kg以上150kg未満) | 再生ｸﾗｯｼｬﾗﾝ RC-40 | 18-8-25(高炉) | 無し | 4905.8 | 2.84 | 2.37 | 0.47 | - | 84.65 | 27.38 | 23.11 | 13.93 | 13.64 | 12.51 | 10.43 | 1.06 | 1.02 | - | - | 小型ﾊﾞｯｸﾎｳ(ｸﾛｰﾗ型)[後方超小旋回型・超低騒音型・ｸﾚｰﾝ機能付・排出ｶﾞｽ対策型(第3次基準値)]山積0.09m3(平積0.07m3)吊能力0.9t | * | バックホウ（クローラ型）［標準型・排出ガス対策型 （2011年規制）］ 山積0.8m3（平積0.6m3） | * | - | 普通作業員 | 特殊作業員 | 型わく工 | 土木一般世話役 | 生コンクリート 高炉 １８－８－２５（２０） Ｗ／Ｃ ６０％ | 軽油 １．２号 パトロール給油 | 再生クラッシャラン ＲＣ－４０ | - | - | -
再利用設置 | 各種(600mm超1000mm以下､50kg以上150kg未満) | 再生ｸﾗｯｼｬﾗﾝ RC-40 | 18-8-25(高炉) | 有り | 4932.8 | 2.82 | 2.35 | 0.47 | - | 84.74 | 27.6 | 22.98 | 13.86 | 13.7 | 12.44 | 10.37 | 1.05 | 1.02 | - | - | 小型ﾊﾞｯｸﾎｳ(ｸﾛｰﾗ型)[後方超小旋回型・超低騒音型・ｸﾚｰﾝ機能付・排出ｶﾞｽ対策型(第3次基準値)]山積0.09m3(平積0.07m3)吊能力0.9t | * | バックホウ（クローラ型）［標準型・排出ガス対策型 （2011年規制）］ 山積0.8m3（平積0.6m3） | * | - | 普通作業員 | 特殊作業員 | 型わく工 | 土木一般世話役 | 生コンクリート 高炉 １８－８－２５（２０） Ｗ／Ｃ ６０％ | 軽油 １．２号 パトロール給油 | 再生クラッシャラン ＲＣ－４０ | - | - | -
再利用設置 | 各種(600mm超1000mm以下､50kg以上150kg未満) | 再生ｸﾗｯｼｬﾗﾝ RC-40 | 無し | - | 3024.2 | 4.61 | 3.84 | 0.77 | - | 92.01 | 35.42 | 33.83 | 18.35 | 1.83 | 3.38 | 1.72 | 1.66 | - | - | - | 小型ﾊﾞｯｸﾎｳ(ｸﾛｰﾗ型)[後方超小旋回型・超低騒音型・ｸﾚｰﾝ機能付・排出ｶﾞｽ対策型(第3次基準値)]山積0.09m3(平積0.07m3)吊能力0.9t | * | バックホウ（クローラ型）［標準型・排出ガス対策型 （2011年規制）］ 山積0.8m3（平積0.6m3） | * | - | 特殊作業員 | 普通作業員 | 土木一般世話役 | 運転手（特殊） | 軽油 １．２号 パトロール給油 | 再生クラッシャラン ＲＣ－４０ | - | - | - | -
再利用設置 | 各種(600mm超1000mm以下､50kg以上150kg未満) | 無し | 18-8-25(高炉) | 無し | 4517.5 | 2.57 | 2.57 | - | - | 85.38 | 26.58 | 23.74 | 15.13 | 14.05 | 12.05 | 11.33 | 0.72 | - | - | - | 小型ﾊﾞｯｸﾎｳ(ｸﾛｰﾗ型)[後方超小旋回型・超低騒音型・ｸﾚｰﾝ機能付・排出ｶﾞｽ対策型(第3次基準値)]山積0.09m3(平積0.07m3)吊能力0.9t | * | - |  | - | 普通作業員 | 特殊作業員 | 型わく工 | 土木一般世話役 | 生コンクリート 高炉 １８－８－２５（２０） Ｗ／Ｃ ６０％ | 軽油 １．２号 パトロール給油 | - | - | - | -
再利用設置 | 各種(600mm超1000mm以下､50kg以上150kg未満) | 無し | 18-8-25(高炉) | 有り | 4544.5 | 2.56 | 2.56 | - | - | 85.46 | 26.81 | 23.6 | 15.04 | 14.11 | 11.98 | 11.26 | 0.72 | - | - | - | 小型ﾊﾞｯｸﾎｳ(ｸﾛｰﾗ型)[後方超小旋回型・超低騒音型・ｸﾚｰﾝ機能付・排出ｶﾞｽ対策型(第3次基準値)]山積0.09m3(平積0.07m3)吊能力0.9t | * | - |  | - | 普通作業員 | 特殊作業員 | 型わく工 | 土木一般世話役 | 生コンクリート 高炉 １８－８－２５（２０） Ｗ／Ｃ ６０％ | 軽油 １．２号 パトロール給油 | - | - | - | -
再利用設置 | 各種(600mm超1000mm以下､50kg以上150kg未満) | 無し | 無し | - | 2635.9 | 4.41 | 4.41 | - | - | 94.35 | 38.28 | 33.44 | 19.74 | - | 1.24 | 1.24 | - | - | - | - | 小型ﾊﾞｯｸﾎｳ(ｸﾛｰﾗ型)[後方超小旋回型・超低騒音型・ｸﾚｰﾝ機能付・排出ｶﾞｽ対策型(第3次基準値)]山積0.09m3(平積0.07m3)吊能力0.9t | * | - |  | - | 特殊作業員 | 普通作業員 | 土木一般世話役 | - | 軽油 １．２号 パトロール給油 | - | - | - | - | -
再利用設置 | 各種(1000mm超2000mm以下､150kg以上550kg未満) | 再生ｸﾗｯｼｬﾗﾝ RC-40 | 18-8-25(高炉) | 無し | 4773.2 | 3.23 | 2.74 | 0.49 | - | 82.19 | 25.83 | 14.32 | 12.65 | 11.87 | 14.58 | 10.72 | 2.81 | 1.05 | - | - | バックホウ（クローラ型）［標準型・ｸﾚｰﾝ機能付・排出ガス対策型(第２次基準値)］山積0.45m3(平積0.35m3)吊能力2.9t | * | バックホウ（クローラ型）［標準型・排出ガス対策型 （2011年規制）］ 山積0.8m3（平積0.6m3） | * | - | 普通作業員 | 型わく工 | 土木一般世話役 | 特殊作業員 | 生コンクリート 高炉 １８－８－２５（２０） Ｗ／Ｃ ６０％ | 軽油 １．２号 パトロール給油 | 再生クラッシャラン ＲＣ－４０ | - | - | -
再利用設置 | 各種(1000mm超2000mm以下､150kg以上550kg未満) | 再生ｸﾗｯｼｬﾗﾝ RC-40 | 18-8-25(高炉) | 有り | 4800.2 | 3.2 | 2.72 | 0.48 | - | 82.31 | 26.07 | 14.24 | 12.72 | 11.81 | 14.49 | 10.66 | 2.79 | 1.04 | - | - | バックホウ（クローラ型）［標準型・ｸﾚｰﾝ機能付・排出ガス対策型(第２次基準値)］山積0.45m3(平積0.35m3)吊能力2.9t | * | バックホウ（クローラ型）［標準型・排出ガス対策型 （2011年規制）］ 山積0.8m3（平積0.6m3） | * | - | 普通作業員 | 型わく工 | 土木一般世話役 | 特殊作業員 | 生コンクリート 高炉 １８－８－２５（２０） Ｗ／Ｃ ６０％ | 軽油 １．２号 パトロール給油 | 再生クラッシャラン ＲＣ－４０ | - | - | -
再利用設置 | 各種(1000mm超2000mm以下､150kg以上550kg未満) | 再生ｸﾗｯｼｬﾗﾝ RC-40 | 無し | - | 2891.6 | 5.33 | 4.52 | 0.81 | - | 88.29 | 31.61 | 17.37 | 17.11 | 16.94 | 6.38 | 4.64 | 1.74 | - | - | - | バックホウ（クローラ型）［標準型・ｸﾚｰﾝ機能付・排出ガス対策型(第２次基準値)］山積0.45m3(平積0.35m3)吊能力2.9t | * | バックホウ（クローラ型）［標準型・排出ガス対策型 （2011年規制）］ 山積0.8m3（平積0.6m3） | * | - | 普通作業員 | 特殊作業員 | 運転手（特殊） | 土木一般世話役 | 軽油 １．２号 パトロール給油 | 再生クラッシャラン ＲＣ－４０ | - | - | - | -
再利用設置 | 各種(1000mm超2000mm以下､150kg以上550kg未満) | 無し | 18-8-25(高炉) | 無し | 4384.9 | 2.98 | 2.98 | - | - | 82.73 | 24.87 | 15.59 | 12.99 | 11.52 | 14.29 | 11.67 | 2.62 | - | - | - | バックホウ（クローラ型）［標準型・ｸﾚｰﾝ機能付・排出ガス対策型(第２次基準値)］山積0.45m3(平積0.35m3)吊能力2.9t | * | - |  | - | 普通作業員 | 型わく工 | 土木一般世話役 | 特殊作業員 | 生コンクリート 高炉 １８－８－２５（２０） Ｗ／Ｃ ６０％ | 軽油 １．２号 パトロール給油 | - | - | - | -
再利用設置 | 各種(1000mm超2000mm以下､150kg以上550kg未満) | 無し | 18-8-25(高炉) | 有り | 4411.9 | 2.96 | 2.96 | - | - | 82.84 | 25.13 | 15.49 | 13.06 | 11.45 | 14.2 | 11.6 | 2.6 | - | - | - | バックホウ（クローラ型）［標準型・ｸﾚｰﾝ機能付・排出ガス対策型(第２次基準値)］山積0.45m3(平積0.35m3)吊能力2.9t | * | - |  | - | 普通作業員 | 型わく工 | 土木一般世話役 | 特殊作業員 | 生コンクリート 高炉 １８－８－２５（２０） Ｗ／Ｃ ６０％ | 軽油 １．２号 パトロール給油 | - | - | - | -
再利用設置 | 各種(1000mm超2000mm以下､150kg以上550kg未満) | 無し | 無し | - | 2503.3 | 5.22 | 5.22 | - | - | 90.19 | 30.84 | 18.19 | 17.62 | 17.55 | 4.59 | 4.59 | - | - | - | - | バックホウ（クローラ型）［標準型・ｸﾚｰﾝ機能付・排出ガス対策型(第２次基準値)］山積0.45m3(平積0.35m3)吊能力2.9t | * | - |  | - | 普通作業員 | 土木一般世話役 | 特殊作業員 | 運転手（特殊） | 軽油 １．２号 パトロール給油 | - | - | - | - | -

## 093
No.093【 歩車道境界ブロック撤去 】
＜ 積算単位：ｍ ＞
条件区分 | 標準単価 | 機労材構成比 | [14 empty] | 代表機労材規格 | [12 empty] | 備考
再利用区分 |  | K |  |  |  | R |  |  |  |  | Z |  |  |  |  | S | K （ *印：賃料） |  |  |  | R |  |  |  | Z |  |  |  | S
|  |  | K1 | K2 | K3 |  | R1 | R2 | R3 | R4 |  | Z1 | Z2 | Z3 | Z4 |  | K1 |  | K2 | K3 | R1 | R2 | R3 | R4 | Z1 | Z2 | Z3 | Z4
処分 | 678.2 | 4.93 | 4.93 | - | - | 93.38 | 47.81 | 18.79 | 18.13 | - | 1.69 | 1.69 | - | - | - | - | 小型バックホウ（クローラ型）［超小旋回型・排出ガス対策型（第２次基準値）］山積0.22m3（平積0.16m3） | * | - | - | 普通作業員 | 土木一般世話役 | 運転手（特殊） | - | 軽油 １．２号 パトロール給油 | - | - | - | - | -
再利用 | 1250.9 | 4.65 | 4.65 | - | - | 93.76 | 30.08 | 17.73 | 17.17 | 17.1 | 1.59 | 1.59 | - | - | - | - | 小型バックホウ（クローラ型）［超小旋回型・排出ガス対策型（第２次基準値）］山積0.22m3（平積0.16m3） | * | - | - | 普通作業員 | 土木一般世話役 | 特殊作業員 | 運転手（特殊） | 軽油 １．２号 パトロール給油 | - | - | - | - | -

## 094
No.094【 地先境界ブロック撤去 】
＜ 積算単位：ｍ ＞
条件区分 | 標準単価 | 機労材構成比 | [14 empty] | 代表機労材規格 | [12 empty] | 備考
再利用区分 |  | K |  |  |  | R |  |  |  |  | Z |  |  |  |  | S | K （ *印：賃料） |  |  |  | R |  |  |  | Z |  |  |  | S
|  |  | K1 | K2 | K3 |  | R1 | R2 | R3 | R4 |  | Z1 | Z2 | Z3 | Z4 |  | K1 |  | K2 | K3 | R1 | R2 | R3 | R4 | Z1 | Z2 | Z3 | Z4
処分 | 678.2 | 4.93 | 4.93 | - | - | 93.38 | 47.81 | 18.79 | 18.13 | - | 1.69 | 1.69 | - | - | - | - | 小型バックホウ（クローラ型）［超小旋回型・排出ガス対策型（第２次基準値）］山積0.22m3（平積0.16m3） | * | - | - | 普通作業員 | 土木一般世話役 | 運転手（特殊） | - | 軽油 １．２号 パトロール給油 | - | - | - | - | -
再利用 | 1250.9 | 4.65 | 4.65 | - | - | 93.76 | 30.08 | 17.73 | 17.17 | 17.1 | 1.59 | 1.59 | - | - | - | - | 小型バックホウ（クローラ型）［超小旋回型・排出ガス対策型（第２次基準値）］山積0.22m3（平積0.16m3） | * | - | - | 普通作業員 | 土木一般世話役 | 特殊作業員 | 運転手（特殊） | 軽油 １．２号 パトロール給油 | - | - | - | - | -

## 095
No.095【 防雪柵 】
＜ 積算単位：ｍ ＞
条件区分 |  |  |  | 標準単価 | 機労材構成比 | [14 empty] | 代表機労材規格 | [11 empty] | 備考
作業区分 | 形式 | 取付方式 | 柵高 |  | K |  |  |  | R |  |  |  |  | Z |  |  |  |  | S | K （ *印：賃料） |  |  | R |  |  |  | Z |  |  |  | S
[6 empty] | K1 | K2 | K3 |  | R1 | R2 | R3 | R4 |  | Z1 | Z2 | Z3 | Z4 |  | K1 | K2 | K3 | R1 | R2 | R3 | R4 | Z1 | Z2 | Z3 | Z4
設置 | 吹溜式 | 仮設式(支柱+張立材) | 3.5m以下 | 2379.6 | 4.87 | 4.85 | - | - | 94.25 | 73.07 | 12.31 | 8.31 | - | 0.88 | 0.88 | - | - | - | - | トラック［クレーン装置付］ ベーストラック4～4.5t積 吊能力2.9t | - | - | 普通作業員 | 土木一般世話役 | 運転手（特殊） | - | 軽油 １．２号 パトロール給油 | - | - | - | - | -
設置 | 吹溜式 | 仮設式(支柱+張立材) | 3.5m超え6.0m以下 | 3697.4 | 4.87 | 4.85 | - | - | 94.25 | 73.07 | 12.31 | 8.31 | - | 0.88 | 0.88 | - | - | - | - | トラック［クレーン装置付］ ベーストラック4～4.5t積 吊能力2.9t | - | - | 普通作業員 | 土木一般世話役 | 運転手（特殊） | - | 軽油 １．２号 パトロール給油 | - | - | - | - | -
設置 | 吹溜式 | 仮設式(張立材のみ) | 3.5m以下 | 1030.4 | 4.87 | 4.85 | - | - | 94.25 | 73.05 | 12.32 | 8.32 | - | 0.88 | 0.88 | - | - | - | - | トラック［クレーン装置付］ ベーストラック4～4.5t積 吊能力2.9t | - | - | 普通作業員 | 土木一般世話役 | 運転手（特殊） | - | 軽油 １．２号 パトロール給油 | - | - | - | - | -
設置 | 吹溜式 | 仮設式(張立材のみ) | 3.5m超え6.0m以下 | 1617.4 | 4.87 | 4.85 | - | - | 94.25 | 73.07 | 12.31 | 8.31 | - | 0.88 | 0.88 | - | - | - | - | トラック［クレーン装置付］ ベーストラック4～4.5t積 吊能力2.9t | - | - | 普通作業員 | 土木一般世話役 | 運転手（特殊） | - | 軽油 １．２号 パトロール給油 | - | - | - | - | -
設置 | 吹溜式 | 固定式(支柱+張立材) | 5.0m以下 | 5640.6 | 6.17 | 6.14 | - | - | 92.71 | 66.06 | 15.58 | 10.52 | - | 1.12 | 1.12 | - | - | - | - | トラック［クレーン装置付］ ベーストラック4～4.5t積 吊能力2.9t | - | - | 普通作業員 | 土木一般世話役 | 運転手（特殊） | - | 軽油 １．２号 パトロール給油 | - | - | - | - | -
設置 | 吹溜式 | 固定式(張立材のみ) | 5.0m以下 | 2405.9 | 6.17 | 6.14 | - | - | 92.71 | 66.05 | 15.59 | 10.52 | - | 1.12 | 1.12 | - | - | - | - | トラック［クレーン装置付］ ベーストラック4～4.5t積 吊能力2.9t | - | - | 普通作業員 | 土木一般世話役 | 運転手（特殊） | - | 軽油 １．２号 パトロール給油 | - | - | - | - | -
設置 | 吹払式 | 仮設式(支柱+張立材) | 4.0m以下 | 3090.5 | 4.87 | 4.85 | - | - | 94.25 | 73.07 | 12.31 | 8.31 | - | 0.88 | 0.88 | - | - | - | - | トラック［クレーン装置付］ ベーストラック4～4.5t積 吊能力2.9t | - | - | 普通作業員 | 土木一般世話役 | 運転手（特殊） | - | 軽油 １．２号 パトロール給油 | - | - | - | - | -
設置 | 吹払式 | 仮設式(張立材のみ) | 4.0m以下 | 1335.6 | 4.87 | 4.85 | - | - | 94.25 | 73.07 | 12.31 | 8.31 | - | 0.88 | 0.88 | - | - | - | - | トラック［クレーン装置付］ ベーストラック4～4.5t積 吊能力2.9t | - | - | 普通作業員 | 土木一般世話役 | 運転手（特殊） | - | 軽油 １．２号 パトロール給油 | - | - | - | - | -
設置 | 吹払式 | 固定式(支柱+張立材) | 4.0m以下 | 4194.5 | 6.17 | 6.14 | - | - | 92.71 | 66.06 | 15.58 | 10.52 | - | 1.12 | 1.12 | - | - | - | - | トラック［クレーン装置付］ ベーストラック4～4.5t積 吊能力2.9t | - | - | 普通作業員 | 土木一般世話役 | 運転手（特殊） | - | 軽油 １．２号 パトロール給油 | - | - | - | - | -
設置 | 吹払式 | 固定式(張立材のみ) | 4.0m以下 | 1817.6 | 6.17 | 6.14 | - | - | 92.71 | 66.06 | 15.58 | 10.52 | - | 1.12 | 1.12 | - | - | - | - | トラック［クレーン装置付］ ベーストラック4～4.5t積 吊能力2.9t | - | - | 普通作業員 | 土木一般世話役 | 運転手（特殊） | - | 軽油 １．２号 パトロール給油 | - | - | - | - | -
撤去 | 吹溜式 | 仮設式(支柱+張立材) | 3.5m以下 | 1816 | 4.87 | 4.85 | - | - | 94.25 | 73.07 | 12.31 | 8.31 | - | 0.88 | 0.88 | - | - | - | - | トラック［クレーン装置付］ ベーストラック4～4.5t積 吊能力2.9t | - | - | 普通作業員 | 土木一般世話役 | 運転手（特殊） | - | 軽油 １．２号 パトロール給油 | - | - | - | - | -
撤去 | 吹溜式 | 仮設式(支柱+張立材) | 3.5m超え6.0m以下 | 2836.3 | 4.87 | 4.85 | - | - | 94.25 | 73.07 | 12.31 | 8.31 | - | 0.88 | 0.88 | - | - | - | - | トラック［クレーン装置付］ ベーストラック4～4.5t積 吊能力2.9t | - | - | 普通作業員 | 土木一般世話役 | 運転手（特殊） | - | 軽油 １．２号 パトロール給油 | - | - | - | - | -
撤去 | 吹溜式 | 仮設式(張立材のみ) | 3.5m以下 | 784.48 | 4.87 | 4.85 | - | - | 94.25 | 73.07 | 12.31 | 8.31 | - | 0.88 | 0.88 | - | - | - | - | トラック［クレーン装置付］ ベーストラック4～4.5t積 吊能力2.9t | - | - | 普通作業員 | 土木一般世話役 | 運転手（特殊） | - | 軽油 １．２号 パトロール給油 | - | - | - | - | -
撤去 | 吹溜式 | 仮設式(張立材のみ) | 3.5m超え6.0m以下 | 1217.9 | 4.87 | 4.85 | - | - | 94.25 | 73.07 | 12.31 | 8.31 | - | 0.88 | 0.88 | - | - | - | - | トラック［クレーン装置付］ ベーストラック4～4.5t積 吊能力2.9t | - | - | 普通作業員 | 土木一般世話役 | 運転手（特殊） | - | 軽油 １．２号 パトロール給油 | - | - | - | - | -
撤去 | 吹溜式 | 固定式(支柱+張立材) | 5.0m以下 | 4305.1 | 6.17 | 6.14 | - | - | 92.71 | 66.06 | 15.58 | 10.52 | - | 1.12 | 1.12 | - | - | - | - | トラック［クレーン装置付］ ベーストラック4～4.5t積 吊能力2.9t | - | - | 普通作業員 | 土木一般世話役 | 運転手（特殊） | - | 軽油 １．２号 パトロール給油 | - | - | - | - | -
撤去 | 吹溜式 | 固定式(張立材のみ) | 5.0m以下 | 1858.8 | 6.17 | 6.14 | - | - | 92.71 | 66.06 | 15.58 | 10.52 | - | 1.12 | 1.12 | - | - | - | - | トラック［クレーン装置付］ ベーストラック4～4.5t積 吊能力2.9t | - | - | 普通作業員 | 土木一般世話役 | 運転手（特殊） | - | 軽油 １．２号 パトロール給油 | - | - | - | - | -
撤去 | 吹払式 | 仮設式(支柱+張立材) | 4.0m以下 | 2352.7 | 4.87 | 4.85 | - | - | 94.25 | 73.07 | 12.31 | 8.31 | - | 0.88 | 0.88 | - | - | - | - | トラック［クレーン装置付］ ベーストラック4～4.5t積 吊能力2.9t | - | - | 普通作業員 | 土木一般世話役 | 運転手（特殊） | - | 軽油 １．２号 パトロール給油 | - | - | - | - | -
撤去 | 吹払式 | 仮設式(張立材のみ) | 4.0m以下 | 1020.1 | 4.87 | 4.85 | - | - | 94.25 | 73.05 | 12.32 | 8.32 | - | 0.88 | 0.88 | - | - | - | - | トラック［クレーン装置付］ ベーストラック4～4.5t積 吊能力2.9t | - | - | 普通作業員 | 土木一般世話役 | 運転手（特殊） | - | 軽油 １．２号 パトロール給油 | - | - | - | - | -
撤去 | 吹払式 | 固定式(支柱+張立材) | 4.0m以下 | 3207.7 | 6.17 | 6.14 | - | - | 92.71 | 66.06 | 15.58 | 10.52 | - | 1.12 | 1.12 | - | - | - | - | トラック［クレーン装置付］ ベーストラック4～4.5t積 吊能力2.9t | - | - | 普通作業員 | 土木一般世話役 | 運転手（特殊） | - | 軽油 １．２号 パトロール給油 | - | - | - | - | -
撤去 | 吹払式 | 固定式(張立材のみ) | 4.0m以下 | 1386 | 6.17 | 6.14 | - | - | 92.71 | 66.06 | 15.58 | 10.52 | - | 1.12 | 1.12 | - | - | - | - | トラック［クレーン装置付］ ベーストラック4～4.5t積 吊能力2.9t | - | - | 普通作業員 | 土木一般世話役 | 運転手（特殊） | - | 軽油 １．２号 パトロール給油 | - | - | - | - | -

## 096
No.096【 防雪柵現地張出し・収納 】
＜ 積算単位：ｍ ＞
条件区分 |  | 標準単価 | 機労材構成比 | [14 empty] | 代表機労材規格 | [11 empty] | 備考
作業区分 | 防雪柵高さ （種類） |  | K |  |  |  | R |  |  |  |  | Z |  |  |  |  | S | K （ *印：賃料） |  |  | R |  |  |  | Z |  |  |  | S
|  |  |  | K1 | K2 | K3 |  | R1 | R2 | R3 | R4 |  | Z1 | Z2 | Z3 | Z4 |  | K1 | K2 | K3 | R1 | R2 | R3 | R4 | Z1 | Z2 | Z3 | Z4
張出し | 4.3m以下（吹払式・吹止式） | 604.21 | 0 | - | - | - | 100 | 76.91 | 22.7 | - | - | 0 | - | - | - | - | - | - | - | - | 普通作業員 | 土木一般世話役 | - | - | - | - | - | - | - | -
張出し | 4.3mを超え5.5m以下（吹止式） | 706.67 | 0 | - | - | - | 100 | 76.92 | 22.69 | - | - | 0 | - | - | - | - | - | - | - | - | 普通作業員 | 土木一般世話役 | - | - | - | - | - | - | - | -
収納 | 4.3m以下（吹払式・吹止式） | 524.88 | 0 | - | - | - | 100 | 76.93 | 22.68 | - | - | 0 | - | - | - | - | - | - | - | - | 普通作業員 | 土木一般世話役 | - | - | - | - | - | - | - | -
収納 | 4.3mを超え5.5m以下（吹止式） | 657.02 | 0 | - | - | - | 100 | 76.91 | 22.7 | - | - | 0 | - | - | - | - | - | - | - | - | 普通作業員 | 土木一般世話役 | - | - | - | - | - | - | - | -

## 097
No.097【 コンクリートアンカーボルト設置 】
＜ 積算単位：本 ＞
条件区分 | 標準単価 | 機労材構成比 | [14 empty] | 代表機労材規格 | [12 empty] | 備考
足場の有無 |  | K |  |  |  | R |  |  |  |  | Z |  |  |  |  | S | K （ *印：賃料） |  |  |  | R |  |  |  | Z |  |  |  | S
|  |  | K1 | K2 | K3 |  | R1 | R2 | R3 | R4 |  | Z1 | Z2 | Z3 | Z4 |  | K1 |  | K2 | K3 | R1 | R2 | R3 | R4 | Z1 | Z2 | Z3 | Z4
無し | 1508.7 | 20.85 | 20.85 | - | - | 70.55 | 22.96 | 21.19 | 13.52 | 11.45 | 8.6 | 5.76 | 2.67 | - | - | - | 高所作業車 トラック架装リフト・ブーム型・幅広デッキタイプ 作業床高さ10～12m未満 | * | - | - | 特殊作業員 | 運転手（特殊） | 土木一般世話役 | 普通作業員 | あと施工アンカー 芯棒打込み式 Ｍ１２ | 軽油 １．２号 パトロール給油 | - | - | - | -
有り | 1291.1 | 0 | - | - | - | 93.14 | 47.86 | 21.74 | 21.72 | - | 6.86 | 6.73 | - | - | - | - | - |  | - | - | 特殊作業員 | 普通作業員 | 土木一般世話役 | - | あと施工アンカー 芯棒打込み式 Ｍ１２ | - | - | - | - | -

## 098
No.098【 排水管設置 】
＜ 積算単位：ｍ ＞
条件区分 | 標準単価 | 機労材構成比 | [14 empty] | 代表機労材規格 | [12 empty] | 備考
足場の有無 |  | K |  |  |  | R |  |  |  |  | Z |  |  |  |  | S | K （ *印：賃料） |  |  |  | R |  |  |  | Z |  |  |  | S
|  |  | K1 | K2 | K3 |  | R1 | R2 | R3 | R4 |  | Z1 | Z2 | Z3 | Z4 |  | K1 |  | K2 | K3 | R1 | R2 | R3 | R4 | Z1 | Z2 | Z3 | Z4
無し | 5440.7 | 20.01 | 20.01 | - | - | 77.43 | 25 | 20.34 | 15.93 | 15.88 | 2.56 | 2.56 | - | - | - | - | 高所作業車 トラック架装リフト・ブーム型・幅広デッキタイプ 作業床高さ10～12m未満 | * | - | - | 特殊作業員 | 運転手（特殊） | 土木一般世話役 | 普通作業員 | 軽油 １．２号 パトロール給油 | - | - | - | - | -
有り | 4550.7 | 0 | - | - | - | 100 | 48.32 | 29.9 | 21.29 | - | 0 | - | - | - | - | - | - |  | - | - | 特殊作業員 | 普通作業員 | 土木一般世話役 | - | - | - | - | - | - | -

## 099
No.099【 ボーリング 】
＜ 積算単位：ｍ ＞
条件区分 |  |  |  | 標準単価 | 機労材構成比 | [14 empty] | 代表機労材規格 | [12 empty] | 備考
施工場所 | 土質区分 | 呼び径 | 削孔長区分 |  | K |  |  |  | R |  |  |  |  | Z |  |  |  |  | S | K （ *印：賃料） |  |  |  | R |  |  |  | Z |  |  |  | S
[6 empty] | K1 | K2 | K3 |  | R1 | R2 | R3 | R4 |  | Z1 | Z2 | Z3 | Z4 |  | K1 | K2 |  | K3 | R1 | R2 | R3 | R4 | Z1 | Z2 | Z3 | Z4
地表 | 粘性土･砂質土 | φ90mm | 50m/本以下 | 8347.8 | 32.41 | 28.59 | 1.97 | 1.78 | 34.89 | 16.13 | 9.46 | 9.17 | - | 32.7 | 8.34 | 5.08 | 4.37 | 4.08 | - | ボーリングマシン［ロータリーパーカッション式・スキッド型］ 55kW級 | 発動発電機［ディーゼルエンジン駆動］排出ガス対策型（第２次基準値）125kVA | * | グラウトポンプ［横型二連複動ピストン式］ 吐出量200L／min | 普通作業員 | 土木一般世話役 | 特殊作業員 | - | リングビット φ９０ｍｍ用 | 軽油 １．２号 パトロール給油 | ドリルパイプ φ９０ｍｍ用（１．５ｍ） | インナーロッド φ９０ｍｍ用（１．５ｍ） | - | -
地表 | 粘性土･砂質土 | φ90mm | 50m/本を超え80m/本以下 | 9555.5 | 33.97 | 29.97 | 2.06 | 1.87 | 36.59 | 16.92 | 9.92 | 9.61 | - | 29.44 | 7.29 | 5.32 | 3.82 | 3.56 | - | ボーリングマシン［ロータリーパーカッション式・スキッド型］ 55kW級 | 発動発電機［ディーゼルエンジン駆動］排出ガス対策型（第２次基準値）125kVA | * | グラウトポンプ［横型二連複動ピストン式］ 吐出量200L／min | 普通作業員 | 土木一般世話役 | 特殊作業員 | - | リングビット φ９０ｍｍ用 | 軽油 １．２号 パトロール給油 | ドリルパイプ φ９０ｍｍ用（１．５ｍ） | インナーロッド φ９０ｍｍ用（１．５ｍ） | - | -
地表 | 粘性土･砂質土 | φ115mm | 50m/本以下 | 10879 | 33.69 | 29.72 | 2.05 | 1.85 | 36.27 | 16.76 | 9.84 | 9.53 | - | 30.04 | 8 | 5.28 | 3.44 | 3.43 | - | ボーリングマシン［ロータリーパーカッション式・スキッド型］ 55kW級 | 発動発電機［ディーゼルエンジン駆動］排出ガス対策型（第２次基準値）125kVA | * | グラウトポンプ［横型二連複動ピストン式］ 吐出量200L／min | 普通作業員 | 土木一般世話役 | 特殊作業員 | - | リングビット φ１１５ｍｍ用 | 軽油 １．２号 パトロール給油 | ドリルパイプ φ１１５ｍｍ用（１．５ｍ） | インナービット φ１１５ｍｍ用 | - | -
地表 | 粘性土･砂質土 | φ115mm | 50m/本を超え80m/本以下 | 12516 | 35.15 | 31 | 2.14 | 1.93 | 37.83 | 17.48 | 10.26 | 9.94 | - | 27.02 | 6.95 | 5.51 | 2.99 | 2.98 | - | ボーリングマシン［ロータリーパーカッション式・スキッド型］ 55kW級 | 発動発電機［ディーゼルエンジン駆動］排出ガス対策型（第２次基準値）125kVA | * | グラウトポンプ［横型二連複動ピストン式］ 吐出量200L／min | 普通作業員 | 土木一般世話役 | 特殊作業員 | - | リングビット φ１１５ｍｍ用 | 軽油 １．２号 パトロール給油 | ドリルパイプ φ１１５ｍｍ用（１．５ｍ） | インナービット φ１１５ｍｍ用 | - | -
地表 | 粘性土･砂質土 | φ135mm | 50m/本以下 | 12728 | 34.27 | 30.24 | 2.08 | 1.88 | 36.92 | 17.07 | 10.01 | 9.7 | - | 28.81 | 7.52 | 5.37 | 3.69 | 3.6 | - | ボーリングマシン［ロータリーパーカッション式・スキッド型］ 55kW級 | 発動発電機［ディーゼルエンジン駆動］排出ガス対策型（第２次基準値）125kVA | * | グラウトポンプ［横型二連複動ピストン式］ 吐出量200L／min | 普通作業員 | 土木一般世話役 | 特殊作業員 | - | リングビット φ１３５ｍｍ用 | 軽油 １．２号 パトロール給油 | インナービット φ１３５ｍｍ用 | ドリルパイプ φ１３５ｍｍ用（１．５ｍ） | - | -
地表 | 粘性土･砂質土 | φ135mm | 50m/本を超え80m/本以下 | 14676 | 35.68 | 31.47 | 2.17 | 1.96 | 38.4 | 17.74 | 10.42 | 10.09 | - | 25.92 | 6.52 | 5.59 | 3.2 | 3.12 | - | ボーリングマシン［ロータリーパーカッション式・スキッド型］ 55kW級 | 発動発電機［ディーゼルエンジン駆動］排出ガス対策型（第２次基準値）125kVA | * | グラウトポンプ［横型二連複動ピストン式］ 吐出量200L／min | 普通作業員 | 土木一般世話役 | 特殊作業員 | - | リングビット φ１３５ｍｍ用 | 軽油 １．２号 パトロール給油 | インナービット φ１３５ｍｍ用 | ドリルパイプ φ１３５ｍｍ用（１．５ｍ） | - | -
地表 | ﾚｷ質土 | φ90mm | 50m/本以下 | 13354 | 30.06 | 26.52 | 1.83 | 1.65 | 32.28 | 14.88 | 8.78 | 8.5 | - | 37.66 | 8.11 | 7.81 | 6.24 | 4.71 | - | ボーリングマシン［ロータリーパーカッション式・スキッド型］ 55kW級 | 発動発電機［ディーゼルエンジン駆動］排出ガス対策型（第２次基準値）125kVA | * | グラウトポンプ［横型二連複動ピストン式］ 吐出量200L／min | 普通作業員 | 土木一般世話役 | 特殊作業員 | - | リングビット φ９０ｍｍ用 | ドリルパイプ φ９０ｍｍ用（１．５ｍ） | インナーロッド φ９０ｍｍ用（１．５ｍ） | 軽油 １．２号 パトロール給油 | - | -
地表 | ﾚｷ質土 | φ90mm | 50m/本を超え80m/本以下 | 15146 | 31.81 | 28.06 | 1.93 | 1.75 | 34.25 | 15.83 | 9.29 | 9 | - | 33.94 | 7.07 | 6.89 | 5.5 | 4.98 | - | ボーリングマシン［ロータリーパーカッション式・スキッド型］ 55kW級 | 発動発電機［ディーゼルエンジン駆動］排出ガス対策型（第２次基準値）125kVA | * | グラウトポンプ［横型二連複動ピストン式］ 吐出量200L／min | 普通作業員 | 土木一般世話役 | 特殊作業員 | - | リングビット φ９０ｍｍ用 | ドリルパイプ φ９０ｍｍ用（１．５ｍ） | インナーロッド φ９０ｍｍ用（１．５ｍ） | 軽油 １．２号 パトロール給油 | - | -
地表 | ﾚｷ質土 | φ115mm | 50m/本以下 | 16151 | 30.8 | 27.17 | 1.87 | 1.69 | 33.07 | 15.24 | 8.99 | 8.71 | - | 36.13 | 8.38 | 6.63 | 5.48 | 4.82 | - | ボーリングマシン［ロータリーパーカッション式・スキッド型］ 55kW級 | 発動発電機［ディーゼルエンジン駆動］排出ガス対策型（第２次基準値）125kVA | * | グラウトポンプ［横型二連複動ピストン式］ 吐出量200L／min | 普通作業員 | 土木一般世話役 | 特殊作業員 | - | リングビット φ１１５ｍｍ用 | ドリルパイプ φ１１５ｍｍ用（１．５ｍ） | インナーロッド φ１１５ｍｍ用（１．５ｍ） | 軽油 １．２号 パトロール給油 | - | -
地表 | ﾚｷ質土 | φ115mm | 50m/本を超え80m/本以下 | 18372 | 32.49 | 28.66 | 1.97 | 1.79 | 34.99 | 16.18 | 9.49 | 9.19 | - | 32.52 | 7.29 | 5.83 | 5.09 | 4.82 | - | ボーリングマシン［ロータリーパーカッション式・スキッド型］ 55kW級 | 発動発電機［ディーゼルエンジン駆動］排出ガス対策型（第２次基準値）125kVA | * | グラウトポンプ［横型二連複動ピストン式］ 吐出量200L／min | 普通作業員 | 土木一般世話役 | 特殊作業員 | - | リングビット φ１１５ｍｍ用 | ドリルパイプ φ１１５ｍｍ用（１．５ｍ） | 軽油 １．２号 パトロール給油 | インナーロッド φ１１５ｍｍ用（１．５ｍ） | - | -
地表 | ﾚｷ質土 | φ135mm | 50m/本以下 | 18294 | 31 | 27.35 | 1.88 | 1.7 | 33.3 | 15.34 | 9.06 | 8.77 | - | 35.7 | 8.14 | 7.17 | 4.86 | 4.84 | - | ボーリングマシン［ロータリーパーカッション式・スキッド型］ 55kW級 | 発動発電機［ディーゼルエンジン駆動］排出ガス対策型（第２次基準値）125kVA | * | グラウトポンプ［横型二連複動ピストン式］ 吐出量200L／min | 普通作業員 | 土木一般世話役 | 特殊作業員 | - | リングビット φ１３５ｍｍ用 | ドリルパイプ φ１３５ｍｍ用（１．５ｍ） | 軽油 １．２号 パトロール給油 | インナーロッド φ１３５ｍｍ用（１．５ｍ） | - | -
地表 | ﾚｷ質土 | φ135mm | 50m/本を超え80m/本以下 | 20826 | 32.69 | 28.83 | 1.99 | 1.8 | 35.19 | 16.26 | 9.55 | 9.25 | - | 32.12 | 7.07 | 6.29 | 5.12 | 4.25 | - | ボーリングマシン［ロータリーパーカッション式・スキッド型］ 55kW級 | 発動発電機［ディーゼルエンジン駆動］排出ガス対策型（第２次基準値）125kVA | * | グラウトポンプ［横型二連複動ピストン式］ 吐出量200L／min | 普通作業員 | 土木一般世話役 | 特殊作業員 | - | リングビット φ１３５ｍｍ用 | ドリルパイプ φ１３５ｍｍ用（１．５ｍ） | 軽油 １．２号 パトロール給油 | インナーロッド φ１３５ｍｍ用（１．５ｍ） | - | -
地表 | 岩塊･玉石 | φ90mm | 50m/本以下 | 19654 | 27.98 | 24.68 | 1.7 | 1.54 | 30.03 | 13.84 | 8.17 | 7.91 | - | 41.99 | 10.17 | 9.64 | 7.63 | 4.38 | - | ボーリングマシン［ロータリーパーカッション式・スキッド型］ 55kW級 | 発動発電機［ディーゼルエンジン駆動］排出ガス対策型（第２次基準値）125kVA | * | グラウトポンプ［横型二連複動ピストン式］ 吐出量200L／min | 普通作業員 | 土木一般世話役 | 特殊作業員 | - | ドリルパイプ φ９０ｍｍ用（１．５ｍ） | インナーロッド φ９０ｍｍ用（１．５ｍ） | リングビット φ９０ｍｍ用 | 軽油 １．２号 パトロール給油 | - | -
地表 | 岩塊･玉石 | φ90mm | 50m/本を超え80m/本以下 | 22108 | 29.84 | 26.33 | 1.81 | 1.64 | 32.04 | 14.77 | 8.71 | 8.44 | - | 38.12 | 9.07 | 8.57 | 6.78 | 4.67 | - | ボーリングマシン［ロータリーパーカッション式・スキッド型］ 55kW級 | 発動発電機［ディーゼルエンジン駆動］排出ガス対策型（第２次基準値）125kVA | * | グラウトポンプ［横型二連複動ピストン式］ 吐出量200L／min | 普通作業員 | 土木一般世話役 | 特殊作業員 | - | ドリルパイプ φ９０ｍｍ用（１．５ｍ） | インナーロッド φ９０ｍｍ用（１．５ｍ） | リングビット φ９０ｍｍ用 | 軽油 １．２号 パトロール給油 | - | -
地表 | 岩塊･玉石 | φ115mm | 50m/本以下 | 22149 | 27.98 | 24.68 | 1.7 | 1.54 | 30.03 | 13.84 | 8.17 | 7.91 | - | 41.99 | 9.29 | 9.09 | 8.46 | 4.38 | - | ボーリングマシン［ロータリーパーカッション式・スキッド型］ 55kW級 | 発動発電機［ディーゼルエンジン駆動］排出ガス対策型（第２次基準値）125kVA | * | グラウトポンプ［横型二連複動ピストン式］ 吐出量200L／min | 普通作業員 | 土木一般世話役 | 特殊作業員 | - | ドリルパイプ φ１１５ｍｍ用（１．５ｍ） | インナーロッド φ１１５ｍｍ用（１．５ｍ） | リングビット φ１１５ｍｍ用 | 軽油 １．２号 パトロール給油 | - | -
地表 | 岩塊･玉石 | φ115mm | 50m/本を超え80m/本以下 | 24915 | 29.84 | 26.33 | 1.81 | 1.64 | 32.05 | 14.77 | 8.72 | 8.44 | - | 38.11 | 8.28 | 8.08 | 7.52 | 4.67 | - | ボーリングマシン［ロータリーパーカッション式・スキッド型］ 55kW級 | 発動発電機［ディーゼルエンジン駆動］排出ガス対策型（第２次基準値）125kVA | * | グラウトポンプ［横型二連複動ピストン式］ 吐出量200L／min | 普通作業員 | 土木一般世話役 | 特殊作業員 | - | ドリルパイプ φ１１５ｍｍ用（１．５ｍ） | インナーロッド φ１１５ｍｍ用（１．５ｍ） | リングビット φ１１５ｍｍ用 | 軽油 １．２号 パトロール給油 | - | -
地表 | 岩塊･玉石 | φ135mm | 50m/本以下 | 24021 | 27.62 | 24.36 | 1.68 | 1.52 | 29.64 | 13.66 | 8.06 | 7.81 | - | 42.74 | 10.46 | 8.59 | 8.38 | 4.32 | - | ボーリングマシン［ロータリーパーカッション式・スキッド型］ 55kW級 | 発動発電機［ディーゼルエンジン駆動］排出ガス対策型（第２次基準値）125kVA | * | グラウトポンプ［横型二連複動ピストン式］ 吐出量200L／min | 普通作業員 | 土木一般世話役 | 特殊作業員 | - | ドリルパイプ φ１３５ｍｍ用（１．５ｍ） | リングビット φ１３５ｍｍ用 | インナーロッド φ１３５ｍｍ用（１．５ｍ） | 軽油 １．２号 パトロール給油 | - | -
地表 | 岩塊･玉石 | φ135mm | 50m/本を超え80m/本以下 | 26982 | 29.49 | 26.02 | 1.79 | 1.62 | 31.67 | 14.6 | 8.61 | 8.34 | - | 38.84 | 9.34 | 7.64 | 7.46 | 4.62 | - | ボーリングマシン［ロータリーパーカッション式・スキッド型］ 55kW級 | 発動発電機［ディーゼルエンジン駆動］排出ガス対策型（第２次基準値）125kVA | * | グラウトポンプ［横型二連複動ピストン式］ 吐出量200L／min | 普通作業員 | 土木一般世話役 | 特殊作業員 | - | ドリルパイプ φ１３５ｍｍ用（１．５ｍ） | リングビット φ１３５ｍｍ用 | インナーロッド φ１３５ｍｍ用（１．５ｍ） | 軽油 １．２号 パトロール給油 | - | -
地表 | 軟岩 | φ90mm | 50m/本以下 | 15480 | 28.19 | 24.87 | 1.71 | 1.55 | 30.27 | 13.95 | 8.23 | 7.97 | - | 41.54 | 9.84 | 8.32 | 8.31 | 4.42 | - | ボーリングマシン［ロータリーパーカッション式・スキッド型］ 55kW級 | 発動発電機［ディーゼルエンジン駆動］排出ガス対策型（第２次基準値）125kVA | * | グラウトポンプ［横型二連複動ピストン式］ 吐出量200L／min | 普通作業員 | 土木一般世話役 | 特殊作業員 | - | ドリルパイプ φ９０ｍｍ用（１．５ｍ） | インナーロッド φ９０ｍｍ用（１．５ｍ） | リングビット φ９０ｍｍ用 | 軽油 １．２号 パトロール給油 | - | -
地表 | 軟岩 | φ90mm | 50m/本を超え80m/本以下 | 17428 | 30.04 | 26.5 | 1.83 | 1.65 | 32.26 | 14.87 | 8.77 | 8.5 | - | 37.7 | 8.77 | 7.39 | 7.38 | 4.71 | - | ボーリングマシン［ロータリーパーカッション式・スキッド型］ 55kW級 | 発動発電機［ディーゼルエンジン駆動］排出ガス対策型（第２次基準値）125kVA | * | グラウトポンプ［横型二連複動ピストン式］ 吐出量200L／min | 普通作業員 | 土木一般世話役 | 特殊作業員 | - | ドリルパイプ φ９０ｍｍ用（１．５ｍ） | インナーロッド φ９０ｍｍ用（１．５ｍ） | リングビット φ９０ｍｍ用 | 軽油 １．２号 パトロール給油 | - | -
地表 | 軟岩 | φ115mm | 50m/本以下 | 18205 | 28.76 | 25.37 | 1.75 | 1.58 | 30.89 | 14.23 | 8.4 | 8.14 | - | 40.35 | 8.91 | 8.53 | 7.52 | 4.51 | - | ボーリングマシン［ロータリーパーカッション式・スキッド型］ 55kW級 | 発動発電機［ディーゼルエンジン駆動］排出ガス対策型（第２次基準値）125kVA | * | グラウトポンプ［横型二連複動ピストン式］ 吐出量200L／min | 普通作業員 | 土木一般世話役 | 特殊作業員 | - | リングビット φ１１５ｍｍ用 | ドリルパイプ φ１１５ｍｍ用（１．５ｍ） | インナーロッド φ１１５ｍｍ用（１．５ｍ） | 軽油 １．２号 パトロール給油 | - | -
地表 | 軟岩 | φ115mm | 50m/本を超え80m/本以下 | 20542 | 30.59 | 26.98 | 1.86 | 1.68 | 32.85 | 15.14 | 8.93 | 8.65 | - | 36.56 | 7.9 | 7.56 | 6.67 | 4.79 | - | ボーリングマシン［ロータリーパーカッション式・スキッド型］ 55kW級 | 発動発電機［ディーゼルエンジン駆動］排出ガス対策型（第２次基準値）125kVA | * | グラウトポンプ［横型二連複動ピストン式］ 吐出量200L／min | 普通作業員 | 土木一般世話役 | 特殊作業員 | - | リングビット φ１１５ｍｍ用 | ドリルパイプ φ１１５ｍｍ用（１．５ｍ） | インナーロッド φ１１５ｍｍ用（１．５ｍ） | 軽油 １．２号 パトロール給油 | - | -
地表 | 軟岩 | φ135mm | 50m/本以下 | 20100 | 28.65 | 25.28 | 1.74 | 1.57 | 30.78 | 14.18 | 8.37 | 8.11 | - | 40.57 | 9.54 | 8.8 | 6.81 | 4.49 | - | ボーリングマシン［ロータリーパーカッション式・スキッド型］ 55kW級 | 発動発電機［ディーゼルエンジン駆動］排出ガス対策型（第２次基準値）125kVA | * | グラウトポンプ［横型二連複動ピストン式］ 吐出量200L／min | 普通作業員 | 土木一般世話役 | 特殊作業員 | - | ドリルパイプ φ１３５ｍｍ用（１．５ｍ） | リングビット φ１３５ｍｍ用 | インナーロッド φ１３５ｍｍ用（１．５ｍ） | 軽油 １．２号 パトロール給油 | - | -
地表 | 軟岩 | φ135mm | 50m/本を超え80m/本以下 | 22671 | 30.49 | 26.89 | 1.85 | 1.68 | 32.74 | 15.09 | 8.9 | 8.62 | - | 36.77 | 8.46 | 7.8 | 6.04 | 4.78 | - | ボーリングマシン［ロータリーパーカッション式・スキッド型］ 55kW級 | 発動発電機［ディーゼルエンジン駆動］排出ガス対策型（第２次基準値）125kVA | * | グラウトポンプ［横型二連複動ピストン式］ 吐出量200L／min | 普通作業員 | 土木一般世話役 | 特殊作業員 | - | ドリルパイプ φ１３５ｍｍ用（１．５ｍ） | リングビット φ１３５ｍｍ用 | インナーロッド φ１３５ｍｍ用（１．５ｍ） | 軽油 １．２号 パトロール給油 | - | -
集水井内 | 粘性土･砂質土 | φ90mm | 50m/本以下 | 9846 | 32.87 | 28.93 | 1.99 | 1.8 | 35.38 | 16.31 | 9.58 | 9.28 | - | 31.75 | 7.07 | 5.38 | 5.14 | 4.99 | - | ボーリングマシン［ロータリーパーカッション式・スキッド型］ 55kW級 | 発動発電機［ディーゼルエンジン駆動］排出ガス対策型（第２次基準値）125kVA | * | グラウトポンプ［横型二連複動ピストン式］ 吐出量200L／min | 普通作業員 | 土木一般世話役 | 特殊作業員 | - | リングビット φ９０ｍｍ用 | ドリルパイプ φ９０ｍｍ用（１．０ｍ） | 軽油 １．２号 パトロール給油 | インナーロッド φ９０ｍｍ用（１．０ｍ） | - | -
集水井内 | 粘性土･砂質土 | φ90mm | 50m/本を超え80m/本以下 | 11290 | 34.41 | 30.28 | 2.09 | 1.89 | 37.01 | 17.06 | 10.02 | 9.71 | - | 28.58 | 6.17 | 5.38 | 4.69 | 4.35 | - | ボーリングマシン［ロータリーパーカッション式・スキッド型］ 55kW級 | 発動発電機［ディーゼルエンジン駆動］排出ガス対策型（第２次基準値）125kVA | * | グラウトポンプ［横型二連複動ピストン式］ 吐出量200L／min | 普通作業員 | 土木一般世話役 | 特殊作業員 | - | リングビット φ９０ｍｍ用 | 軽油 １．２号 パトロール給油 | ドリルパイプ φ９０ｍｍ用（１．０ｍ） | インナーロッド φ９０ｍｍ用（１．０ｍ） | - | -
集水井内 | 粘性土･砂質土 | φ115mm | 50m/本以下 | 12797 | 34.17 | 30.08 | 2.07 | 1.87 | 36.8 | 16.98 | 9.96 | 9.65 | - | 29.03 | 6.8 | 5.34 | 4.28 | 4.13 | - | ボーリングマシン［ロータリーパーカッション式・スキッド型］ 55kW級 | 発動発電機［ディーゼルエンジン駆動］排出ガス対策型（第２次基準値）125kVA | * | グラウトポンプ［横型二連複動ピストン式］ 吐出量200L／min | 普通作業員 | 土木一般世話役 | 特殊作業員 | - | リングビット φ１１５ｍｍ用 | 軽油 １．２号 パトロール給油 | ドリルパイプ φ１１５ｍｍ用（１．０ｍ） | インナーロッド φ１１５ｍｍ用（１．０ｍ） | - | -
集水井内 | 粘性土･砂質土 | φ115mm | 50m/本を超え80m/本以下 | 14749 | 35.59 | 31.32 | 2.16 | 1.95 | 38.29 | 17.66 | 10.37 | 10.04 | - | 26.12 | 5.9 | 5.56 | 3.72 | 3.58 | - | ボーリングマシン［ロータリーパーカッション式・スキッド型］ 55kW級 | 発動発電機［ディーゼルエンジン駆動］排出ガス対策型（第２次基準値）125kVA | * | グラウトポンプ［横型二連複動ピストン式］ 吐出量200L／min | 普通作業員 | 土木一般世話役 | 特殊作業員 | - | リングビット φ１１５ｍｍ用 | 軽油 １．２号 パトロール給油 | ドリルパイプ φ１１５ｍｍ用（１．０ｍ） | インナーロッド φ１１５ｍｍ用（１．０ｍ） | - | -
集水井内 | 粘性土･砂質土 | φ135mm | 50m/本以下 | 14859 | 34.73 | 30.57 | 2.11 | 1.9 | 37.37 | 17.23 | 10.12 | 9.8 | - | 27.9 | 6.44 | 5.43 | 4.36 | 3.56 | - | ボーリングマシン［ロータリーパーカッション式・スキッド型］ 55kW級 | 発動発電機［ディーゼルエンジン駆動］排出ガス対策型（第２次基準値）125kVA | * | グラウトポンプ［横型二連複動ピストン式］ 吐出量200L／min | 普通作業員 | 土木一般世話役 | 特殊作業員 | - | リングビット φ１３５ｍｍ用 | 軽油 １．２号 パトロール給油 | ドリルパイプ φ１３５ｍｍ用（１．０ｍ） | インナーロッド φ１３５ｍｍ用（１．０ｍ） | - | -
集水井内 | 粘性土･砂質土 | φ135mm | 50m/本を超え80m/本以下 | 17162 | 36.09 | 31.76 | 2.19 | 1.98 | 38.83 | 17.91 | 10.51 | 10.18 | - | 25.08 | 5.64 | 5.58 | 3.77 | 3.08 | - | ボーリングマシン［ロータリーパーカッション式・スキッド型］ 55kW級 | 発動発電機［ディーゼルエンジン駆動］排出ガス対策型（第２次基準値）125kVA | * | グラウトポンプ［横型二連複動ピストン式］ 吐出量200L／min | 普通作業員 | 土木一般世話役 | 特殊作業員 | - | 軽油 １．２号 パトロール給油 | リングビット φ１３５ｍｍ用 | ドリルパイプ φ１３５ｍｍ用（１．０ｍ） | インナーロッド φ１３５ｍｍ用（１．０ｍ） | - | -
集水井内 | ﾚｷ質土 | φ90mm | 50m/本以下 | 15660 | 30.16 | 26.55 | 1.83 | 1.65 | 32.38 | 14.89 | 8.79 | 8.51 | - | 37.46 | 9.32 | 7.39 | 6.84 | 4.71 | - | ボーリングマシン［ロータリーパーカッション式・スキッド型］ 55kW級 | 発動発電機［ディーゼルエンジン駆動］排出ガス対策型（第２次基準値）125kVA | * | グラウトポンプ［横型二連複動ピストン式］ 吐出量200L／min | 普通作業員 | 土木一般世話役 | 特殊作業員 | - | ドリルパイプ φ９０ｍｍ用（１．０ｍ） | インナーロッド φ９０ｍｍ用（１．０ｍ） | リングビット φ９０ｍｍ用 | 軽油 １．２号 パトロール給油 | - | -
集水井内 | ﾚｷ質土 | φ90mm | 50m/本を超え80m/本以下 | 17768 | 31.9 | 28.08 | 1.93 | 1.75 | 34.33 | 15.84 | 9.29 | 9 | - | 33.77 | 8.13 | 6.51 | 6.03 | 4.99 | - | ボーリングマシン［ロータリーパーカッション式・スキッド型］ 55kW級 | 発動発電機［ディーゼルエンジン駆動］排出ガス対策型（第２次基準値）125kVA | * | グラウトポンプ［横型二連複動ピストン式］ 吐出量200L／min | 普通作業員 | 土木一般世話役 | 特殊作業員 | - | ドリルパイプ φ９０ｍｍ用（１．０ｍ） | インナーロッド φ９０ｍｍ用（１．０ｍ） | リングビット φ９０ｍｍ用 | 軽油 １．２号 パトロール給油 | - | -
集水井内 | ﾚｷ質土 | φ115mm | 50m/本以下 | 18911 | 31 | 27.28 | 1.88 | 1.7 | 33.27 | 15.3 | 9.03 | 8.75 | - | 35.73 | 7.99 | 7.08 | 6.59 | 4.84 | - | ボーリングマシン［ロータリーパーカッション式・スキッド型］ 55kW級 | 発動発電機［ディーゼルエンジン駆動］排出ガス対策型（第２次基準値）125kVA | * | グラウトポンプ［横型二連複動ピストン式］ 吐出量200L／min | 普通作業員 | 土木一般世話役 | 特殊作業員 | - | ドリルパイプ φ１１５ｍｍ用（１．０ｍ） | リングビット φ１１５ｍｍ用 | インナーロッド φ１１５ｍｍ用（１．０ｍ） | 軽油 １．２号 パトロール給油 | - | -
集水井内 | ﾚｷ質土 | φ115mm | 50m/本を超え80m/本以下 | 21526 | 32.67 | 28.75 | 1.98 | 1.79 | 35.16 | 16.22 | 9.52 | 9.22 | - | 32.17 | 6.95 | 6.22 | 5.79 | 5.11 | - | ボーリングマシン［ロータリーパーカッション式・スキッド型］ 55kW級 | 発動発電機［ディーゼルエンジン駆動］排出ガス対策型（第２次基準値）125kVA | * | グラウトポンプ［横型二連複動ピストン式］ 吐出量200L／min | 普通作業員 | 土木一般世話役 | 特殊作業員 | - | ドリルパイプ φ１１５ｍｍ用（１．０ｍ） | リングビット φ１１５ｍｍ用 | インナーロッド φ１１５ｍｍ用（１．０ｍ） | 軽油 １．２号 パトロール給油 | - | -
集水井内 | ﾚｷ質土 | φ135mm | 50m/本以下 | 21477 | 31.36 | 27.6 | 1.9 | 1.72 | 33.67 | 15.48 | 9.14 | 8.85 | - | 34.97 | 8.32 | 6.86 | 5.8 | 4.9 | - | ボーリングマシン［ロータリーパーカッション式・スキッド型］ 55kW級 | 発動発電機［ディーゼルエンジン駆動］排出ガス対策型（第２次基準値）125kVA | * | グラウトポンプ［横型二連複動ピストン式］ 吐出量200L／min | 普通作業員 | 土木一般世話役 | 特殊作業員 | - | ドリルパイプ φ１３５ｍｍ用（１．０ｍ） | リングビット φ１３５ｍｍ用 | インナーロッド φ１３５ｍｍ用（１．０ｍ） | 軽油 １．２号 パトロール給油 | - | -
集水井内 | ﾚｷ質土 | φ135mm | 50m/本を超え80m/本以下 | 24483 | 33.02 | 29.06 | 2 | 1.81 | 35.51 | 16.36 | 9.62 | 9.32 | - | 31.47 | 7.21 | 6.02 | 5.16 | 5.09 | - | ボーリングマシン［ロータリーパーカッション式・スキッド型］ 55kW級 | 発動発電機［ディーゼルエンジン駆動］排出ガス対策型（第２次基準値）125kVA | * | グラウトポンプ［横型二連複動ピストン式］ 吐出量200L／min | 普通作業員 | 土木一般世話役 | 特殊作業員 | - | ドリルパイプ φ１３５ｍｍ用（１．０ｍ） | リングビット φ１３５ｍｍ用 | 軽油 １．２号 パトロール給油 | インナーロッド φ１３５ｍｍ用（１．０ｍ） | - | -
集水井内 | 岩塊･玉石 | φ90mm | 50m/本以下 | 23522 | 27.89 | 24.55 | 1.69 | 1.53 | 29.94 | 13.77 | 8.13 | 7.87 | - | 42.17 | 11.74 | 11.19 | 6.38 | 4.36 | - | ボーリングマシン［ロータリーパーカッション式・スキッド型］ 55kW級 | 発動発電機［ディーゼルエンジン駆動］排出ガス対策型（第２次基準値）125kVA | * | グラウトポンプ［横型二連複動ピストン式］ 吐出量200L／min | 普通作業員 | 土木一般世話役 | 特殊作業員 | - | ドリルパイプ φ９０ｍｍ用（１．０ｍ） | インナーロッド φ９０ｍｍ用（１．０ｍ） | リングビット φ９０ｍｍ用 | 軽油 １．２号 パトロール給油 | - | -
集水井内 | 岩塊･玉石 | φ90mm | 50m/本を超え80m/本以下 | 26449 | 29.76 | 26.2 | 1.8 | 1.63 | 31.95 | 14.69 | 8.67 | 8.4 | - | 38.29 | 10.47 | 9.95 | 5.67 | 4.65 | - | ボーリングマシン［ロータリーパーカッション式・スキッド型］ 55kW級 | 発動発電機［ディーゼルエンジン駆動］排出ガス対策型（第２次基準値）125kVA | * | グラウトポンプ［横型二連複動ピストン式］ 吐出量200L／min | 普通作業員 | 土木一般世話役 | 特殊作業員 | - | ドリルパイプ φ９０ｍｍ用（１．０ｍ） | インナーロッド φ９０ｍｍ用（１．０ｍ） | リングビット φ９０ｍｍ用 | 軽油 １．２号 パトロール給油 | - | -
集水井内 | 岩塊･玉石 | φ115mm | 50m/本以下 | 26146 | 27.76 | 24.44 | 1.68 | 1.52 | 29.81 | 13.71 | 8.09 | 7.84 | - | 42.43 | 10.96 | 10.84 | 7.17 | 4.34 | - | ボーリングマシン［ロータリーパーカッション式・スキッド型］ 55kW級 | 発動発電機［ディーゼルエンジン駆動］排出ガス対策型（第２次基準値）125kVA | * | グラウトポンプ［横型二連複動ピストン式］ 吐出量200L／min | 普通作業員 | 土木一般世話役 | 特殊作業員 | - | ドリルパイプ φ１１５ｍｍ用（１．０ｍ） | インナーロッド φ１１５ｍｍ用（１．０ｍ） | リングビット φ１１５ｍｍ用 | 軽油 １．２号 パトロール給油 | - | -
集水井内 | 岩塊･玉石 | φ115mm | 50m/本を超え80m/本以下 | 29386 | 29.65 | 26.09 | 1.8 | 1.63 | 31.83 | 14.64 | 8.64 | 8.37 | - | 38.52 | 9.76 | 9.64 | 6.38 | 4.63 | - | ボーリングマシン［ロータリーパーカッション式・スキッド型］ 55kW級 | 発動発電機［ディーゼルエンジン駆動］排出ガス対策型（第２次基準値）125kVA | * | グラウトポンプ［横型二連複動ピストン式］ 吐出量200L／min | 普通作業員 | 土木一般世話役 | 特殊作業員 | - | ドリルパイプ φ１１５ｍｍ用（１．０ｍ） | インナーロッド φ１１５ｍｍ用（１．０ｍ） | リングビット φ１１５ｍｍ用 | 軽油 １．２号 パトロール給油 | - | -
集水井内 | 岩塊･玉石 | φ135mm | 50m/本以下 | 28467 | 27.66 | 24.34 | 1.68 | 1.52 | 29.68 | 13.65 | 8.06 | 7.8 | - | 42.66 | 11.87 | 9.95 | 7.24 | 4.32 | - | ボーリングマシン［ロータリーパーカッション式・スキッド型］ 55kW級 | 発動発電機［ディーゼルエンジン駆動］排出ガス対策型（第２次基準値）125kVA | * | グラウトポンプ［横型二連複動ピストン式］ 吐出量200L／min | 普通作業員 | 土木一般世話役 | 特殊作業員 | - | ドリルパイプ φ１３５ｍｍ用（１．０ｍ） | インナーロッド φ１３５ｍｍ用（１．０ｍ） | リングビット φ１３５ｍｍ用 | 軽油 １．２号 パトロール給油 | - | -
集水井内 | 岩塊･玉石 | φ135mm | 50m/本を超え80m/本以下 | 31981 | 29.54 | 26 | 1.79 | 1.62 | 31.71 | 14.58 | 8.61 | 8.34 | - | 38.75 | 10.57 | 8.86 | 6.45 | 4.62 | - | ボーリングマシン［ロータリーパーカッション式・スキッド型］ 55kW級 | 発動発電機［ディーゼルエンジン駆動］排出ガス対策型（第２次基準値）125kVA | * | グラウトポンプ［横型二連複動ピストン式］ 吐出量200L／min | 普通作業員 | 土木一般世話役 | 特殊作業員 | - | ドリルパイプ φ１３５ｍｍ用（１．０ｍ） | インナーロッド φ１３５ｍｍ用（１．０ｍ） | リングビット φ１３５ｍｍ用 | 軽油 １．２号 パトロール給油 | - | -
集水井内 | 軟岩 | φ90mm | 50m/本以下 | 17885 | 29.35 | 25.83 | 1.78 | 1.61 | 31.5 | 14.49 | 8.55 | 8.28 | - | 39.15 | 10.08 | 8.08 | 7.19 | 4.59 | - | ボーリングマシン［ロータリーパーカッション式・スキッド型］ 55kW級 | 発動発電機［ディーゼルエンジン駆動］排出ガス対策型（第２次基準値）125kVA | * | グラウトポンプ［横型二連複動ピストン式］ 吐出量200L／min | 普通作業員 | 土木一般世話役 | 特殊作業員 | - | インナーロッド φ９０ｍｍ用（１．０ｍ） | ドリルパイプ φ９０ｍｍ用（１．０ｍ） | リングビット φ９０ｍｍ用 | 軽油 １．２号 パトロール給油 | - | -
集水井内 | 軟岩 | φ90mm | 50m/本を超え80m/本以下 | 20227 | 31.14 | 27.4 | 1.89 | 1.71 | 33.42 | 15.37 | 9.07 | 8.79 | - | 35.44 | 8.94 | 7.14 | 6.35 | 4.87 | - | ボーリングマシン［ロータリーパーカッション式・スキッド型］ 55kW級 | 発動発電機［ディーゼルエンジン駆動］排出ガス対策型（第２次基準値）125kVA | * | グラウトポンプ［横型二連複動ピストン式］ 吐出量200L／min | 普通作業員 | 土木一般世話役 | 特殊作業員 | - | インナーロッド φ９０ｍｍ用（１．０ｍ） | ドリルパイプ φ９０ｍｍ用（１．０ｍ） | リングビット φ９０ｍｍ用 | 軽油 １．２号 パトロール給油 | - | -
集水井内 | 軟岩 | φ115mm | 50m/本以下 | 20680 | 29.6 | 26.06 | 1.79 | 1.62 | 31.79 | 14.62 | 8.63 | 8.36 | - | 38.61 | 9.41 | 7.77 | 7.23 | 4.63 | - | ボーリングマシン［ロータリーパーカッション式・スキッド型］ 55kW級 | 発動発電機［ディーゼルエンジン駆動］排出ガス対策型（第２次基準値）125kVA | * | グラウトポンプ［横型二連複動ピストン式］ 吐出量200L／min | 普通作業員 | 土木一般世話役 | 特殊作業員 | - | インナーロッド φ１１５ｍｍ用（１．０ｍ） | リングビット φ１１５ｍｍ用 | ドリルパイプ φ１１５ｍｍ用（１．０ｍ） | 軽油 １．２号 パトロール給油 | - | -
集水井内 | 軟岩 | φ115mm | 50m/本を超え80m/本以下 | 23412 | 31.38 | 27.62 | 1.9 | 1.72 | 33.69 | 15.49 | 9.14 | 8.86 | - | 34.93 | 8.33 | 6.86 | 6.39 | 4.9 | - | ボーリングマシン［ロータリーパーカッション式・スキッド型］ 55kW級 | 発動発電機［ディーゼルエンジン駆動］排出ガス対策型（第２次基準値）125kVA | * | グラウトポンプ［横型二連複動ピストン式］ 吐出量200L／min | 普通作業員 | 土木一般世話役 | 特殊作業員 | - | インナーロッド φ１１５ｍｍ用（１．０ｍ） | リングビット φ１１５ｍｍ用 | ドリルパイプ φ１１５ｍｍ用（１．０ｍ） | 軽油 １．２号 パトロール給油 | - | -
集水井内 | 軟岩 | φ135mm | 50m/本以下 | 22889 | 29.8 | 26.23 | 1.81 | 1.63 | 32 | 14.72 | 8.68 | 8.41 | - | 38.2 | 8.52 | 7.72 | 7.71 | 4.66 | - | ボーリングマシン［ロータリーパーカッション式・スキッド型］ 55kW級 | 発動発電機［ディーゼルエンジン駆動］排出ガス対策型（第２次基準値）125kVA | * | グラウトポンプ［横型二連複動ピストン式］ 吐出量200L／min | 普通作業員 | 土木一般世話役 | 特殊作業員 | - | インナーロッド φ１３５ｍｍ用（１．０ｍ） | リングビット φ１３５ｍｍ用 | ドリルパイプ φ１３５ｍｍ用（１．０ｍ） | 軽油 １．２号 パトロール給油 | - | -
集水井内 | 軟岩 | φ135mm | 50m/本を超え80m/本以下 | 25934 | 31.57 | 27.79 | 1.91 | 1.73 | 33.9 | 15.59 | 9.2 | 8.91 | - | 34.53 | 7.49 | 6.82 | 6.81 | 4.93 | - | ボーリングマシン［ロータリーパーカッション式・スキッド型］ 55kW級 | 発動発電機［ディーゼルエンジン駆動］排出ガス対策型（第２次基準値）125kVA | * | グラウトポンプ［横型二連複動ピストン式］ 吐出量200L／min | 普通作業員 | 土木一般世話役 | 特殊作業員 | - | インナーロッド φ１３５ｍｍ用（１．０ｍ） | リングビット φ１３５ｍｍ用 | ドリルパイプ φ１３５ｍｍ用（１．０ｍ） | 軽油 １．２号 パトロール給油 | - | -

## 100
No.100【 保孔管 】
＜ 積算単位：ｍ ＞
条件区分 | [5 empty] | 標準単価 | 機労材構成比 | [14 empty] | 代表機労材規格 | [11 empty] | 備考
施工場所 | 保孔管種別 | ｽﾄﾚｰﾅ現場加工の有無 | 製品区分 | 保孔管種類(VP) | 保孔管種類(SGP) |  | K |  |  |  | R |  |  |  |  | Z |  |  |  |  | S | K （ *印：賃料） |  |  | R |  |  |  | Z |  |  |  | S
[8 empty] | K1 | K2 | K3 |  | R1 | R2 | R3 | R4 |  | Z1 | Z2 | Z3 | Z4 |  | K1 | K2 | K3 | R1 | R2 | R3 | R4 | Z1 | Z2 | Z3 | Z4
地表 | VP | 有り | - | VP40 | - | 844.89 | 0 | - | - | - | 72.82 | 32.17 | 25.56 | 15.09 | - | 27.18 | 27.18 | - | - | - | - | - | - | - | 特殊作業員 | 普通作業員 | 土木一般世話役 | - | 硬質塩化ビニル管（ＶＰ管 ＪＩＳ Ｋ ６７４１） φ４０ｍｍ | - | - | - | - | -
地表 | VP | 無し | 工場加工品 | 各種 | - | 416.49 | 0 | - | - | - | 44.84 | 20.74 | 12.24 | 11.86 | - | 55.16 | 55.16 | - | - | - | - | - | - | - | 普通作業員 | 土木一般世話役 | 特殊作業員 | - | 硬質塩化ビニル管（ＶＰ管 ＪＩＳ Ｋ ６７４１） φ４０ｍｍ | - | - | - | - | -
地表 | VP | 無し | 既製保孔管 | 各種 | - | 409.8 | 0 | - | - | - | 45.57 | 21.08 | 12.44 | 12.05 | - | 54.43 | 54.43 | - | - | - | - | - | - | - | 普通作業員 | 土木一般世話役 | 特殊作業員 | - | 硬質塩化ビニル管（ＶＰ管 ＪＩＳ Ｋ ６７４１） φ４０ｍｍ | - | - | - | - | -
地表 | SGP | 有り | - | - | SGP80A | 4128.3 | 20.51 | 18.65 | - | - | 48.26 | 34.19 | 4.18 | 3.66 | 1.85 | 31.23 | 31.23 | - | - | - | - | ボーリングマシン［ロータリーパーカッション式・スキッド型］ 55kW級 | - | - | 配管工 | 特殊作業員 | 普通作業員 | 土木一般世話役 | 配管用炭素鋼鋼管（ＳＧＰ ＪＩＳ Ｇ ３４５２） 黒ねじ無し管 ８０Ａ | - | - | - | - | -
地表 | SGP | 無し | - | - | SGP80A | 3284.4 | 26.95 | 23.44 | - | - | 33.75 | 17.17 | 5.26 | 4.6 | 2.32 | 39.3 | 39.3 | - | - | - | - | ボーリングマシン［ロータリーパーカッション式・スキッド型］ 55kW級 | - | - | 配管工 | 特殊作業員 | 普通作業員 | 土木一般世話役 | 配管用炭素鋼鋼管（ＳＧＰ ＪＩＳ Ｇ ３４５２） 黒ねじ無し管 ８０Ａ | - | - | - | - | -
集水井内 | VP | 有り | - | VP40 | - | 1120.9 | 0 | - | - | - | 78.92 | 30.87 | 26.97 | 15.92 | - | 21.08 | 21.08 | - | - | - | - | - | - | - | 特殊作業員 | 普通作業員 | 土木一般世話役 | - | 硬質塩化ビニル管（ＶＰ管 ＪＩＳ Ｋ ６７４１） φ４０ｍｍ | - | - | - | - | -
集水井内 | VP | 無し | 工場加工品 | 各種 | - | 467.7 | 0 | - | - | - | 49.45 | 23.09 | 10.9 | 10.56 | - | 50.55 | 50.55 | - | - | - | - | - | - | - | 普通作業員 | 土木一般世話役 | 特殊作業員 | - | 硬質塩化ビニル管（ＶＰ管 ＪＩＳ Ｋ ６７４１） φ４０ｍｍ | - | - | - | - | -
集水井内 | VP | 無し | 既製保孔管 | 各種 | - | 454.32 | 0 | - | - | - | 50.92 | 23.79 | 11.22 | 10.87 | - | 49.08 | 49.08 | - | - | - | - | - | - | - | 普通作業員 | 土木一般世話役 | 特殊作業員 | - | 硬質塩化ビニル管（ＶＰ管 ＪＩＳ Ｋ ６７４１） φ４０ｍｍ | - | - | - | - | -
集水井内 | SGP | 有り | - | - | SGP80A | 4890.3 | 16.99 | 15.74 | - | - | 55.63 | 41.37 | 4.54 | 3.53 | 2.08 | 27.38 | 27.38 | - | - | - | - | ボーリングマシン［ロータリーパーカッション式・スキッド型］ 55kW級 | - | - | 配管工 | 特殊作業員 | 普通作業員 | 土木一般世話役 | 配管用炭素鋼鋼管（ＳＧＰ ＪＩＳ Ｇ ３４５２） 黒ねじ無し管 ８０Ａ | - | - | - | - | -
集水井内 | SGP | 無し | - | - | SGP80A | 4049.9 | 21.1 | 19.01 | - | - | 45.84 | 29.05 | 5.48 | 4.26 | 2.51 | 33.06 | 33.06 | - | - | - | - | ボーリングマシン［ロータリーパーカッション式・スキッド型］ 55kW級 | - | - | 配管工 | 特殊作業員 | 普通作業員 | 土木一般世話役 | 配管用炭素鋼鋼管（ＳＧＰ ＪＩＳ Ｇ ３４５２） 黒ねじ無し管 ８０Ａ | - | - | - | - | -

## 101
No.101【 ボーリング仮設機材 】
＜ 積算単位：回 ＞
条件区分 | 標準単価 | 機労材構成比 | [14 empty] | 代表機労材規格 | [12 empty] | 備考
施工場所 |  | K |  |  |  | R |  |  |  |  | Z |  |  |  |  | S | K （ *印：賃料） |  |  |  | R |  |  |  | Z |  |  |  | S
|  |  | K1 | K2 | K3 |  | R1 | R2 | R3 | R4 |  | Z1 | Z2 | Z3 | Z4 |  | K1 |  | K2 | K3 | R1 | R2 | R3 | R4 | Z1 | Z2 | Z3 | Z4
地表 | 142430 | 12.6 | 12.6 | - | - | 86.73 | 31.24 | 27.29 | 16.11 | 12.09 | 0.67 | 0.67 | - | - | - | - | クローラクレーン［油圧伸縮ジブ型・排出ガス対策型(第２次基準値)］ 4.9t吊 | * | - | - | 特殊作業員 | 普通作業員 | 土木一般世話役 | 運転手（特殊） | 軽油 １．２号 パトロール給油 | - | - | - | - | -
集水井内 | 462190 | 13.87 | 13.87 | - | - | 85.39 | 28.07 | 17.1 | 13.89 | 13.3 | 0.74 | 0.74 | - | - | - | - | クローラクレーン［油圧伸縮ジブ型・排出ガス対策型(第２次基準値)］ 4.9t吊 | * | - | - | 普通作業員 | 土木一般世話役 | 特殊作業員 | 運転手（特殊） | 軽油 １．２号 パトロール給油 | - | - | - | - | -

## 102
No.102【 足場（地表） 】
＜ 積算単位：空ｍ３ ＞
条件区分 | 標準単価 | 機労材構成比 | [14 empty] | 代表機労材規格 | [12 empty] | 備考
施工場所 |  | K |  |  |  | R |  |  |  |  | Z |  |  |  |  | S | K （ *印：賃料） |  |  |  | R |  |  |  | Z |  |  |  | S
|  |  | K1 | K2 | K3 |  | R1 | R2 | R3 | R4 |  | Z1 | Z2 | Z3 | Z4 |  | K1 |  | K2 | K3 | R1 | R2 | R3 | R4 | Z1 | Z2 | Z3 | Z4
平地 | 3117.8 | 2.46 | 2.46 | - | - | 97.41 | 32.6 | 21.47 | 19.62 | 2.36 | 0.13 | 0.13 | - | - | - | - | クローラクレーン［油圧伸縮ジブ型・排出ガス対策型(第２次基準値)］ 4.9t吊 | * | - | - | 普通作業員 | とび工 | 土木一般世話役 | 運転手（特殊） | 軽油 １．２号 パトロール給油 | - | - | - | - | -
傾斜地 | 3851.7 | 3.32 | 3.32 | - | - | 96.51 | 34.81 | 22.45 | 20.52 | 3.19 | 0.17 | 0.17 | - | - | - | - | クローラクレーン［油圧伸縮ジブ型・排出ガス対策型(第２次基準値)］ 4.9t吊 | * | - | - | 普通作業員 | とび工 | 土木一般世話役 | 運転手（特殊） | 軽油 １．２号 パトロール給油 | - | - | - | - | -