## 仮設チェックシート
○建築工事
１．直接仮設
名 称 | 摘 要 | 単位 | 積 算 数 量 | チ ェ ッ ク 項 目 |  | チ ェ ッ ク 数 量 | 受注者 | 県 | 再計算の結果 | 県単価以外の採用単価のチェック
[7 empty] | 判定１ | 判定２ |  | 採用単価 | チェック項目 | 判定１ | 判定２
やり方 （ 建築面積以外は必要に応じて計上） | 建築面積 | m2 |  | ≧ | 建築面積 | （ ） |  |  |  | ・刊行物 ・見積 | ①刊行物の場合、刊行物どおしの平均値の採用
| 上記以外の地下部 水平面積 | m2
| ドライエリア | m2 | [8 empty] | ②刊行物の場合、公表価格を採用していないか
| ピット（建物外） | m2
| その他（ ） | m2 | [8 empty] | ③見積の場合、補正率について刊行物類似品・他工事単価との比較による妥当性
計
墨出し 養生 整理清掃後片付け （延床面積以外は必要に応じて計上） | 延床面積 | m2 |  | ≧ | 延床面積 | （ ） |  |  |  | ・刊行物 ・見積 | ① ②
| ドライエリア | m2
| ピット（建物外） | m2
| バルコニー | m2
| その他（ ） | m2 | [8 empty] | ③
計
地足場 | 建築面積 | m2 |  | ≧ | 建築面積 | （ ） |  |  |  | ・刊行物 ・見積 | ① ②
| 上記以外の地下部 水平面積 | m2
| 計 | [9 empty] | ③
外部足場 | 枠組本足場面積 単管本足場面積 | m2 |  | ≒ | （建物周長＋８ｍ） × パラペットまでの高さ | （ ）×（ ） ＝ 合計 （ ） |  |  |  | ・刊行物 ・見積 | ① ②
③
| 安全手すり | ｍ |  | ≒ | 外部足場周長 | （ ） |  |  |  | ・刊行物 ・見積 | ① ②
③
内部躯体足場 | 鉄筋・型枠脚立足場 | m2 |  | ＝ | 延床面積 | （ ） |  |  |  | ・刊行物 ・見積 | ① ②
③
| 躯体支保工 | m2 | [7 empty] | ・刊行物 ・見積 | ① ②
③
計
内部仕上足場 | 脚立足場 | m2 |  | ≒ | 延床面積 | （ ） |  |  |  | ・刊行物 ・見積 | ① ②
③
| 簡易移動式足場 | m2 | [7 empty] | ・刊行物 ・見積 | ① ②
③
計
災害防止 （必要に応じて計上） | 外部足場シート類 | m2 |  | ＜＞ | 外部足場面積×（０．８）～（１．０） | （ ） × （０．８） ～ （１．０） ＝ （ ） ～ （ ） |  |  |  | ・刊行物 ・見積 | ① ②
③
| 外部足場小幅ネット | ｍ |  | ＝ | 必要長さ | （ ） |  |  |  | ・刊行物 ・見積 | ① ②
③
| 水平安全ネット類 | m2 |  | ≒ | 鉄骨造部分床面積 | （ ） |  |  |  | ・刊行物 ・見積 | ① ②
③

## 土工チェックシート
２．土 工
名 称 | 摘 要 | 単位 | 積 算 数 量 | チ ェ ッ ク 項 目 |  | チ ェ ッ ク 数 量 | 受注者 | 県 | 再計算の結果 | 県単価以外の採用単価のチェック
[7 empty] | 判定１ | 判定２ |  | 採用単価 | チェック項目 | 判定１ | 判定２
土工の収支 ・根切り （すき取りを含む） ・埋戻し ・建設発生土処分 | 根切り量 | m3 |  | ＝ | 埋戻し量＋建設発生土処分量 | （ ） ＋ （ ） ＝ |  |  |  | ・刊行物 ・見積 | ①刊行物の場合、刊行物どおしの平均値の採用
②刊行物の場合、公表価格を採用していないか
③見積の場合、補正率について刊行物類似品・他工事単価との比較による妥当性
すき取り | 範囲明示の場合 （敷地全体） | m3 |  | ≒ | すき取り厚さ＝平均現状GL－ 根切り基準GL 敷地面積×すき取り厚さ | （ ） － （ ） ＝ （ ） × （ ） ＝ |  |  |  | ・刊行物 ・見積 | ① ②
| 範囲明示のない場合 （建物周囲２ｍ程度） | m3 |  | ≒ | 建築面積×すき取り厚さ× （１＋２．０×周長率※１) | （ ） × （ ） × （ ） ＝ |  |  |  |  | ③
根切り | つぼ・布堀り | m3 |  | ＜＞ | 建築面積×( １．０ ）～（ ２．５ ） | （ ） × （ １．０ ） ～ （ ２．５ ） ＝ （ ） ～ （ ） |  |  |  | ・刊行物 ・見積 | ① ②
③
| 法付き総堀り （深さ３～６ｍ程度） | m3 |  | ≒ | 地下建築面積×砂利地業までの深さ ×（１＋（1．２）×周長率※２) | （ ） × （ ） × （ ） × （ ） ＝ （ ） |  |  |  | ・刊行物 ・見積 | ① ②
③
| 山止め付総堀り （山止め計画図無し） | m3 |  | ≒ | 地下建築面積×砂利地業までの深さ ×（１＋（1．０）×周長率※３) | （ ） × （ ） × （ ） × （ ） ＝ （ ） |  |  |  | ・刊行物 ・見積 | ① ②
③
| 山止め付総堀り （山止め計画図有り） | m3 |  | ≒ | 地下建築面積×砂利地業までの深さ ×（１＋（ ａ ）×周長率※４) | （ ） × （ ） × （ ） × （ ） ＝ （ ） |  |  |  | ・刊行物 ・見積 | ① ②
③
埋戻し | Ｂ種 （流用土） | m3 |  | ＝ | 根切り－建設発生土処分 | （ ） － （ ） ＝ |  |  |  | ・刊行物 ・見積 | ① ②
③
| Ａ・C・D種 （購入土） | m3 |  | ＝ | 根切り－建設発生土処分 | （ ） － （ ） ＝ |  |  |  | ・刊行物 ・見積 | ① ②
③
建設発生土処分 | つぼ・布堀り | m3 |  | ≒ | （基礎部ｺﾝｸﾘｰﾄ＋砂利地業＋ 捨ｺﾝｸﾘｰﾄ）の体積 | （ ） ＋ （ ） ＋ （ ） ＝ |  |  |  | ・刊行物 ・見積 | ① ②
③
| 法付き総堀り 山止め付総堀り | m3 |  | ≒ | 地下部建築面積×根切り基準線から 砂利地業までの深さ | （ ） × （ ） ＝ |  |  |  | ・刊行物 ・見積 | ① ②
③
| 運搬費・処分費 | m3 |  |  | 処分場の選定は適切か |  |  |  |  | ・刊行物 ・見積 | ① ②
③
山留め | 横矢板 | m2 |  | ≒ | （地下部周長＋8m）×根切り深さ | （ ＋８ｍ ） × （ ） ＝ |  |  |  | ・刊行物 ・見積 | ① ②
③
| シートパイル | m2 |  |  | （地下部周長＋8m）× （根切り深さ＋根入れ長さ） | （ ＋８ｍ ） × （ ） ＝ |  |  |  | ・刊行物 ・見積 | ① ②
③
重機運搬費 |  | 台 |  |  | 機種選定が適切か |  |  |  |  | ・刊行物 ・見積 | ① ②
③
注） すき取り、根切りの総堀における周長率（※１～４）は、以下による。
すき取り （※１） ： （建物外周総長さ＋８ｍ）÷建築面積
法付き総堀 （※２） ： （地下部分外壁総長さ＋４．８ｍ）÷地下建築面積
山止め計画図がない場合 （※３） ： （地下部分外壁総長さ＋４ｍ）÷地下建築面積
山止め計画図がある場合 （※４） ： （地下部分外壁総長さ＋４×ａｍ）÷地下建築面積 （ただし、ａは山止め計画図による余幅（ｍ））

## 杭・地業チェックシート
３．地 業
名 称 | 摘 要 | 単位 | 積 算 数 量 | チ ェ ッ ク 項 目 |  | チ ェ ッ ク 数 量 | 受注者 | 県 | 再計算の結果 | 県単価以外の採用単価のチェック
[7 empty] | 判定１ | 判定２ |  | 採用単価 | チェック項目 | 判定1 | 判定２
－１ 地 業
砂利地業 | 基礎・地中梁、土間下 | m3 |  | ≒ | 1階床面積 × 砂利地業厚さ | （ ） × （ ） ＝ |  |  |  | ・刊行物 ・見積 | ①刊行物の場合、刊行物どおしの平均値の採用
②刊行物の場合、公表価格を採用していないか
③見積の場合、補正率について刊行物類似品・他工事単価との比較による妥当性
捨コンクリート | 基礎・地中梁、 ピット等 | m3 |  | ＜＞ | 1階床面積 × 捨ｺﾝｸﾘｰﾄ厚さ × （０．３）～（０．７） | （ ） × （ ） × （ ０．３ ） ～ （ ０．７ ） ＝ （ ） ～ （ ） |  |  |  | ・刊行物 ・見積 | ① ②
| 地下部ベタ基礎 | m3 |  | ≒ | 地下階床面積×捨ｺﾝｸﾘｰﾄ厚さ | （ ） × （ ） ＝ |  |  |  |  | ③
－２ くい地業
既製コンクリート杭 | 試験杭 | 本 |  | ＝ | 図面より杭径、長さ、本数の確認 | （ ） |  |  |  | ・刊行物 ・見積 | ① ②
| 本杭 |  |  | ＝ | 図面より杭径、長さ、本数の確認 | （ ） |  |  |  |  | ③
重機運搬費 |  | 台 |  |  | 機種選定が適切か |  |  |  |  | ・刊行物 ・見積 | ① ②
③

## 躯体チェックシート
４．躯 体
名 称 | 摘 要 | 単位 | 積 算 数 量 | チ ェ ッ ク 項 目 |  | チ ェ ッ ク 数 量 | 受注者 | 県 | 再計算の結果 | 県単価以外の採用単価のチェック
[7 empty] | 判定１ | 判定２ |  | 採用単価 | チェック項目 | 判定1 | 判定２
－１ コンクリート
躯体コンクリート | コンクリート総量 | m3 |  | ＝ | 温度補正による強度別打設数量は適切か 各階のコンクリートの合計、他 | （ ） ＋ （ ） ＋ （ ） ＝
| コンクリート総量 （庁舎等） |  |  | ＜＞ | 延床面積 ×（ ０．７ ）～（ １．１ ） | （ ） × ０．７～１．１ ＝ （ ） ～ （ ）
| コンクリート総量 （共同住宅・学校等） |  |  | ＜＞ | 延床面積 ×（ ０．６ ）～（ １．０ ） | （ ） × ０．６～１．０ ＝ （ ） ～ （ ）
| 基礎部 | m3 |  | ＜＞ | 延床面積 ×（ ０．１ ）～（ ０．３ ） | （ ） × ０．１～０．３ ＝ （ ） ～ （ ） |  |  |  | ・刊行物 ・見積 | ①刊行物の場合、刊行物どおしの平均値の採用
②刊行物の場合、公表価格を採用していないか
③見積の場合、補正率について刊行物類似品・他工事単価との比較による妥当性
| 軸部（地上部） 土間部を含む | m3 |  | ＜＞ | 延床面積 ×（ ０．５ ）～（ ０．７ ） | （ ） × ０．５～０．７ ＝ （ ） ～ （ ） |  |  |  | ・刊行物 ・見積 | ① ②
③
仕上コンクリート | 防水押え（厚さ８０） | m3 |  | ≒ | 建築面積 ×（ ０．０８ ） | （ ） × （ ０．０８ ） ＝ |  |  |  | ・刊行物 ・見積 | ① ②
③
コンクリート足場 | 必要な場合 | m2 |  | ＝ | 延床面積 | （ ） |  |  |  | ・刊行物 ・見積 | ① ②
③
－２ 型 枠
型 枠 （ﾌﾗｯﾄﾃﾞｯｷ等を含む） | 型枠総量（集計表） | m2 |  | ＜＞ | 延床面積 ×（ ３．５ ）～（ ７．０ ) | （ ） × ３．５～７．０ ＝（ ） ～ （ ）
| 型枠総量 （庁舎・学校等） |  |  | ＜＞ | ｺﾝｸﾘｰﾄ総量 ×（ ５．０ ）～（７．０ ） | （ ） × ５．０～７．０ ＝（ ） ～ （ ）
| 型枠総量 （共同住宅） |  |  | ＜＞ | ｺﾝｸﾘｰﾄ総量 ×（ ６．０ ）～（ ８．０ ） | （ ） × ６．０～８．０ ＝（ ） ～ （ ）
| 普通型枠 | m2 |  | ＝ | 型枠総量－（打放し型枠＋その他） | （ ） ー （ ） ＝ |  |  |  | ・刊行物 ・見積 | ① ②
③
| 打ち放し型枠（Ａ種） | m2 |  | ＝ | 外壁打放し仕上 | （ ） |  |  |  | ・刊行物 ・見積 | ① ②
③
| 打ち放し型枠（Ｂ種） | m2 |  | ＝ | 外壁打放し仕上、防水立上り等面積 | （ ） ＋ （ ） ＝ |  |  |  | ・刊行物 ・見積 | ① ②
③
| 打ち放し型枠（Ｃ種） | m2 |  | ＝ | 内壁打放し仕上、吹付け等仕上面積 | （ ） ＋ （ ） ＝ |  |  |  | ・刊行物 ・見積 | ① ②
③
| （ﾌﾗｯﾄﾃﾞｯｷ等） | m2 | [7 empty] | ・刊行物 ・見積 | ① ②
③
型枠運搬 | 型枠総量 | m2 |  | ＝ | 型枠総量ー（ﾌﾗｯﾄﾃﾞｯｷ等を除く） | （ ） ー （ ） ＝ |  |  |  | ・刊行物 ・見積 | ① ②
③
－３ 鉄 筋
鉄 筋 | 鉄筋総量（設計数量） | ｔ |  | ＜＞ | 延床面積 ×（ ０．０８ ）～（ ０．１４ ） | （ ） × ０．０８～０．１４ ＝（ ） ～ （ ） |  |  |  | ・刊行物 ・見積 | ① ②
| 鉄筋総量（設計数量） (庁舎・学校等） |  |  | ＜＞ | ｺﾝｸﾘｰﾄ総量×（ ０．１ ）～（ ０．１４ ） | （ ） × ０．１～０．１４ ＝（ ） ～ （ ）
| 鉄筋総量（設計数量） (共同住宅） |  |  | ＜＞ | ｺﾝｸﾘｰﾄ総量×（ ０．１ ）～（ ０．１５ ） | （ ） × ０．１～０．１５ ＝（ ） ～ （ ） |  |  |  |  | ③
| 所要数量への割増 | ｔ |  | ＝ | 設計数量×（１．０４） | （ ） × １．０４ ＝（ ）
| スクラップ控除 | ｔ |  | ＝ | （所要数量－設計数量）×０．７ | （（ ） － （ ）） × ０．７ ＝ |  |  |  | ・刊行物 ・見積 | ① ②
③
ガス圧接 | 鉄筋総量（設計数量） | 箇所 |  | ＜＞ | 鉄筋総量 ×（ ９ ）～（ １５ ） | （ ） × ９ ～ １５ ＝（ ） ～ （ ） |  |  |  | ・刊行物 ・見積 | ① ②
③
－４ 鉄 骨
鉄 骨 | 鉄骨総量（設計数量） （中・高層Ｓ造） | ｔ |  | ＜＞ | 延床面積 ×（０．１４）～（０．１８） | （ ） × ０．１４～０．１８ ＝（ ） ～ （ ） |  |  |  | ・刊行物 ・見積 | ① ②
| 鉄骨総量（設計数量） （高層ＳＲＣ） | ｔ |  | ＜＞ | ＳＲＣ床面積 ×（０．０８）～（０．１ ） | （ ） × ０．０８～０．１ ＝ （ ） ～ （ ）
| 所要数量への割増 | ｔ |  | ＜＞ | 所要数量への割増は適切か | （ ） × １．０３～１．０５ ＝ （ ） ～ （ ） |  |  |  |  | ③
| スクラップ控除 | ｔ |  | ＝ | （所要数量－設計数量）×０．７ | （（ ） － （ ）） × ０．７ ＝ |  |  |  | ・刊行物 ・見積 | ① ②
③

## 外部仕上チェックシート
５．外部仕上げ
名 称 | 摘 要 | 単位 | 積 算 数 量 | チ ェ ッ ク 項 目 |  | チ ェ ッ ク 数 量 | 受注者 | 県 | 再計算の結果 | 県単価以外の採用単価のチェック
[7 empty] | 判定１ | 判定２ |  | 採用単価 | チェック項目 | 判定1 | 判定２
－１ 屋根仕上
屋根防水層 | 平部 | m2 |  | ≒ | 建築面積 | （ ） |  |  |  | ・刊行物 ・見積 | ①刊行物の場合、刊行物どおしの平均値の採用
②刊行物の場合、公表価格を採用していないか
③見積の場合、補正率について刊行物類似品・他工事単価との比較による妥当性
| 立上り部（Ｈ＝４００） | m2 |  | ≧ | 外壁総長さ×０．４ | （ ） × ０．４ ＝ |  |  |  | ・刊行物 ・見積 | ① ②
③
防水押えレンガ積み | 立上り部 | m2 |  | ≧ | 外壁総長さ×０．３２ | （ ） × ０．３２ ＝ |  |  |  | ・刊行物 ・見積 | ① ②
③
防水立上り保護 | 乾式工法 | ｍ |  | ≧ | 外壁総長さ | （ ） |  |  |  | ・刊行物 ・見積 | ① ②
③
－２ 外壁仕上
外壁仕上種別 （下記による） | 外壁総面積 開口部（ガラス）面積 を含む | m2 |  | ＜＞ | (1) 延床面積×（０．６）～（１．６） | （ ） × （ ０．６ ） ～ （ １．６ ） ＝ （ ） ～ （ ）
|  |  |  | ≒ | (2) 建物周長×ﾊﾟﾗﾍﾟｯﾄまでの高さ | （ ） × （ ） ＝ （ ） × （ ） ＝ （ ） × （ ） ＝ 計
外壁タイル張り仕上 | タイル張り（平物） | m2 |  | ≒ | [5 empty] | ・刊行物 ・見積 | ① ②
③
| タイル張り（役物） | ｍ |  | ＜＞ | 平物タイル面積×（０．４）～（１．０） | （ ） × ０．４ ～ １．０ ＝（ ） ～ （ ） |  |  |  | ・刊行物 ・見積 | ① ②
③
| 下地モルタル | m2 |  | ＝ | タイル張り面積（役物を含む） | （ ） ＋ （ ） |  |  |  | ・刊行物 ・見積 | ① ②
③
外壁打放し吹付け 外壁打放し塗装仕上 | 吹付け、塗装面積 | m2 |  | ≒ | [5 empty] | ・刊行物 ・見積 | ① ②
③
| 打放しＢ種型枠面積 | m2 |  | ≒ | 吹付け、塗装面積 |  |  |  |  | ・刊行物 ・見積 | ① ②
③
その他仕上 | その他仕上の面積 | m2 |  | ≒ | [5 empty] | ・刊行物 ・見積 | ① ②
③
ガラス | ガラス総面積 | m2 |  | ＜＞ | 外部仕上面積×（０．１）～（０．３５） | （ ） × （０．１）～（０．３５）＝（ ） ～ （ ） |  |  |  | ・刊行物 ・見積 | ① ②
③
－３ 外部建具
外部建具 | 金属製建具 窓・扉・シャッター等 ・アルミニウム製 ・鋼製、軽量鋼製 ・ステンレス製 | 箇所 |  | ＝ | 図面による箇所数の確認 | （ ） |  |  |  | ・刊行物 ・見積 | ① ②
③

## 内部仕上チェックシート
６．内部仕上げ
名 称 | 摘 要 | 単位 | 積 算 数 量 | チ ェ ッ ク 項 目 |  | チ ェ ッ ク 数 量 | 受注者 | 県 | 再計算の結果 | 県単価以外の採用単価のチェック
[7 empty] | 判定１ | 判定２ |  | 採用単価 | チェック項目 | 判定1 | 判定２
－１ 床仕上げ
床仕上げ （主仕上げ） | 床主仕上げの総面積 （下記による） | m2 | （Ａ） | ≒ | 延床面積×０．９５ | （Ａ） （ ） × ０．９５ ＝
| (1)ビニルタイル | m2 | [7 empty] | ・刊行物 ・見積 | ①刊行物の場合、刊行物どおしの平均値の採用
②刊行物の場合、公表価格を採用していないか
③見積の場合、補正率について刊行物類似品・他工事単価との比較による妥当性
| (2)ビニルシート | m2 | [7 empty] | ・刊行物 ・見積 | ① ②
③
| (3)カーペット類 | m2 | [7 empty] | ・刊行物 ・見積 | ① ②
③
| (4)ﾌﾘｰｱｸｾｽﾌﾛｱ | m2 | [7 empty] | ・刊行物 ・見積 | ① ②
③
| (5)タイル | m2 | [7 empty] | ・刊行物 ・見積 | ① ②
③
| (6)モルタル | m2 | [7 empty] | ・刊行物 ・見積 | ① ②
③
| (7)コンクリートコテ | m2 | [7 empty] | ・刊行物 ・見積 | ① ②
③
| (8)合成樹脂塗り床 | m2 | [7 empty] | ・刊行物 ・見積 | ① ②
③
| (9)畳・フローリング等 | m2 | [7 empty] | ・刊行物 ・見積 | ① ②
③
| その他（ ） | m2 | [7 empty] | ・刊行物 ・見積 | ① ②
③
床仕上げ下地 | 張物下ｺﾝｸﾘｰﾄｺﾃ | m2 |  | ＝ | (1)(2)(3) 張物仕上げ面積 | （ ）＋ ）＋（ ） ＝ |  |  |  | ・刊行物 ・見積 | ① ②
③
| 張物下モルタル | m2 | [7 empty] | ・刊行物 ・見積 | ① ②
③
| タイル下モルタル | m2 |  | ＝ | (5) 床タイル面積 | （ ） |  |  |  | ・刊行物 ・見積 | ① ②
③
| 塗り床下ﾓﾙﾀﾙ(ｺﾃ) | m2 |  | ＝ | (8) 合成樹脂塗り床面積 | （ ） |  |  |  | ・刊行物 ・見積 | ① ②
③
| （その他 ） | m2 |  | ＝ | その他主仕上げ面積 | （ ） |  |  |  | ・刊行物 ・見積 | ① ②
③
| （その他 ） | m2 |  | ＝ | その他主仕上げ面積 | （ ） |  |  |  | ・刊行物 ・見積 | ① ②
③
－２ 壁仕上げ
壁仕上げ （主仕上げ） | 壁主仕上げの総面積 （下記による） | m2 | （Ｂ） | ＜＞ | 延床面積×（１．０）～（１．８） | （Ｂ） （ ） × （ １．０ ）～（ １．８ ） ＝ （ ）～ （ ）
| (1)モルタル塗り | m2 | [7 empty] | ・刊行物 ・見積 | ① ②
③
| (2)モルタル塗り （塗装下） | m2 | [7 empty] | ・刊行物 ・見積 | ① ②
③
| (3)モルタル塗り （壁紙張り下） | m2 | [7 empty] | ・刊行物 ・見積 | ① ②
③
| (4)各種ボード張り （1重・2重張り） （塗装下） | m2 | [7 empty] | ・刊行物 ・見積 | ① ②
③
| (5)各種ボード張り （1重・2重張り） （壁紙下） | m2 | [7 empty] | ・刊行物 ・見積 | ① ②
③
| (6)タイル張り | m2 | [7 empty] | ・刊行物 ・見積 | ① ②
③
| (7)吹付け仕上げ | m2 | [7 empty] | ・刊行物 ・見積 | ① ②
③
| (その他 ） | m2 | [7 empty] | ・刊行物 ・見積 | ① ②
③
| (その他 ） | m2 | [7 empty] | ・刊行物 ・見積 | ① ②
③
壁仕上げ下地 | 軽量鉄骨間仕切 （65・90・100型） | m2 |  | ＜＞ | 各種ボード張り（LGS下地)総面積× （０．６）～（０．９） | （ ） × （０．６） ～ （０．９） ＝ （ ）～（ ） |  |  |  | ・刊行物 ・見積 | ① ②
③
| タイル下地モルタル | m2 |  | ＝ | (6)タイル張り面積 | （ ） |  |  |  | ・刊行物 ・見積 | ① ②
③
表面仕上げ ＥＰ、ＶＰ等塗装 | モルタル面 | m2 |  | ＝ | (2)モルタル塗り（塗装下)面積 | （ ） |  |  |  | ・刊行物 ・見積 | ① ②
③
| 各種ボード面 | m2 |  | ＝ | (4)各種ボード張り（塗装下）面積 | （ ） |  |  |  | ・刊行物 ・見積 | ① ②
③
表面仕上げ 壁紙張り | モルタル面 | m2 |  | ＝ | (3)モルタル塗り（壁紙張り下)面積 | （ ） |  |  |  | ・刊行物 ・見積 | ① ②
③
| 各種ボード面 | m2 |  | ＝ | (5)各種ボード張り（壁紙張り下）面積 | （ ） |  |  |  | ・刊行物 ・見積 | ① ②
③
－３ 天井仕上げ
天井仕上げ | 主仕上げの総面積 （下記による） | m2 | （Ｃ） | ≒ | 延床面積×０．９５ | （Ｃ） （ ） × ０．９５ ＝
| (1)各種ボード張り （1重・2重張り） （塗装無し） | m2 | [7 empty] | ・刊行物 ・見積 | ① ②
③
| (2)各種ボード張り （1重・2重張り） （塗装あり） | m2 | [7 empty] | ・刊行物 ・見積 | ① ②
③
| (3)吹付け等の直仕上 | m2 | [7 empty] | ・刊行物 ・見積 | ① ②
③
| （その他 ） | m2 | [7 empty] | ・刊行物 ・見積 | ① ②
③
| （その他 ） | m2 | [7 empty] | ・刊行物 ・見積 | ① ②
③
天井仕上げ下地 | 軽量鉄骨天井下地 | m2 |  | ＝ | (1)(2) 各種ボード張り面積 | （ ） |  |  |  | ・刊行物 ・見積 | ① ②
③
| 軽量鉄骨天井下地 開口部補強 | 箇所 |  | ＝ | 天井埋込型照明器具数 | （ ） |  |  |  | ・刊行物 ・見積 | ① ②
③
表面仕上げ ＥＰ、ＶＰ等塗装 | 石膏ボード・ケイカル 板等、 塗装仕上ボード面 総面積 | m2 |  | ＝ | (2) 各種ボード張り面積 | （ ） |  |  |  | ・刊行物 ・見積 | ① ②
③
ー４ 開口部
金属製建具 | 金属製建具 窓、扉・シャッター等 ・アルミニウム製 ・鋼製、軽量鋼製 ・ステンレス製 | 箇所 |  | ＝ | 図面による箇所数の確認 | （ ） |  |  |  | ・刊行物 ・見積 | ① ②
③

## 金属・ユニットチェックシート
７．金属 ・ 仕上げユニット
名 称 | 摘 要 | 単位 | 積 算 数 量 | チ ェ ッ ク 項 目 |  | チ ェ ッ ク 数 量 | 受注者 | 県 | 再計算の結果 | 県単価以外の採用単価のチェック
[7 empty] | 判定１ | 判定２ |  | 採用単価 | チェック項目 | 判定1 | 判定２
(１) 外部金属
－１ 屋根廻り
パラペット笠木 |  | ｍ |  | ≒ | 防水立上り部長さにより確認 | （ ） |  |  |  | ・刊行物 ・見積 | ①刊行物の場合、刊行物どおしの平均値の採用
②刊行物の場合、公表価格を採用していないか
③見積の場合、補正率について刊行物類似品・他工事単価との比較による妥当性
ルーフドレン |  | 箇所 |  | ＝ | 箇所数を図面により確認 | （ ） |  |  |  | ・刊行物 ・見積 | ① ②
③
竪どい |  | ｍ |  | ≒ | ルーフドレン数×（ＧＬ～屋根高さ） | （ ） × （ ） ＝ |  |  |  | ・刊行物 ・見積 | ① ②
③
竪どい防露 | 内どい形式 | ｍ |  | ≒ | 竪どい長さ | （ ） |  |  |  | ・刊行物 ・見積 | ① ②
③
丸還 |  | 箇所 |  | ＝ | 箇所数を図面により確認 | （ ） |  |  |  | ・刊行物 ・見積 | ① ②
③
煙突金物 |  | 箇所 |  | ＝ | 箇所数を図面により確認 | （ ） |  |  |  | ・刊行物 ・見積 | ① ②
③
手すり |  | ｍ |  | ≒ | ﾊﾟﾗﾍﾟｯﾄ笠木長さにより確認 | （ ） |  |  |  | ・刊行物 ・見積 | ① ②
③
－２ 外壁廻り
懸垂膜受け金物 |  | 箇所 |  | ＝ | 箇所数を図面により確認 | （ ） |  |  |  | ・刊行物 ・見積 | ① ②
③
タラップ |  | 箇所 |  | ＝ | 箇所数を図面により確認 | （ ） |  |  |  | ・刊行物 ・見積 | ① ②
③
旗竿受け金物 |  | 箇所 |  | ＝ | 箇所数を図面により確認 | （ ） |  |  |  | ・刊行物 ・見積 | ① ②
③
（２） 内部金属
－１ 床
床マンホール |  | 箇所 |  | ＝ | 箇所数を図面により確認 | （ ） |  |  |  | ・刊行物 ・見積 | ① ②
③
床点検口 |  | 箇所 |  | ＝ | 箇所数を図面により確認 | （ ） |  |  |  | ・刊行物 ・見積 | ① ②
③
排水溝蓋 |  | ｍ |  | ＝ | 概数を図面により確認 | （ ） |  |  |  | ・刊行物 ・見積 | ① ②
③
階段ノンスリップ | 階段幅2.5ｍ程度 | ｍ |  | ＜＞ | 階段室箇所×（階数－１）× （ ５０ ） ～ （ ６５ ） | （ ） × （ ） × （ ５０ ） ～ （ ６５ ） ＝ （ ） ～ （ ） |  |  |  | ・刊行物 ・見積 | ① ②
③
－２ 壁
階段手すり | 手すり子タイプ（内側） | ｍ |  | ＜＞ | 階段室箇所×（階数－１）× （ ８ ） ～ （ １１ ） | （ ） × （ ） × （ ８ ） ～ （ １１ ） ＝ （ ） ～ （ ） |  |  |  | ・刊行物 ・見積 | ① ②
③
| 壁付きタイプ（外側） | ｍ |  | ＜＞ | 階段室箇所×（階数－１）× （ ２０ ） ～ （ ２６ ） | （ ） × （ ） × （ ２０ ） ～ （ ２６ ） ＝ （ ） ～ （ ） |  |  |  | ・刊行物 ・見積 | ① ②
③
便所手すり |  | 箇所 |  | ＝ | 箇所数を図面により確認 | （ ） |  |  |  | ・刊行物 ・見積 | ① ②
③
タラップ | ピット等 | 箇所 |  | ＝ | 箇所数を図面により確認 | （ ） |  |  |  | ・刊行物 ・見積 | ① ②
③
煙突廻り金物 |  | 箇所 |  | ＝ | 箇所数を図面により確認 | （ ） |  |  |  | ・刊行物 ・見積 | ① ②
③
－３ 天井
天井点検口 |  | 箇所 |  | ＝ | 箇所数を図面により確認 | （ ） |  |  |  | ・刊行物 ・見積 | ① ②
③
（３） 外部仕上ユニット
煙突ライニング材 |  | ｍ |  | ≒ | 建物高さ＋（２～５ｍ） | （ ） ＋ （ ） ＝ |  |  |  | ・刊行物 ・見積 | ① ②
③
靴ふきマット | 配水管・目皿 | 箇所 |  | ＝ | 箇所数を図面により確認 | （ ） |  |  |  | ・刊行物 ・見積 | ① ②
③
（４） 内部仕上ユニット
－１ 全体
案内板関係 | 室名札・ﾋﾟｸﾄｸﾞﾗﾌ等 | 箇所 |  | ＝ | 箇所数を図面により確認 | （ ） |  |  |  | ・刊行物 ・見積 | ① ②
③
ブラインド |  | ㎡ |  | ≒ | ｶﾞﾗｽ面積により確認 | （ ） |  |  |  | ・刊行物 ・見積 | ① ②
③
カーテン |  | 箇所 |  | ＝ | 箇所数を図面により確認 | （ ） |  |  |  | ・刊行物 ・見積 | ① ②
③
ブラインドボックス |  | ｍ |  | ≒ | ＡＷの総幅により確認 | （ ） |  |  |  | ・刊行物 ・見積 | ① ②
③
カーテンレール |  | ｍ |  | ≒ | カーテンの延べ幅により確認 | （ ） |  |  |  | ・刊行物 ・見積 | ① ②
③
書架 |  | 箇所 |  | ＝ | 箇所数を図面により確認 | （ ） |  |  |  | ・刊行物 ・見積 | ① ②
③
家具等 |  | 箇所 |  | ＝ | 箇所数を図面により確認 | （ ） |  |  |  | ・刊行物 ・見積 | ① ②
③
既製間仕切 |  | 箇所 |  | ＝ | 箇所数を図面により確認 | （ ） |  |  |  | ・刊行物 ・見積 | ① ②
③
可動間仕切 |  | 箇所 |  | ＝ | 箇所数を図面により確認 | （ ） |  |  |  | ・刊行物 ・見積 | ① ②
③
－２ 水回り
流し台 |  | 箇所 |  | ＝ | 箇所数を図面により確認 | （ ） |  |  |  | ・刊行物 ・見積 | ① ②
③
コンロ台 |  | 箇所 |  | ＝ | 箇所数を図面により確認 | （ ） |  |  |  | ・刊行物 ・見積 | ① ②
③
吊り戸棚 |  | 箇所 |  | ＝ | 箇所数を図面により確認 | （ ） |  |  |  | ・刊行物 ・見積 | ① ②
③
水切り棚 |  | 箇所 |  | ＝ | 箇所数を図面により確認 | （ ） |  |  |  | ・刊行物 ・見積 | ① ②
③
流し上部見切り |  | ｍ |  | ≒ | （流し台＋コンロ台）長さ×箇所数 | （ ） × （ ） ＝ |  |  |  | ・刊行物 ・見積 | ① ②
③
フード |  | 箇所 |  | ＝ | 箇所数を図面により確認 | （ ） |  |  |  | ・刊行物 ・見積 | ① ②
③
－３ トイレ廻り
トイレブース |  | ｍ |  | ≒ | 概数を図面により確認 | （ ） |  |  |  | ・刊行物 ・見積 | ① ②
③
洗面台 |  | 箇所 |  | ＝ | 箇所数を図面により確認 | （ ） |  |  |  | ・刊行物 ・見積 | ① ②
③
鏡 |  | 箇所 |  | ＝ | 箇所数を図面により確認 | （ ） |  |  |  | ・刊行物 ・見積 | ① ②
③
甲板 |  | ｍ |  | ≒ | 洗面台長さ×箇所数 | （ ） × （ ） ＝ |  |  |  | ・刊行物 ・見積 | ① ②
③